## List3
Dotčené Parcely | Plocha parcel [m2] |  | Návrhové parametre pro výpočet
1947/1 | 2886 |  | Periodicita deště |  |  | 1 |  | obytná území s více než 5000 obyvatel
1947/2 | 45 |  | Intenzita deště |  |  | 0.03 |  | l/(s*m2)
1948/3 | 1722 |  | Dlouhodobý srážkový normál (v m/rok) |  |  | 0.8511 |  | (m/rok)
1949 | 1652
Celkem | 6305
Stávajúci stav | [11 empty] | Nový stav
Parc. č. | Zpevněná/nezpevněná plocha (druh) |  | Druh plochy(1) | Plocha [m2] | Plocha parc. celkem [m2] | Plocha odkanalizovaná [m2] | Součinitel odtoku [-] | Způsob odvodnění |  | Redukovaná plocha [m2] | Množství odváděných vod (l/s) | Parc. č. | Zpevněná/nezpevněná plocha (druh) |  |  | Druh plochy(1) | Plocha [m2] | Plocha celkem [m2] | Plocha odkanalizovaná [m2] | Součinitel odtoku [-] | Způsob odvodnění |  |  | Redukovaná plocha [m2] | Množstvo odváděných vod
1947/1 | Šikmá střecha (objekt A) |  | A | 1114 | 2886 | 1114 | 0.9 | Dešťové vody jsou odkanalizovany pomocí stávajících kanalizačních pŕípojok do veřejnho řadu |  | 1002.6 | 30.078 | 1947/1 | Šikmá střecha (objekt A) |  |  | A | 1114 | 2886 | 1114 | 0.9 | Dešťové vody z objektu jsou odváděny do RN cez domovní rozvody |  |  | 1002.6 | 30.078
| Plochá střecha (objekt B) |  | A | 654 |  | 654 | 0.9 | Dešťové vody jsou odkanalizovany pomocí stávajících kanalizačních pŕípojok do veřejnho řadu |  | 588.6 | 17.658 |  | Plochá střecha (objekt B) |  |  | A | 668 |  | 668 | 0.9 | Dešťové vody z objektu jsou odváděny do RN cez domovní rozvody |  |  | 601.2 | 18.036
| Plochá střecha (odstraňované objekty šatny + byt školníka, řešeno v PD objektu B) |  | A | 456 |  | 456 | 0.9 | Dešťové vody jsou odkanalizovany pomocí stávajících kanalizačních pŕípojok do veřejnho řadu |  | 410.4 | 12.312 |  | Komunikace, chodníky, zpevněné plochy a parkovací stání z betonové dlažby (řešeno v PD objektu B, SO.05.01) |  |  | A | 198 |  | 198 | 0.9 | Dešťové vody z části plochy jsou odváděny cez uliční vpust do RN cez domovní rozvody |  |  | 178.2 | 5.346
| Odstraňované betonové plochy a žlaby (řešeno v PD objektu B) |  | A | 73 |  | 66 | 0.9 | Dešťové vody jsou odkanalizovany pomocí stávajících uličních vpustí do veřejného řadu |  | 59.4 | 1.782 |  | Venkovní šikmá rampa z vyztuženého betonu s kartáčovým povrchem (řešeno v PD objektu B) |  |  | A | 115.6 |  | 115.6 | 0.9 | Dešťové vody z objektu jsou odváděny cez liniovú vpust do RN cez domovní rozvody |  |  | 104.04 | 3.1212
| Odstraňované asfaltové plochy (řešeno v PD objektu B) |  | A | 170.5 |  | 170.5 | 0.9 | Dešťové vody jsou odkanalizovany pomocí stávajících uličních vpustí do veřejného řadu |  | 153.45 | 4.6035 |  | Komunikace s povrchem z cementového betonu (řešeno v PD objektu B) |  |  | A | 4 |  | 4 | 0.9 | Dešťové vody z objektu jsou odváděny cez liniovú vpust do RN cez domovní rozvody |  |  | 3.6 | 0.108
| Odstraněná betonová dlažba (řešeno v PD objektu B) |  | A | 19.5 |  | 0 | 0.9 | Dešťové vody jsou vsakovány do okolních trávantých ploch |  | 0 | 0 |  | Žlab vysypaný říčním kamenivem (řešeno v PD objektu B) |  |  | C | 7.3 |  | 0 | 0.4 | Dešťové vody jsou vsakovany do štěrkovú plochu |  |  | 0 | 0
| Odstraněná ornice (trávník)(řešeno v PD objektu B) |  | F | 97.5 |  | 0 | 0.05 | Dešťové vody jsou vsakovány do trávantých ploch |  | 0 | 0 |  | Žlabovka prefabrikovaná (řešeno v PD objektu B) |  |  | A | 12.5 |  | 0 | 0.9 | Dešťové vody jsou vsakovany do okolních travantých a štěrkových ploch |  |  | 0 | 0
| Stávající betonová dlažba (neřešeno v PD) |  | A | 68 |  | 0 | 0.9 | Dešťové vody jsou vsakovány do okolních trávantých ploch |  | 0 | 0 |  | Nové travnaté plochy (řešeno v PD objektu B) |  |  | F | 389.1 |  | 0 | 0.05 | Dešťové vody jsou vsakovany do travantých ploch |  |  | 0 | 0
| Odstraněný trávnik (řešen v PD objektu A) |  | F | 3 |  | 0 | 0.05 | Dešťové vody jsou vsakovány do okolních trávantých ploch |  | 0 | 0 |  | Kamenná dlažba kolem objektu A (řešeno v PD objektu A) |  |  | A | 6 |  | 0 | 0.9 | Dešťové vody jsou vsakovany do okolních travantých a štěrkových ploch |  |  | 0 | 0
| Stávající trávnik (neřešen v PD) |  | F | 230.5 |  | 0 | 0.05 | Dešťové vody jsou vsakovány do trávantých ploch |  | 0 | 0 |  | Terasa, dřevěná prkna na roštu (řešeno v PD objektu A) |  |  | C | 55.1 |  | 0 | 0.4 | Dešťové vody jsou vsakovany do okolních travantých a štěrkových ploch |  |  | 0 | 0
1947/2 | Plochá střecha (objekt trafostanice, řešeno v PD objektu B) |  | A | 43 | 45 | 43 | 0.9 | Dešťové vody jsou odkanalizovany pomocí uličních vpustí v okolních zpevněných plochách |  | 38.7 | 1.161 |  | Betonové plochy (řešeno v PD objektu A) |  |  | A | 17.9 |  | 17.9 | 0.9 | Dešťové vody z části plochy jsou odváděny cez uliční vpust do RN cez domovní rozvody |  |  | 16.11 | 0.4833
| Stávající betonové plocha kolem objektu trafostanice (řešeno v PD objektu B) |  | A | 2 |  | 2 | 0.9 | Dešťové vody jsou odkanalizovany pomocí uličních vpustí v okolních zpevněných plochách |  | 1.8 | 0.054 |  | Stávající betonová dlažba (neřešeno v PD) |  |  | A | 68 |  | 0 | 0.9 | Dešťové vody jsou vsakovany do okolních travantých ploch |  |  | 0 | 0
1948/3 | Stávající betonová dlažba (neřešeno v PD) |  | A | 203.3 | 1722 | 0 | 0.9 | Dešťové vody jsou vsakovány do okolních trávantých ploch |  | 0 | 0 |  | Stávající trávnik (neřešen v PD) |  |  | F | 230.5 |  | 0 | 0.05 | Dešťové vody jsou vsakovany do okolních travantých ploch |  |  | 0 | 0
| Odstraněná betonová dlažba (řešeno v PD objektu A) |  | A | 45.4 |  | 0 | 0.9 | Dešťové vody jsou vsakovány do trávantých ploch |  | 0 | 0 | 1947/2 | Plochá střecha (objekt trafostanice)(řešeno v PD objektu B) |  |  | A | 43 | 45 | 43 | 0.9 | Dešťové vody z objektu jsou odváděny do RN cez domovní rozvody |  |  | 38.7 | 1.161
| Stávající trávnik (neřešen v PD) |  | F | 1100.8 |  | 0 | 0.05 | Dešťové vody jsou vsakovány do trávantých ploch |  | 0 | 0 |  | Stávající betonové plocha kolem objektu trafostanice (řešeno v PD objektu B) |  |  | A | 2 |  | 2 | 0.9 | Dešťové vody z objektu jsou odváděny cez uliční vpust do RN cez domovní rozvody |  |  | 1.8 | 0.054
| Odstraněný trávnik (řešen v PD objektu A) |  | F | 372.5 |  | 0 | 0.05 | Dešťové vody jsou vsakovány do trávantých ploch |  | 0 | 0 | 1948/3 | Stávající betonová dlažba (neřešeno v PD) |  |  | A | 203.3 | 1722 | 0 | 0.9 | Dešťové vody jsou vsakovany do travantých ploch |  |  | 0 | 0
1949 | Odstraňované betonové plochy a žlaby (řešeno v PD objektu B) |  | A | 331.5 | 1652 | 287 | 0.9 | Dešťové vody jsou odkanalizovany pomocí uličních vpustí v okolních zpevněných plochách nebo do uličních vpustí na ulici Masarykovo náměstí |  | 258.3 | 7.749 |  | Stávající trávnik (neřešen v PD) |  |  | F | 1100.8 |  | 0 | 0.05 | Dešťové vody jsou vsakovany do okolních travantých ploch |  |  | 0 | 0
| Odstraňované asfaltové plochy (řešeno v PD objektu B) |  | A | 99 |  | 90 | 0.9 | Dešťové vody jsou odkanalizovany pomocí uličních vpustí v okolních zpevněných plochách nebo do uličních vpustí na ulici Masarykovo náměstí a částečné jsou plcohy vsakovány do okolní ch travntaých ploch |  | 81 | 2.43 |  | Mlátové cesty (řešené v PD objektu A) |  |  | C | 321.8 |  | 0 | 0.4 | Dešťové vody jsou vsakovany do okolních mlátových a travantých ploch |  |  | 0 | 0
| Odstraněná betonová dlažba (řešeno v PD objektu B) |  | A | 33 |  | 0 | 0.9 | Dešťové vody jsou vsakovány do okolních trávantých ploch |  | 0 | 0 |  | Betonové plochy (řešené v PD objektu A) |  |  | A | 96.1 |  | 0 | 0.9 | Dešťové vody jsou vsakovany do okolních travantých a mlátových ploch |  |  | 0 | 0
| Odstraněná ornice (trávník)(řešeno v PD objektu B) |  | F | 1075.5 |  | 0 | 0.05 | Dešťové vody jsou vsakovány do trávantých ploch |  | 0 | 0 | 1949 | Plochá střecha (objekt B) |  |  | A | 7.5 | 1652 | 7.5 | 0.9 | Dešťové vody z objektu jsou odváděny do RN cez domovní rozvody |  |  | 6.75 | 0.2025
| Stávající betonová dlažba (neřešeno v PD) |  | A | 96 |  | 96 | 0.9 | Dešťové vody jsou vsakovány do okolních trávantých ploch |  | 86.4 | 2.592 |  | Komunikace, chodníky, zpevněné plochy a parkovací stání z betonové dlažby (řešeno v PD objektu B, SO.05.01) |  |  | A | 109 |  | 96.5 | 0.9 | Dešťové vody z části plochy jsou odváděny cez uliční nebo liniovou vpust do RN cez domovní rozvody a částečné jsou vsakovány do okolních travnatých ploch |  |  | 86.85 | 2.6055
| Stávající trávnik (neřešen v PD) |  | F | 17 |  | 0 | 0.05 | Dešťové vody jsou odkanalizovany pomocí uličních vpustí v okolních zpevněných plochách nebo do uličních vpustí na ulici Masarykovo náměstí |  | 0 | 0 |  | Komunikace, chodníky, zpevněné plochy z betonové dlažby (řešeno v PD objektu B, SO.05.02) |  |  | A | 180.5 |  | 73.5 | 0.9 | Dešťové vody jsou odkanalizovany pomocí uličních vpustí vpustí na ulici Masarykovo náměstí a částečné jsou vsakovány do okolních travnatých ploch |  |  | 66.15 | 1.9845
Celková plocha |  |  |  | 6305 | 6305 | 2978.5 |  |  |  |  | 80.4195 |  | Venkovní šikmá rampa z vyztuženého betonu s kartáčovým povrchem (řešeno v PD objektu B) |  |  | A | 11.3 |  | 11.3 | 0.9 | Dešťové vody z plochy jsou odváděny cez liniovú vpust do RN cez domovní rozvody |  |  | 10.17 | 0.3051
(1) Druh plochy dle přílohy č. 16 vyhl. č. 428/2001 Sb. | [12 empty] | Komunikace s povrchem z cementového betonu (řešeno v PD objektu B) |  |  | A | 145 |  | 145 | 0.9 | Dešťové vody z plochy jsou odváděny cez liniovú vpust do RN cez domovní rozvody |  |  | 130.5 | 3.915
[13 empty] | Parkovací stání z distanční betonové dlažby (řešeno v PD objektu B) |  |  | F | 133 |  | 133 | 0.05 | Dešťové vody z plochy jsou odváděny cez liniovú vpust do RN cez domovní rozvody |  |  | 6.65 | 0.1995
[13 empty] | Komunikace s povrchem z asfaltového betonu (řešeno v PD objektu B) |  |  | A | 115 |  | 115 | 0.9 | Dešťové vody jsou odkanalizovany stávajícím způsobem pomocí uličních vpustí v okolních zpevněných plochách nebo do uličních vpustí na ulici Masarykovo náměstí |  |  | 103.5 | 3.105
[13 empty] | Nové travnaté plochy (řešeno v PD objektu B) |  |  | F | 823.2 |  | 0 | 0.05 |  |  |  | 0 | 0
[13 empty] | Žlab vysypaný říčním kamenivem (řešeno v PD objektu B) |  |  | C | 14.5 |  | 0 | 0.4 |  |  |  | 0 | 0
[13 empty] | Stávající betonová dlažba (neřešeno v PD) |  |  | A | 96 |  | 96 | 0.9 | Dešťové vody jsou odkanalizovany stávajícím způsobem pomocí uličních vpustí na ulici Masarykovo náměstí |  |  | 86.4 | 2.592
[13 empty] | Stávající trávnik (neřešen v PD) |  |  | F | 17 |  | 0 | 0.05 | Dešťové vody jsou vsakovany do travantých ploch |  |  | 0 | 0
[12 empty] | Celková plocha |  |  |  |  | 6305 | 6305 | 2840.3 | [5 empty] | 73.2966
(1) Druh plochy dle přílohy č. 16 vyhl. č. 428/2001 Sb.
| Návrhové parametre pro výpočet | [11 empty] | Návrhové parametre pro výpočet
| Periodicita deště |  |  | 1 |  | obytná území s více než 5000 obyvatel | [6 empty] | Periodicita deště |  |  |  | 1 |  | obytná území s více než 5000 obyvatel
| Intenzita deště |  |  | 0.03 |  | l/(s*m2) | [6 empty] | Intenzita deště |  |  |  | 0.03 |  | l/(s*m2)
| Dlouhodobý srážkový normál (v m/rok) |  |  | 0.8511 |  | (m/rok) | [6 empty] | Dlouhodobý srážkový normál (v m/rok) |  |  |  | 0.8511 |  | (m/rok)
| Zpevněná/nezpevněná plocha (druh) |  | Druh plochy(1) | Plocha [m2] | Plocha odkanal. [m2] | Součinitel odtoku [-] | Způsob odvodnění |  |  | Redukovaná plocha [m2] | Množství odváděných vod (l/s) |  |  |  |  | Druh plochy(1) | Plocha [m2] | Plocha odkanal. [m2] | Součinitel odtoku [-] | Způsob odvodnění |  |  |  | Redukovaná plocha [m2] | Množství odváděných vod (l/s)
| Šikmá střecha (objekt A) |  | A | 1114 | 1114 | 0.9 | Dešťové vody jsou odkanalizovany pomocí stávajících kanalizačních pŕípojok do veřejnho řadu |  |  | 1002.6 | 30.078 |  | Šikmá střecha (objekt A) |  |  | A | 1114 | 1114 | 0.9 | Dešťové vody z objektu jsou odváděny do RN cez domovní rozvody |  |  |  | 1002.6 | 30.078
| Plochá střecha (objekt B) |  | A | 654 | 654 | 0.9 | Dešťové vody jsou odkanalizovany pomocí stávajících kanalizačních pŕípojok do veřejnho řadu |  |  | 588.6 | 17.658 |  | Plochá střecha (objekt B) |  |  | A | 675.5 | 675.5 | 0.9 | Dešťové vody z objektu jsou odváděny do RN cez domovní rozvody |  |  |  | 607.95 | 18.2385
| Plochá střecha (odstraňované objekty šatny + byt školníka, řešeno v PD objektu B) |  | A | 456 | 456 | 0.9 | Dešťové vody jsou odkanalizovany pomocí stávajících kanalizačních pŕípojok do veřejnho řadu |  |  | 410.4 | 12.312 |  | Plochá střecha (objekt trafostanice)(řešeno v PD objektu B) |  |  | A | 43 | 43 | 0.9 | Dešťové vody z objektu jsou odváděny do RN cez domovní rozvody |  |  |  | 38.7 | 1.161
| Plochá střecha (objekt trafostanice, řešeno v PD objektu B) |  | A | 43 | 43 | 0.9 | Dešťové vody jsou odkanalizovany pomocí uličních vpustí v okolních zpevněných plochách |  |  | 38.7 | 1.161 |  | Komunikace, chodníky, zpevněné plochy a parkovací stání z betonové dlažby (řešeno v PD objektu B, SO.05.01) |  |  | A | 307 | 294.5 | 0.9 | Dešťové vody z části plochy jsou odváděny cez uliční nebo liniovou vpust do RN cez domovní rozvody a částečné jsou vsakovány do okolních travnatých ploch |  |  |  | 265.05 | 7.9515
| Odstraňované betonové plochy a žlaby (řešeno v PD objektu B) |  | A | 404.5 | 353 | 0.9 | Dešťové vody jsou odkanalizovany pomocí uličních vpustí v okolních zpevněných plochách nebo do uličních vpustí na ulici Masarykovo náměstí a částečné jsou plcohy vsakovány do okolní ch travntaých ploch |  |  | 317.7 | 9.531 |  | Komunikace, chodníky, zpevněné plochy z betonové dlažby (řešeno v PD objektu B, SO.05.02) |  |  | A | 180.5 | 73.5 | 0.9 | Dešťové vody jsou odkanalizovany pomocí uličních vpustí vpustí na ulici Masarykovo náměstí a částečné jsou vsakovány do okolních travnatých ploch |  |  |  | 66.15 | 1.9845
| Odstraňované asfaltové plochy (řešeno v PD objektu B) |  | A | 269.5 | 260.5 | 0.9 | Dešťové vody jsou odkanalizovany pomocí uličních vpustí v okolních zpevněných plochách nebo do uličních vpustí na ulici Masarykovo náměstí |  |  | 234.45 | 7.0335 |  | Komunikace s povrchem z cementového betonu (řešeno v PD objektu B) |  |  | A | 149 | 149 | 0.9 | Dešťové vody z objektu jsou odváděny cez liniovú vpust do RN cez domovní rozvody |  |  |  | 134.1 | 4.023
| Odstraněná betonová dlažba (řešeno v PD objektu B) |  | A | 52.5 | 0 | 0.9 | Dešťové vody jsou vsakovány do okolních trávantých ploch |  |  | 0 | 0 |  | Venkovní šikmá rampa z vyztuženého betonu s kartáčovým povrchem (řešeno v PD objektu B) |  |  | A | 126.9 | 126.9 | 0.9 | Dešťové vody z objektu jsou odváděny cez liniovú vpust do RN cez domovní rozvody |  |  |  | 114.21 | 3.4263
| Odstraněná ornice (trávník)(řešeno v PD objektu B) |  | F | 1173 | 0 | 0.05 | Dešťové vody jsou vsakovány do trávantých ploch |  |  | 0 | 0 |  | Parkovací stání z distanční betonové dlažby (řešeno v PD objektu B) |  |  | F | 133 | 133 | 0.05 | Dešťové vody z plochy jsou odváděny cez liniovú vpust do RN cez domovní rozvody |  |  |  | 6.65 | 0.1995
| Stávající betonové plocha kolem objektu trafostanice (řešeno v PD objektu B) |  | A | 2 | 2 | 0.9 | Dešťové vody jsou odkanalizovany pomocí uličních vpustí v okolních zpevněných plochách |  |  | 1.8 | 0.054 |  | Komunikace s povrchem z asfaltového betonu (řešeno v PD objektu B) |  |  | A | 115 | 115 | 0.9 | Dešťové vody jsou odkanalizovany stávajícím způsobem pomocí uličních vpustí v okolních zpevněných plochách nebo do uličních vpustí na ulici Masarykovo náměstí |  |  |  | 103.5 | 3.105
| Odstraněná betonová dlažba (řešeno v PD objektu A) |  | A | 45.4 | 0 | 0.9 | Dešťové vody jsou vsakovány do trávantých ploch |  |  | 0 | 0 |  | Žlab vysypaný říčním kamenivem (řešeno v PD objektu B) |  |  | C | 21.8 | 0 | 0.4 | Dešťové vody jsou vsakovany do štěrkovú plochu |  |  |  | 0 | 0
| Odstraněný trávnik (řešen v PD objektu A) |  | F | 375.5 | 0 | 0.05 | Dešťové vody jsou vsakovány do okolních trávantých ploch |  |  | 0 | 0 |  | Žlabovka prefabrikovaná (řešeno v PD objektu B) |  |  | A | 12.5 | 0 | 0.9 | Dešťové vody jsou vsakovany do okolních travantých a štěrkových ploch |  |  |  | 0 | 0
| Stávající betonová dlažba (neřešeno v PD) |  | A | 367.3 | 96 | 0.9 | Dešťové vody jsou vsakovány do okolních trávantých ploch |  |  | 86.4 | 2.592 |  | Nové travnaté plochy (řešeno v PD objektu B) |  |  | F | 1212.3 | 0 | 0.05 | Dešťové vody jsou vsakovany do travantých ploch |  |  |  | 0 | 0
| Stávající trávnik (neřešen v PD) |  | F | 1348.3 | 0 | 0.05 | Dešťové vody jsou vsakovány do trávantých ploch |  |  | 0 | 0 |  | Stávající betonové plocha kolem objektu trafostanice (řešeno v PD objektu B) |  |  | A | 2 | 2 | 0.9 | Dešťové vody z objektu jsou odváděny cez uliční vpust do RN cez domovní rozvody |  |  |  | 1.8 | 0.054
| Celková plocha |  |  | 6305 | 2978.5 | [5 empty] | 80.4195 |  | Betonové plochy (řešeno v PD objektu A) |  |  | A | 114 | 17.9 | 0.9 | Dešťové vody z části plochy jsou odváděny cez uliční vpust do RN cez domovní rozvody a vody z plochy před objektem A jsou vsakovany do okolních travantých a mlátových ploch |  |  |  | 16.11 | 0.4833
| (1) Druh plochy dle přílohy č. 16 vyhl. č. 428/2001 Sb. | [11 empty] | Mlátové cesty (řešené v PD objektu A) |  |  | C | 321.8 | 0 | 0.4 | Dešťové vody jsou vsakovany do okolních mlátových a travantých ploch |  |  |  | 0 | 0
[13 empty] | Terasa, dřevěná prkna na roštu (řešeno v PD objektu A) |  |  | C | 55.1 | 0 | 0.4 | Dešťové vody jsou vsakovany do okolních travantých a štěrkových ploch |  |  |  | 0 | 0
[13 empty] | Kamenná dlažba kolem objektu A (řešeno v PD objektu A) |  |  | A | 6 | 0 | 0.9 | Dešťové vody jsou vsakovany do okolních travantých a štěrkových ploch |  |  |  | 0 | 0
[13 empty] | Stávající betonová dlažba (neřešeno v PD) |  |  | A | 367.3 | 96 | 0.9 | Dešťové vody jsou vsakovány do okolních travantých ploch nebo jsou odkanalizovány stávajícím způsobem pomocí uličních vpustí na ulici Masarykovo náměstí |  |  |  | 86.4 | 2.592
[13 empty] | Stávající trávnik (neřešen v PD) |  |  | F | 1348.3 | 0 | 0 | Dešťové vody jsou vsakovány do okolních travantých ploch |  |  |  | 0 | 0
[13 empty] | Celková plocha |  |  |  | 6305 | 2840.3 |  |  |  | Celkový odtok všech ploch (l/s) |  |  | 73.2966
[13 empty] | (1) Druh plochy dle přílohy č. 16 vyhl. č. 428/2001 Sb. | [8 empty] | Celkový odtok poch, které nejsou odváděny do RN (l/s) |  |  | 7.6815
Plochy, z kterých je dešťová voda odváděná do retenční nádrže s řízeným odtokem
Závěr: z výše uvedeného plyne, že vzhledem k regulaci dešťových vod ve dvorní části v navrhovaném stavu dojde k celkovému snížení odtoku do kanalizace. Regulace v RN je nastavena na 2,3 l/s. Celkový odtok ze všech ploch v areálu je tedy uvažován 9,98 l/s, což znamená celkové snížení cca 87.6%.
| Druh plochy | [7 empty] | Plocha zpoplatněná (m²) | Součinitel odtoku [-] | Redukovaná plocha [m2] |  | Druh plochy | [9 empty] | Plocha zpoplatněná (m²) | Součinitel odtoku [-] | Redukovaná plocha [m2]
| A | těžce propustné zpevněné plochy, zastavěné plochy například střechy s nepropustnou horní vrstvou, asfaltové a betonové plochy, dlažby se zálivkou spár, zámkové dlažby | [6 empty] | 2978.5 | 0.9 | 2680.65 |  | A | těžce propustné zpevněné plochy, zastavěné plochy například střechy s nepropustnou horní vrstvou, asfaltové a betonové plochy, dlažby se zálivkou spár, zámkové dlažby | [8 empty] | 2707.3 | 0.9 | 2436.57
| B | půdorysná plocha vegetační střechy s mocností souvrství od 5 cm do 10 cm, umožňující částečné zadržování srážkových vod | [6 empty] | 0 | 0.6 | 0 |  | B | půdorysná plocha vegetační střechy s mocností souvrství od 5 cm do 10 cm, umožňující částečné zadržování srážkových vod | [8 empty] | 0 | 0.6 | 0
| C | propustné zpevněné plochy, například upravené zpevněné štěrkové plochy, dlažby se širšími spárami vyplněnými materiálem umožňujícím zasakování | [6 empty] | 0 | 0.4 | 0 |  | C | propustné zpevněné plochy, například upravené zpevněné štěrkové plochy, dlažby se širšími spárami vyplněnými materiálem umožňujícím zasakování | [8 empty] | 0 | 0.4 | 0
| D | půdorysná plocha vegetační střechy s mocností souvrství od 11 do 30 cm, umožňující částečné zadržování srážkových vod | [6 empty] | 0 | 0.3 | 0 |  | D | půdorysná plocha vegetační střechy s mocností souvrství od 11 do 30 cm, umožňující částečné zadržování srážkových vod | [8 empty] | 0 | 0.3 | 0
| E | půdorysná plocha vegetační střechy s mocností souvrství od 31 cm umožňující částečné zadržování srážkových vod | [6 empty] | 0 | 0.1 | 0 |  | E | půdorysná plocha vegetační střechy s mocností souvrství od 31 cm umožňující částečné zadržování srážkových vod | [8 empty] | 0 | 0.1 | 0
| F | plochy kryté vegetací, zatravněné plochy, například sady, hřiště, zahrady, komunikace ze zatravňovaných a vsakovacích tvárnic | [6 empty] | 0 | 0.05 | 0 |  | F | plochy kryté vegetací, zatravněné plochy, například sady, hřiště, zahrady, komunikace ze zatravňovaných a vsakovacích tvárnic | [8 empty] | 133 | 0.05 | 6.65
| Součet redukovaných ploch | [9 empty] | 2680.65 |  | Součet redukovaných ploch | [11 empty] | 2443.22
| Dlouhodobý srážkový normál (v m/rok) | [9 empty] | 0.8511 |  | Dlouhodobý srážkový normál (v m/rok) | [11 empty] | 0.8511
| Roční množství odváděných srážkových vod Q v m³ = součet redukovaných ploch v m² krát dlouhodobý srážkový normál v m/rok. | [9 empty] | 2281.5012 |  | Roční množství odváděných srážkových vod Q v m³ = součet redukovaných ploch v m² krát dlouhodobý srážkový normál v m/rok. | [11 empty] | 2079.4245