## Rekapitulace
EstiCon | Firma:
Rekapitulace ceny
Stavba: 5/24028 - Průmyslový park Kopřivnice - obslužná komunikace
| Celková cena bez DPH: | 0
| Celková cena s DPH: | 0
Objekt | Popis | Cena bez DPH | DPH | Cena s DPH
SO 000 | Vedlejší a ostatní náklady | 0 | 0 | 0
SO 120 | Obslužná komunikace | 0 | 0 | 0
SO 135 | Komunikace pro pěší a cyklisty | 0 | 0 | 0
SO 301 | Silniční kanalizace | 0 | 0 | 0
SO 440 | Veřejné osvětlení | 0 | 0 | 0
SO 520 | Přeložka STL plynovodu PE dn 90 | 0 | 0 | 0

## SO 000
EstiCon |  |  |  | Firma: | [6 empty] | 3
Soupis prací objektu
S | Stavba: | 5/24028 |  | Průmyslový park Kopřivnice - obslužná komunikace |  |  | SO 000 | 0 |  | 0 | 2
O | Rozpočet: | SO 000 |  | Vedlejší a ostatní náklady | [5 empty] | 0.15 | 2
Typ | Poř. číslo | Kód položky | Varianta | Název Položky | MJ | Množství | Cena |  | Cenová soustava | 0.21
[7 empty] | Jednotková | Celkem
0 | 1 | 2 | 3 | 4 | 5 | 6 | 7 | 8 | 9
SD |  | 0 |  | Všeobecné konstrukce a práce |  |  |  | 0
P | 1 | 02520 |  | ZKOUŠENÍ MATERIÁLŮ NEZÁVISLOU ZKUŠEBNOU | KPL | 1 | 0 | 0 | OTSKP ~ 2025 | 0 | 3
PP |  |  |  | Labroratorní zkoušky; kontrolní zkoušky na zemní pláni a všech vozovkových vrstvách; zkoušky dodávaných materiálů a směsí. Vč. dodání protokolu o zkoušce resp. dokladu k výrobkům. Počty a rozsah zkoušek dle platných ČSN.
TS |  |  |  | Položka zahrnuje: - veškeré náklady spojené s objednatelem požadovanými zkouškami Položka nezahrnuje: - x
P | 2 | 02720 |  | POMOC PRÁCE ZŘÍZ NEBO ZAJIŠŤ REGULACI A OCHRANU DOPRAVY | KPL | 1 | 0 | 0 | OTSKP ~ 2025 | 0 | 3
PP |  |  |  | Označení staveniště - provizorní dopravní značení. Vč. údržby a obnovy provizorního dopravního značení.
TS |  |  |  | Položka zahrnuje: - veškeré náklady spojené s objednatelem požadovanými zařízeními Položka nezahrnuje: - x
P | 3 | 02730 |  | POMOC PRÁCE ZŘÍZ NEBO ZAJIŠŤ OCHRANU INŽENÝRSKÝCH SÍTÍ | KPL | 1 | 0 | 0 | OTSKP ~ 2025 | 0 | 3
PP |  |  |  | vytýčení polohy a ochrana sítí technické infrastruktury v prostoru stavby a okolí.
VV
TS |  |  |  | Položka zahrnuje: - veškeré náklady spojené s ochranou inženýrských sítí Položka nezahrnuje: - x
P | 4 | 02911 |  | OSTATNÍ POŽADAVKY - GEODETICKÉ ZAMĚŘENÍ | KPL | 1 | 0 | 0 | OTSKP ~ 2025 | 0 | 3
PP |  |  |  | - veškeré vytyčovací práce - kontrol. měření - geodetické zpracování DSPS včetně zaměření - geometrické plány, zařízení věcných břemen vč. vložení do K.N.
VV
TS |  |  |  | Položka zahrnuje: - veškeré náklady spojené s objednatelem požadovanými pracemi Položka nezahrnuje: - x
P | 5 | 02991 |  | OSTATNÍ POŽADAVKY - INFORMAČNÍ TABULE | KUS | 1 | 0 | 0 | OTSKP ~ 2025 | 0 | 3
PP |  |  |  | Zhotovitel dodá a osadí na stavbě Informační tabuli velikosti min. 2,0 × 2,5 m s názvem akce, s uvedením zhotovitele, poskytovatele finančních prostředků, objednatele a jejich zodpovědných pracovníků. Po dokončení stavby zajistí zhotovitel odstranění tabule.
VV
TS |  |  |  | Položka zahrnuje: - dodání a osazení informačních tabulí v předepsaném provedení a množství s obsahem předepsaným zadavatelem - veškeré nosné a upevňovací konstrukce - základové konstrukce včetně nutných zemních prací - demontáž a odvoz po skončení platnosti - případně nutné opravy poškozených čátí během platnosti Položka nezahrnuje: - x
P | 6 | 03100 |  | ZAŘÍZENÍ STAVENIŠTĚ - ZŘÍZENÍ, PROVOZ, DEMONTÁŽ | KPL | 1 | 0 | 0 | OTSKP ~ 2025 | 0 | 3
PP |  |  |  | Včetně napojení na energie případně dodávky energií pomocí generátorů a cisteren.
TS |  |  |  | Položka zahrnuje: objednatelem povolené náklady na pořízení (event. pronájem), provozování, udržování a likvidaci zhotovitelova zařízení Položka nezahrnuje: - x

## SO 120
EstiCon |  |  |  | Firma: | [6 empty] | 3
Soupis prací objektu
S | Stavba: | 5/24028 |  | Průmyslový park Kopřivnice - obslužná komunikace |  |  | SO 120 | 0 |  | 0 | 2
O | Rozpočet: | SO 120 |  | Obslužná komunikace | [5 empty] | 0.15 | 2
Typ | Poř. číslo | Kód položky | Varianta | Název Položky | MJ | Množství | Cena |  | Cenová soustava | 0.21
[7 empty] | Jednotková | Celkem
0 | 1 | 2 | 3 | 4 | 5 | 6 | 7 | 8 | 9
SD |  | 0 |  | Všeobecné konstrukce a práce |  |  |  | 0
P | 1 | 014101 | A | POPLATKY ZA SKLÁDKU | M3 | 683.06 | 0 | 0 | OTSKP ~ 2025 | 0 | 3
PP |  |  |  | přebytečná zemina uložení na skládce vč. poplatku
VV |  |  |  | dle pol. odkopu 683,06 = 683,060 [A]
TS |  |  |  | zahrnuje veškeré poplatky provozovateli skládky související s uložením odpadu na skládce.
SD |  | 1 |  | Zemní práce |  |  |  | 0
P | 2 | 113761 |  | FRÉZOVÁNÍ DRÁŽKY PRŮŘEZU DO 100MM2 V ASFALTOVÉ VOZOVCE | M | 40.52 | 0 | 0 | OTSKP ~ 2025 | 0 | 3
PP |  |  |  | zálivka příčných spar hl. 20 mm, š. 5 mm v místech napojení na stávající CB kryt dle ČSN EN 14188-1
VV |  |  |  | Planimetrováno ze situace, napojení na stávající CB kryt hlavní trasa 14,50 = 14,500 [A] vedlejší trasa 26,02 = 26,020 [C] Celkové množství = 40,520
TS |  |  |  | Položka zahrnuje: - veškerou manipulaci s vybouranou sutí a s vybouranými hmotami vč. uložení na skládku. Položka nezahrnuje: - x
P | 3 | 121101 |  | SEJMUTÍ ORNICE NEBO LESNÍ PŮDY S ODVOZEM DO 1KM | M3 | 2142.43 | 0 | 0 | OTSKP ~ 2025 | 0 | 3
PP |  |  |  | Sejmutí ornice - odvoz na parc. č. 661/93 k. ú. Vlčovice. - 221,5 m3 bude zpětně použito na ohumusování - zbývající kubatura bude rozprostřena na pozemku
VV |  |  |  | Kubatura stanovena ze situace (plocha x tl. skrývky) 6367,76*0,3+559,98*0,3+320,52*0,2 = 2142,426 [A]
TS |  |  |  | Položka zahrnuje: - sejmutí ornice bez ohledu na tloušťku vrstvy - její vodorovnou dopravu Položka nezahrnuje: - uložení na trvalou skládku
P | 4 | 123731 |  | ODKOP PRO SPOD STAVBU SILNIC A ŽELEZNIC TŘ. I, ODVOZ DO 1KM | M3 | 190.75 | 0 | 0 | OTSKP ~ 2025 | 0 | 3
PP |  |  |  | Vykopávky s odvozem na deponii, bude použito zpět do násypu. Výměra stanovena z položek zpětných násypů a dosypávek. V této položce je zahrnutý odkop i pod SO 135.
VV |  |  |  | Kubatura stanovena z PŘ - násyp hlavní trasa 23,7 = 23,700 [A] Stanoveno z C3D - násyp sjezdy 1-7 25,69 = 25,690 [B] Zemina do zemních krajnic 151,3 = 151,300 [C] Odstraněné podkladní vrstvy (vykázáno v SO 135) -9,94 = -9,940 [D] Celkové množství = 190,750
TS |  |  |  | Položka zahrnuje: - vodorovnou a svislou dopravu, přemístění, přeložení, manipulace s výkopkem - kompletní provedení vykopávky nezapažené i zapažené - ošetření výkopiště po celou dobu práce v něm vč. klimatických opatření - ztížení vykopávek v blízkosti podzemního vedení, konstrukcí a objektů vč. jejich dočasného zajištění - ztížení pod vodou, v okolí výbušnin, ve stísněných prostorech a pod. - příplatek za lepivost - těžení po vrstvách, pásech a po jiných nutných částech (figurách) - čerpání vody vč. čerpacích jímek, potrubí a pohotovostní čerpací soupravy (viz ustanovení k pol. 1151,2) - potřebné snížení hladiny podzemní vody - těžení a rozpojování jednotlivých balvanů - vytahování a nošení výkopku - svahování a přesvah. svahů do konečného tvaru, výměna hornin v podloží a v pláni znehodnocené klimatickými vlivy - ruční vykopávky, odstranění kořenů a napadávek - pažení, vzepření a rozepření vč. přepažování (vyjma pažení záporového a štětových stěn) - úpravu, ochranu a očištění dna, základové spáry, stěn a svahů - zhutnění podloží, případně i svahů vč. svahování - zřízení stupňů v podloží a lavic na svazích, není-li pro tyto práce zřízena samostatná položka - udržování výkopiště a jeho ochrana proti vodě - odvedení nebo obvedení vody v okolí výkopiště a ve výkopišti - třídění výkopku - veškeré pomocné konstrukce umožňující provedení vykopávky (příjezdy, sjezdy, nájezdy, lešení, podpěr. konstr., přemostění, zpevněné plochy, zakrytí a pod.) Položka nezahrnuje: - uložení zeminy (na skládku, do násypu) ani poplatky za skládku, vykazují se v položce č.0141**
P | 5 | 123736 |  | ODKOP PRO SPOD STAVBU SILNIC A ŽELEZNIC TŘ. I, ODVOZ DO 12KM | M3 | 683.06 | 0 | 0 | OTSKP ~ 2025 | 0 | 3
PP |  |  |  | Výkop přebytečné zeminy, odvoz na skládku. V této položce je zahrnutý odkop i pod SO 135.
VV |  |  |  | Kubatura stanovena z příčných řezů a C3D Hlavní trasa (z PŘ) 2182,6 = 2182,600 [B] Vedlejší trasa (z PŘ) 619,2 = 619,200 [C] Sjezdy 1-7 (z C3D) 46,13+28,96+12,27+26,34+35,65+76,57+8,4 = 234,320 [D] Odpočet ornice -2142,43 = -2142,430 [E] Odpočet zeminy ponechané na stavbě pro násypy -23,7-25,69-151,3 = -200,690 [F] Odpočet odstranění podkladních vrstev (SO 135) -9,94 = -9,940 [G] Celkové množství = 683,060
TS |  |  |  | Položka zahrnuje: - vodorovnou a svislou dopravu, přemístění, přeložení, manipulace s výkopkem - kompletní provedení vykopávky nezapažené i zapažené - ošetření výkopiště po celou dobu práce v něm vč. klimatických opatření - ztížení vykopávek v blízkosti podzemního vedení, konstrukcí a objektů vč. jejich dočasného zajištění - ztížení pod vodou, v okolí výbušnin, ve stísněných prostorech a pod. - příplatek za lepivost - těžení po vrstvách, pásech a po jiných nutných částech (figurách) - čerpání vody vč. čerpacích jímek, potrubí a pohotovostní čerpací soupravy (viz ustanovení k pol. 1151,2) - potřebné snížení hladiny podzemní vody - těžení a rozpojování jednotlivých balvanů - vytahování a nošení výkopku - svahování a přesvah. svahů do konečného tvaru, výměna hornin v podloží a v pláni znehodnocené klimatickými vlivy - ruční vykopávky, odstranění kořenů a napadávek - pažení, vzepření a rozepření vč. přepažování (vyjma pažení záporového a štětových stěn) - úpravu, ochranu a očištění dna, základové spáry, stěn a svahů - zhutnění podloží, případně i svahů vč. svahování - zřízení stupňů v podloží a lavic na svazích, není-li pro tyto práce zřízena samostatná položka - udržování výkopiště a jeho ochrana proti vodě - odvedení nebo obvedení vody v okolí výkopiště a ve výkopišti - třídění výkopku - veškeré pomocné konstrukce umožňující provedení vykopávky (příjezdy, sjezdy, nájezdy, lešení, podpěr. konstr., přemostění, zpevněné plochy, zakrytí a pod.) Položka nezahrnuje: - uložení zeminy (na skládku, do násypu) ani poplatky za skládku, vykazují se v položce č.0141**
P | 6 | 125731 |  | VYKOPÁVKY ZE ZEMNÍKŮ A SKLÁDEK TŘ. I, ODVOZ DO 1KM | M3 | 422.164 | 0 | 0 | OTSKP ~ 2025 | 0 | 3
PP |  |  |  | Natěžení ornice a vhodné zeminy do násypu pro použití zpět na stavbě.
VV |  |  |  | Kubatura stanovena z PŘ - násyp hlavní trasa 23,7 = 23,700 [A] Stanoveno z C3D - násyp sjezdy 1-7 25,69 = 25,690 [B] Zemina do zemních krajnic 151,3 = 151,300 [C] Ornice pro ohumsování 0,15*1476,49 = 221,474 [D] Celkové množství = 422,164
TS |  |  |  | Položka zahrnuje: - vodorovnou a svislou dopravu, přemístění, přeložení, manipulace s výkopkem - kompletní provedení vykopávky nezapažené i zapažené - ošetření výkopiště po celou dobu práce v něm vč. klimatických opatření - ztížení vykopávek v blízkosti podzemního vedení, konstrukcí a objektů vč. jejich dočasného zajištění - ztížení pod vodou, v okolí výbušnin, ve stísněných prostorech a pod. - příplatek za lepivost - těžení po vrstvách, pásech a po jiných nutných částech (figurách) - čerpání vody vč. čerpacích jímek, potrubí a pohotovostní čerpací soupravy (viz ustanovení k pol. 1151,2) - potřebné snížení hladiny podzemní vody - těžení a rozpojování jednotlivých balvanů - vytahování a nošení výkopku - ruční vykopávky, odstranění kořenů a napadávek - pažení, vzepření a rozepření vč. přepažování (vyjma pažení záporového a štětových stěn) - úpravu, ochranu a očištění dna, základové spáry, stěn a svahů - udržování výkopiště a jeho ochrana proti vodě - odvedení nebo obvedení vody v okolí výkopiště a ve výkopišti - třídění výkopku - veškeré pomocné konstrukce umožňující provedení vykopávky (příjezdy, sjezdy, nájezdy, lešení, podpěr. konstr., přemostění, zpevněné plochy, zakrytí a pod.) Položka nezahrnuje: - práce spojené s otvírkou zemníku
P | 7 | 17110 |  | ULOŽENÍ SYPANINY DO NÁSYPŮ SE ZHUTNĚNÍM | M3 | 49.39 | 0 | 0 | OTSKP ~ 2025 | 0 | 3
PP
VV |  |  |  | Kubatura stanovena z PŘ - násyp hlavní trasa 23,7 = 23,700 [A] Stanoveno z C3D - sjezdy 1-7 25,69 = 25,690 [B] Celkové množství = 49,390
TS |  |  |  | Položka zahrnuje: - kompletní provedení zemní konstrukce vč. výběru vhodného materiálu - úprava ukládaného materiálu vlhčením, tříděním, promícháním nebo vysoušením, příp. jiné úpravy za účelem zlepšení jeho mech. vlastností - hutnění i různé míry hutnění - ošetření úložiště po celou dobu práce v něm vč. klimatických opatření - ztížení v okolí vedení, konstrukcí a objektů a jejich dočasné zajištění - ztížení provádění vč. hutnění ve ztížených podmínkách a stísněných prostorech - ztížené ukládání sypaniny pod vodu - ukládání po vrstvách a po jiných nutných částech (figurách) vč. dosypávek - spouštění a nošení materiálu - výměna částí zemní konstrukce znehodnocené klimatickými vlivy - ruční hutnění a výplň jam a prohlubní v podloží - úprava, očištění, ochrana a zhutnění podloží - svahování, hutnění a uzavírání povrchů svahů - zřízení lavic na svazích - udržování úložiště a jeho ochrana proti vodě - odvedení nebo obvedení vody v okolí úložiště a v úložišti - veškeré pomocné konstrukce umožňující provedení zemní konstrukce (příjezdy, sjezdy, nájezdy, lešení, podpěrné konstrukce, přemostění, zpevněné plochy, zakrytí a pod.) Položka nezahrnuje: - x
P | 8 | 17120 |  | ULOŽENÍ SYPANINY DO NÁSYPŮ A NA SKLÁDKY BEZ ZHUTNĚNÍ | M3 | 422.164 | 0 | 0 | OTSKP ~ 2025 | 0 | 3
PP |  |  |  | uložení zeminy do násypů a krajnic a ornice pro zpětné ohumusování na meziskládce
VV |  |  |  | Kubatura stanovena z PŘ - násyp hlavní trasa 23,7 = 23,700 [A] Stanoveno z C3D - násyp sjezdy 1-7 25,69 = 25,690 [B] Zemina do zemních krajnic 151,3 = 151,300 [C] Ornice pro zpětné ohumusování 0,15*1476,49 = 221,474 [D] Celkové množství = 422,164
TS |  |  |  | Položka zahrnuje: - kompletní provedení zemní konstrukce do předepsaného tvaru - ošetření úložiště po celou dobu práce v něm vč. klimatických opatření - ztížení v okolí vedení, konstrukcí a objektů a jejich dočasné zajištění - ztížení provádění ve ztížených podmínkách a stísněných prostorech - ztížené ukládání sypaniny pod vodu - ukládání po vrstvách a po jiných nutných částech (figurách) vč. dosypávek - spouštění a nošení materiálu - úprava, očištění a ochrana podloží a svahů - svahování, uzavírání povrchů svahů - udržování úložiště a jeho ochrana proti vodě - odvedení nebo obvedení vody v okolí úložiště a v úložišti - veškeré pomocné konstrukce umožňující provedení zemní konstrukce (příjezdy, sjezdy, nájezdy, lešení, podpěrné konstrukce, přemostění, zpevněné plochy, zakrytí a pod.) Položka nezahrnuje: - x
P | 9 | 17310 |  | ZEMNÍ KRAJNICE A DOSYPÁVKY SE ZHUTNĚNÍM | M3 | 151.3 | 0 | 0 | OTSKP ~ 2025 | 0 | 3
PP |  |  |  | zhutněná dosypávka krajnice V této položka je zahrnuta i zemní krajnice v místě SO 135. Požadavky a výsledné parametry dle ČSN 736133, ČSN 721006.
VV |  |  |  | Kubatura stanovena z příčných řezů a C3D Hlavní trasa 80,4 = 80,400 [B] Vedlejší trasa 44,7 = 44,700 [C] Sjezdy 1-7 4,86+4,12+2,01+2,11+1,58+4,44+7,08 = 26,200 [D] z toho sjezd 1 (661/392) - 2,20 m3 z toho sjezd 2 (661/393) - 2,53 m3 z toho sjezd 5 (661/386) - 0,68 m3 z toho sjezd 6 (661/393) - 2,53 m3 Celkové množství = 151,300
TS |  |  |  | Položka zahrnuje: - kompletní provedení zemní konstrukce vč. výběru vhodného materiálu - úprava ukládaného materiálu vlhčením, tříděním, promícháním nebo vysoušením, příp. jiné úpravy za účelem zlepšení jeho mech. vlastností - hutnění i různé míry hutnění - ošetření úložiště po celou dobu práce v něm vč. klimatických opatření - ztížení v okolí vedení, konstrukcí a objektů a jejich dočasné zajištění - ztížení provádění vč. hutnění ve ztížených podmínkách a stísněných prostorech - ztížené ukládání sypaniny pod vodu - ukládání po vrstvách a po jiných nutných částech (figurách) vč. dosypávek - spouštění a nošení materiálu - výměna částí zemní konstrukce znehodnocené klimatickými vlivy - ruční hutnění - svahování, hutnění a uzavírání povrchů svahů - udržování úložiště a jeho ochrana proti vodě - odvedení nebo obvedení vody v okolí úložiště a v úložišti - veškeré pomocné konstrukce umožňující provedení zemní konstrukce (příjezdy, sjezdy, nájezdy, lešení, podpěrné konstrukce, přemostění, zpevněné plochy, zakrytí a pod.) Položka nezahrnuje: - x
P | 10 | 18110 |  | ÚPRAVA PLÁNĚ SE ZHUTNĚNÍM V HORNINĚ TŘ. I | M2 | 4856.48 | 0 | 0 | OTSKP ~ 2025 | 0 | 3
PP
VV |  |  |  | planimetrováno z příčných řezů a situace Hlavní trasa 3250 = 3250,000 [B] Vedlejší trasa 960 = 960,000 [C] Sjezdy 1-7 130,34+96,62+66,53+65,23+56,32+88,84+142,6 = 646,480 [D] z toho sjezd 1 (661/392) - 45,45 m2 z toho sjezd 2 (661/393) - 45,57 m2 z toho sjezd 5 (661/386) - 12,4 m2 z toho sjezd 6 (661/393) - 56,32 m2 Celkové množství = 4856,480
TS |  |  |  | Položka zahrnuje: - úpravu pláně včetně vyrovnání výškových rozdílů. Míru zhutnění určuje projekt. Položka nezahrnuje: - x
P | 11 | 18232 |  | ROZPROSTŘENÍ ORNICE V ROVINĚ V TL DO 0,15M | M2 | 1476.49 | 0 | 0 | OTSKP ~ 2025 | 0 | 3
PP |  |  |  | Ohumusování ploch za obrubníky SO 120 a SO 135.
VV |  |  |  | planimetrováno ze situací a příčných řezů Hlavní trasa 887,7+3,43+25,08+63,22+33,95+19,25+68,26+38,48+18,41 = 1157,780 [B] Vedlejší trasa 75,4+15,37+9,31+43,01+10,77+41,53 = 195,390 [C] Sjezdy 1-7 26,13+19,76+1,3+11,21+6,29+23,62+22,09+2,71+2,65+2,15+2,07+1,68+1,66 = 123,320 [D] z toho sjezd 1 (661/392) - 23,70 m2 z toho sjezd 2 (661/393) - 24,43 m2 z toho sjezd 5 (661/386) - 6,29 m2 z toho sjezd 6 (661/393) - 23,65 m2 Celkové množství = 1476,490
TS |  |  |  | Položka zahrnuje: - nutné přemístění ornice z dočasných skládek vzdálených do 50m - rozprostření ornice v předepsané tloušťce v rovině a ve svahu do 1:5 Položka nezahrnuje: - x
P | 12 | 18234 |  | ROZPROSTŘENÍ ORNICE V ROVINĚ V TL DO 0,25M | M2 | 7683.72 | 0 | 0 | OTSKP ~ 2025 | 0 | 3
PP |  |  |  | Rozprostření přebytečné ornice na pozemku parc. č. 661/93 k. ú. Vlčovice
VV |  |  |  | Dle přebytku ornice 7683,72 = 7683,720 [A]
TS |  |  |  | Položka zahrnuje: - nutné přemístění ornice z dočasných skládek vzdálených do 50m - rozprostření ornice v předepsané tloušťce v rovině a ve svahu do 1:5 Položka nezahrnuje: - x
P | 13 | 18241 |  | ZALOŽENÍ TRÁVNÍKU RUČNÍM VÝSEVEM | M2 | 1476.49 | 0 | 0 | OTSKP ~ 2025 | 0 | 3
PP |  |  |  | Zatravnění ohumusovanýh ploch.
VV |  |  |  | Dle položky ohumusování 1476,49 = 1476,490 [A] z toho sjezd 1 (661/392) - 23,70 m2 z toho sjezd 2 (661/393) - 24,43 m2 z toho sjezd 5 (661/386) - 6,29 m2 z toho sjezd 6 (661/393) - 23,65 m2
TS |  |  |  | Položka zahrnuje: - dodání předepsané travní směsi, její výsev na ornici, zalévání, první pokosení, to vše bez ohledu na sklon terénu Položka nezahrnuje: - x
P | 14 | 18247 |  | OŠETŘOVÁNÍ TRÁVNÍKU | M2 | 1476.49 | 0 | 0 | OTSKP ~ 2025 | 0 | 3
PP
VV |  |  |  | Dle položky zatravnění 1476,49 = 1476,490 [A] z toho sjezd 1 (661/392) - 23,70 m2 z toho sjezd 2 (661/393) - 24,43 m2 z toho sjezd 5 (661/386) - 6,29 m2 z toho sjezd 6 (661/393) - 23,65 m2
TS |  |  |  | Položka zahrnuje: - pokosení se shrabáním, naložení shrabků na dopravní prostředek, s odvozem a se složením, to vše bez ohledu na sklon terénu - nutné zalití a hnojení Položka nezahrnuje: - x
SD |  | 2 |  | Základy |  |  |  | 0
P | 15 | 21197 |  | OPLÁŠTĚNÍ ODVODŇOVACÍCH ŽEBER Z GEOTEXTILIE | M2 | 1014.3 | 0 | 0 | OTSKP ~ 2025 | 0 | 3
PP |  |  |  | Opláštění drenáže z geotextilie
VV |  |  |  | Planimetrováno ze situace a příčných řezů (délka žebra x délka GTX) hlavní trasa vlevo 262*2,3 = 602,600 [B] hlavní trasa vpravo 76*2,3 = 174,800 [C] vedlejší trasa 103*2,3 = 236,900 [D] Celkové množství = 1014,300
TS |  |  |  | Položka zahrnuje: - dodávku a uložení předepsané fólie včetně potřebných přesahů - mimostaveništní a vnitrostaveništní dopravu Položka nezahrnuje: - x Způsob měření: - přesahy se nezapočítávají do výměry
P | 16 | 212635 |  | TRATIVODY KOMPL Z TRUB Z PLAST HM DN DO 150MM, RÝHA TŘ I | M | 441 | 0 | 0 | OTSKP ~ 2025 | 0 | 3
PP |  |  |  | Podélná drenáž DN 150, plast Napojení do UV.
VV |  |  |  | Planimetrováno ze situace hlavní trasa vlevo 262 = 262,000 [B] hlavní trasa vpravo 76 = 76,000 [C] vedlejší trasa 103 = 103,000 [D] Celkové množství = 441,000
TS |  |  |  | Položka zahrnuje: - platí pro kompletní konstrukce trativodů: - výkop rýhy předepsaného tvaru v dané třídě těžitelnosti, výplň, zásyp trativodu včetně dopravy, uložení přebytečného materiálu, dodávky předepsaného materiálu pro výplň a zásyp - zřízení spojovací vrstvy - zřízení podkladu a lože trativodu z předepsaného materiálu - dodávka a uložení trativodu předepsaného materiálu a profilu - obsyp trativodu předepsaným materiálem - ukončení trativodu zaústěním do potrubí nebo vodoteče, případně vybudování ukončujícího objektu (kapličky) dle VL - veškerý materiál, výrobky a polotovary, včetně mimostaveništní a vnitrostaveništní dopravy Položka nezahrnuje: - opláštění z geotextilie, fólie
P | 17 | 215663 |  | ÚPRAVA PODLOŽÍ HYDRAULICKÝMI POJIVY DO 2% HL DO 0,5M | M2 | 4856.48 | 0 | 0 | OTSKP ~ 2025 | 0 | 3
PP |  |  |  | Úprava aktivní zóny tl. 0,50 m min. Edef,2= 60 MPa Přesné množství a druh pojiva bude stanoven na základě laboratorních zkoušek. Položka obsahuje dodání, rozprostření a zafrézování pojiva do podloží.
VV |  |  |  | planimetrováno z příčných řezů a situace Hlavní trasa 3250 = 3250,000 [B] Vedlejší trasa 960 = 960,000 [C] Sjezdy 1-7 130,34+96,62+66,53+65,23+56,32+88,84+142,6 = 646,480 [D] z toho sjezd 1 (661/392) - 45,45 m2 z toho sjezd 2 (661/393) - 45,57 m2 z toho sjezd 5 (661/386) - 12,4 m2 z toho sjezd 6 (661/393) - 56,32 m2 Celkové množství = 4856,480
TS |  |  |  | Položka zahrnuje: - zafrézování předepsaného množství hydraulického pojiva do podloží do hloubky do 0,5m - zhutnění - druh hydraulického pojiva stanoví zadávací dokumentace Položka nezahrnuje: - x
P | 18 | 215669 |  | ÚPRAVA PODLOŽÍ HYDRAULICKÝMI POJIVY HL DO 0,5M - PŘÍPLATEK ZA DALŠÍCH 0,5% | M2 | 9712.96 | 0 | 0 | OTSKP ~ 2025 | 0 | 3
PP |  |  |  | Je uvažováno s přidáním 3% pojiva. V této položce je rozpočtována dodávka 2x 0,5%. Přesné množství a druh pojiva bude stanoven na základě laboratorních zkoušek.
VV |  |  |  | dle položky úprava podloží 2*4856,48 = 9712,960 [A]
TS |  |  |  | Položka zahrnuje: - příplatek za 0,5% dalšího (i započatého) množství hydraulického pojiva přes 2% - druh hydraulického pojiva stanoví zadávací dokumentace Položka nezahrnuje:- x
SD |  | 5 |  | Komunikace |  |  |  | 0
P | 19 | 56314 |  | VOZOVKOVÉ VRSTVY Z MECHANICKY ZPEVNĚNÉHO KAMENIVA TL. DO 200MM | M2 | 4355.63 | 0 | 0 | OTSKP ~ 2025 | 0 | 3
PP |  |  |  | Mechanicky zpevněné kamenivo tl. 200 mm.
VV |  |  |  | Planimetrováno ze situace hlavní trasa 3314,2 = 3314,200 [B] vedlejší trasa 1041,43 = 1041,430 [C] z toho sjezd 1 (661/392) - 54,79 m2 z toho sjezd 2 (661/393) - 55,05 m2 z toho sjezd 5 (661/386) - 17,80 m2 z toho sjezd 6 (661/393) - 44,87 m2 Celkové množství = 4355,630
TS |  |  |  | Položka zahrnuje: - dodání kameniva předepsané kvality a zrnitosti - rozprostření a zhutnění vrstvy v předepsané tloušťce - zřízení vrstvy bez rozlišení šířky, pokládání vrstvy po etapách Položka nezahrnuje: - postřiky, nátěry
P | 20 | 56333 |  | VOZOVKOVÉ VRSTVY ZE ŠTĚRKODRTI TL. DO 150MM | M2 | 4656.05 | 0 | 0 | OTSKP ~ 2025 | 0 | 3
PP |  |  |  | Štěrkodrť třídy A tl. 150 mm.
VV |  |  |  | Planimetrováno ze situace hlavní trasa 3526,70 = 3526,700 [B] vedlejší trasa 1129,35 = 1129,350 [C] z toho sjezd 1 (661/392) - 62,22 m2 z toho sjezd 2 (661/393) - 62,57 m2 z toho sjezd 5 (661/386) - 23,77 m2 z toho sjezd 6 (661/393) - 51,86 m2 Celkové množství = 4656,050
TS |  |  |  | Položka zahrnuje: - dodání kameniva předepsané kvality a zrnitosti - rozprostření a zhutnění vrstvy v předepsané tloušťce - zřízení vrstvy bez rozlišení šířky, pokládání vrstvy po etapách Položka nezahrnuje: - postřiky, nátěry
P | 21 | 572123 |  | INFILTRAČNÍ POSTŘIK Z EMULZE DO 1,0KG/M2 | M2 | 4355.63 | 0 | 0 | OTSKP ~ 2025 | 0 | 3
PP |  |  |  | PI-C 0,8 kg/m2
VV |  |  |  | Planimetrováno ze situace Hlavní trasa na vrstvě MZK 3314,2 = 3314,200 [C] Vedlejší trasa na vrstvě MZK 1041,43 = 1041,430 [E] z toho sjezd 1 (661/392) - 54,79 m2 z toho sjezd 2 (661/393) - 55,05 m2 z toho sjezd 5 (661/386) - 17,80 m2 z toho sjezd 6 (661/393) - 44,87 m2 Celkové množství = 4355,630
TS |  |  |  | Položka zahrnuje: - dodání všech předepsaných materiálů pro postřiky v předepsaném množství - provedení dle předepsaného technologického předpisu - zřízení vrstvy bez rozlišení šířky, pokládání vrstvy po etapách - úpravu napojení, ukončení Položka nezahrnuje: - x
P | 22 | 572213 |  | SPOJOVACÍ POSTŘIK Z EMULZE DO 0,5KG/M2 | M2 | 6881.3 | 0 | 0 | OTSKP ~ 2025 | 0 | 3
PP |  |  |  | PS-C 0,35 kg/m2.
VV |  |  |  | Planimetrováno ze situace Hlavní trasa Na vrstvě ACL 16+ 2517,57 = 2517,570 [B] Na vrstvě ACP 16+ 2517,57 = 2517,570 [C] Vedlejší trasa Na vrstvě ACL 16+ 923,08 = 923,080 [F] Na vrstvě ACP 16+ 923,08 = 923,080 [G] z toho sjezd 1 (661/392) - 90,90 m2 z toho sjezd 2 (661/393) - 91,20 m2 z toho sjezd 5 (661/386) - 24,80 m2 z toho sjezd 6 (661/393) - 72,30 m2 Celkové množství = 6881,300
TS |  |  |  | Položka zahrnuje: - dodání všech předepsaných materiálů pro postřiky v předepsaném množství - provedení dle předepsaného technologického předpisu - zřízení vrstvy bez rozlišení šířky, pokládání vrstvy po etapách - úpravu napojení, ukončení Položka nezahrnuje: - x
P | 23 | 574A34 |  | ASFALTOVÝ BETON PRO OBRUSNÉ VRSTVY ACO 11+ TL. 40MM | M2 | 3440.65 | 0 | 0 | OTSKP ~ 2025 | 0 | 3
PP |  |  |  | ACO 11+ tl. 40 mm. Je požadována pokládka obrusné vrstvy na teplou spáru.
VV |  |  |  | Planimetrováno ze situace Hlavní trasa 2517,57 = 2517,570 [B] Vedlejší trasa 923,08 = 923,080 [C] z toho sjezd 1 (661/392) - 45,45 m2 z toho sjezd 2 (661/393) - 45,60 m2 z toho sjezd 5 (661/386) - 12,40 m2 z toho sjezd 6 (661/393) - 36,15 m2 Celkové množství = 3440,650
TS |  |  |  | Položka zahrnuje: - dodání směsi v požadované kvalitě - očištění podkladu - uložení směsi dle předepsaného technologického předpisu, zhutnění vrstvy v předepsané tloušťce - zřízení vrstvy bez rozlišení šířky, pokládání vrstvy po etapách, včetně pracovních spar a spojů - úpravu napojení, ukončení podél obrubníků, dilatačních zařízení, odvodňovacích proužků, odvodňovačů, vpustí, šachet a pod. Položka nezahrnuje: - postřiky, nátěry - těsnění podél obrubníků, dilatačních zařízení, odvodňovacích proužků, odvodňovačů, vpustí, šachet a pod.
P | 24 | 574C56 |  | ASFALTOVÝ BETON PRO LOŽNÍ VRSTVY ACL 16+, 16S TL. 60MM | M2 | 3440.65 | 0 | 0 | OTSKP ~ 2025 | 0 | 3
PP |  |  |  | ACL 16+ tl. 60 mm.
VV |  |  |  | Planimetrováno ze situace Hlavní trasa 2517,57 = 2517,570 [B] Vedlejší trasa 923,08 = 923,080 [C] z toho sjezd 1 (661/392) - 45,45 m2 z toho sjezd 2 (661/393) - 45,60 m2 z toho sjezd 5 (661/386) - 12,40 m2 z toho sjezd 6 (661/393) - 36,15 m2 Celkové množství = 3440,650
TS |  |  |  | Položka zahrnuje: - dodání směsi v požadované kvalitě - očištění podkladu - uložení směsi dle předepsaného technologického předpisu, zhutnění vrstvy v předepsané tloušťce - zřízení vrstvy bez rozlišení šířky, pokládání vrstvy po etapách, včetně pracovních spar a spojů - úpravu napojení, ukončení podél obrubníků, dilatačních zařízení, odvodňovacích proužků, odvodňovačů, vpustí, šachet a pod. Položka nezahrnuje: - postřiky, nátěry - těsnění podél obrubníků, dilatačních zařízení, odvodňovacích proužků, odvodňovačů, vpustí, šachet a pod.
P | 25 | 574E66 |  | ASFALTOVÝ BETON PRO PODKLADNÍ VRSTVY ACP 16+, 16S TL. 70MM | M2 | 3440.65 | 0 | 0 | OTSKP ~ 2025 | 0 | 3
PP |  |  |  | ACP 16+ tl. 70 mm.
VV |  |  |  | Planimetrováno ze situace Hlavní trasa 2517,57 = 2517,570 [B] Vedlejší trasa 923,08 = 923,080 [C] z toho sjezd 1 (661/392) - 45,45 m2 z toho sjezd 2 (661/393) - 45,60 m2 z toho sjezd 5 (661/386) - 12,40 m2 z toho sjezd 6 (661/393) - 36,15 m2 Celkové množství = 3440,650
TS |  |  |  | Položka zahrnuje: - dodání směsi v požadované kvalitě - očištění podkladu - uložení směsi dle předepsaného technologického předpisu, zhutnění vrstvy v předepsané tloušťce - zřízení vrstvy bez rozlišení šířky, pokládání vrstvy po etapách, včetně pracovních spar a spojů - úpravu napojení, ukončení podél obrubníků, dilatačních zařízení, odvodňovacích proužků, odvodňovačů, vpustí, šachet a pod. Položka nezahrnuje: - postřiky, nátěry - těsnění podél obrubníků, dilatačních zařízení, odvodňovacích proužků, odvodňovačů, vpustí, šachet a pod.
P | 26 | 58211 |  | DLÁŽDĚNÉ KRYTY Z VELKÝCH KOSTEK DO LOŽE Z KAMENIVA | M2 | 500.53 | 0 | 0 | OTSKP ~ 2025 | 0 | 3
PP |  |  |  | Dlážděná vozovka parkovacích stání Dlažební kostka v. 120 mm, štěrkové lože tl. 50 mm.
VV |  |  |  | Planimetrováno ze situace 107,75+72,35+320,43 = 500,530 [A]
TS |  |  |  | Položka zahrnuje: - dodání dlažebního materiálu v požadované kvalitě, dodání materiálu pro předepsané lože v tloušťce předepsané dokumentací a pro předepsanou výplň spar - očištění podkladu - uložení dlažby dle předepsaného technologického předpisu včetně předepsané podkladní vrstvy a předepsané výplně spar - zřízení vrstvy bez rozlišení šířky, pokládání vrstvy po etapách - úpravu napojení, ukončení podél obrubníků, dilatačních zařízení, odvodňovacích proužků, odvodňovačů, vpustí, šachet a pod., nestanoví-li zadávací dokumentace jinak Položka nezahrnuje: - postřiky, nátěry - těsnění podél obrubníků, dilatačních zařízení, odvodňovacích proužků, odvodňovačů, vpustí, šachet a pod.
SD |  | 9 |  | Ostatní konstrukce a práce |  |  |  | 0
P | 27 | 914131 |  | DOPRAVNÍ ZNAČKY ZÁKLADNÍ VELIKOSTI OCELOVÉ TŘ RA2 - DODÁVKA A MONTÁŽ | KUS | 8 | 0 | 0 | OTSKP ~ 2025 | 0 | 3
PP |  |  |  | Viz situace dopravního značení.
VV |  |  |  | E2b 3 = 3,000 [A] IP 10a 2 = 2,000 [B] P 2 2 = 2,000 [C] P 4 1 = 1,000 [D] Celkové množství = 8,000
TS |  |  |  | Položka zahrnuje: - dodávku a montáž značek v požadovaném provedení Položka nezahrnuje: - x
P | 28 | 914921 |  | SLOUPKY A STOJKY DOPRAVNÍCH ZNAČEK Z OCEL TRUBEK DO PATKY - DODÁVKA A MONTÁŽ | KUS | 5 | 0 | 0 | OTSKP ~ 2025 | 0 | 3
PP |  |  |  | Viz situace dopravního značení.
TS |  |  |  | Položka zahrnuje: - sloupky - upevňovací zařízení - osazení (betonová patka, zemní práce) Položka nezahrnuje: - x
P | 29 | 915111 |  | VODOROVNÉ DOPRAVNÍ ZNAČENÍ BARVOU HLADKÉ - DODÁVKA A POKLÁDKA | M2 | 1354.34 | 0 | 0 | OTSKP ~ 2025 | 0 | 3
PP |  |  |  | Viz situace dopravního značení. 1. fáze VDZ
VV |  |  |  | Planimetrováno ze situace V 2a (0,125m) 104,60+261,85 = 366,450 [C] V 2b (0,125m) 24,21+22,60+23,20+23,45+23,90+23,45+23,30 = 164,110 [D] V 4 (0,25m) 11,7+0,63+12,35+12+2,6+2,6+11,75+11,8+2,25+2,12+12,03+11,7+6,3+12,05+60,7+49,1+144,9+130,7+81 = 578,280 [B] V 10b (0,25m) 38,70+43,5+35,5+94,2 = 211,900 [E] V 13a (dopravní stín) 33,6 = 33,600 [F] Celkové množství = 1354,340
TS |  |  |  | Položka zahrnuje: - dodání a pokládku nátěrového materiálu - předznačení a reflexní úpravu Položka nezahrnuje: - x Způsob měření: - měří se pouze natíraná plocha
P | 30 | 915211 |  | VODOROVNÉ DOPRAVNÍ ZNAČENÍ PLASTEM HLADKÉ - DODÁVKA A POKLÁDKA | M2 | 1354.34 | 0 | 0 | OTSKP ~ 2025 | 0 | 3
PP |  |  |  | Viz situace dopravního značení. 2. fáze VDZ
VV |  |  |  | Planimetrováno ze situace V 2a (0,125m) 104,60+261,85 = 366,450 [C] V 2b (0,125m) 24,21+22,60+23,20+23,45+23,90+23,45+23,30 = 164,110 [D] V 4 (0,25m) 11,7+0,63+12,35+12+2,6+2,6+11,75+11,8+2,25+2,12+12,03+11,7+6,3+12,05+60,7+49,1+144,9+130,7+81 = 578,280 [B] V 10b (0,25m) 38,70+43,5+35,5+94,2 = 211,900 [E] V 13a (dopravní stín) 33,6 = 33,600 [F] Celkové množství = 1354,340
TS |  |  |  | Položka zahrnuje: - dodání a pokládku nátěrového materiálu - předznačení a reflexní úpravu Položka nezahrnuje: - x Způsob měření: - měří se pouze natíraná plocha
P | 31 | 917224 | A | SILNIČNÍ A CHODNÍKOVÉ OBRUBY Z BETONOVÝCH OBRUBNÍKŮ ŠÍŘ 150MM | M | 802 | 0 | 0 | OTSKP ~ 2025 | 0 | 3
PP |  |  |  | Silniční obrubník š. 150 mm, v. 250 mm, výška nášlapu 150mm. Vč. úpravy styku - zařezání obrub pod úhlem na sráz.
VV |  |  |  | Délka ze situace Silniční BO, v.n. 150 mm Hlavní trasa vlevo 291 = 291,000 [D] Hlavní trasa vpravo 243 = 243,000 [E] Vedlejší trasa 240 = 240,000 [F] z toho sjezd 1 (661/392) - 12,0 m z toho sjezd 2 (661/393) - 12,0 m z toho sjezd 5 (661/386) - 3,5 m z toho sjezd 6 (661/393) - 12,0 m Celkové množství = 774,000
TS |  |  |  | Položka zahrnuje: - dodání a pokládku betonových obrubníků o rozměrech předepsaných zadávací dokumentací - betonové lože i boční betonovou opěrku Položka nezahrnuje: - x
P | 32 | 917224 | B | SILNIČNÍ A CHODNÍKOVÉ OBRUBY Z BETONOVÝCH OBRUBNÍKŮ ŠÍŘ 150MM | M | 222 | 0 | 0 | OTSKP ~ 2025 | 0 | 3
PP |  |  |  | Silniční obrubník š. 150 mm, v. 150 mm na rozhraní vozovky a parkovacích stání, výška nášlapu 20mm. Silniční obrubník š. 150 mm, v. 150 mm u chodníku, snížená výška nášlapu 20mm. Vč. úpravy styku - zařezání obrub pod úhlem na sráz.
VV |  |  |  | obrubník na rozhraní jízdního prohu a parkovacích stání 186 = 186,000 [A] snížený obrubník chodníků v místech sjezdů 28+8 = 36,000 [B] Celkové množství = 222,000
TS |  |  |  | Položka zahrnuje: - dodání a pokládku betonových obrubníků o rozměrech předepsaných zadávací dokumentací - betonové lože i boční betonovou opěrku Položka nezahrnuje: - x
P | 33 | 931321 |  | TĚSNĚNÍ DILATAČ SPAR ASF ZÁLIVKOU MODIFIK PRŮŘ DO 100MM2 | M | 40.52 | 0 | 0 | OTSKP ~ 2025 | 0 | 3
PP |  |  |  | zálivka příčných spar hl. 20 mm, š. 5 mm v místech napojení na stávající CB kryt dle ČSN EN 14188-1
VV |  |  |  | Délka ze situace, napojení na stávající CB kryt hlavní trasa 14,50 = 14,500 [A] vedlejší trasa 26,02 = 26,020 [C] Celkové množství = 40,520
TS |  |  |  | Položka zahrnuje: - dodávku a osazení předepsaného materiálu - očištění ploch spáry před úpravou - očištění okolí spáry po úpravě Položka nezahrnuje: - těsnící profil

## SO 135
EstiCon |  |  |  | Firma: | [6 empty] | 3
Soupis prací objektu
S | Stavba: | 5/24028 |  | Průmyslový park Kopřivnice - obslužná komunikace |  |  | SO 135 | 0 |  | 0 | 2
O | Rozpočet: | SO 135 |  | Komunikace pro pěší a cyklisty | [5 empty] | 0.15 | 2
Typ | Poř. číslo | Kód položky | Varianta | Název Položky | MJ | Množství | Cena |  | Cenová soustava | 0.21
[7 empty] | Jednotková | Celkem
0 | 1 | 2 | 3 | 4 | 5 | 6 | 7 | 8 | 9
SD |  | 0 |  | Všeobecné konstrukce a práce |  |  |  | 0
P | 1 | 014101 | B | POPLATKY ZA SKLÁDKU | M3 | 3.836 | 0 | 0 | OTSKP ~ 2025 | 0 | 3
PP |  |  |  | betonová suť (bourané obrubníky vč. lože)
VV |  |  |  | dle pol. odstranění obrubníku 54,8*(0,2*0,35) = 3,836 [A]
TS |  |  |  | zahrnuje veškeré poplatky provozovateli skládky související s uložením odpadu na skládce.
SD |  | 1 |  | Zemní práce |  |  |  | 0
P | 2 | 11332 |  | ODSTRANĚNÍ PODKLADŮ ZPEVNĚNÝCH PLOCH Z KAMENIVA NESTMELENÉHO | M3 | 9.94 | 0 | 0 | OTSKP ~ 2025 | 0 | 3
PP |  |  |  | Odstranění podkladní vrstvy bouraného chodníku. Odvoz na meziskládku. Materiál bude využit do násypu (SO 120).
VV |  |  |  | Kubatura stanovena ze situace 49,7*0,2 = 9,940 [A]
TS |  |  |  | Položka zahrnuje: - veškerou manipulaci s vybouranou sutí a s vybouranými hmotami vč. uložení na skládku. Položka nezahrnuje: - poplatek za skládku, který se vykazuje v položce 0141** (s výjimkou malého množství bouraného materiálu, kde je možné poplatek zahrnout do jednotkové ceny bourání – tento fakt musí být uveden v doplňujícím textu k položce).
P | 3 | 11352 |  | ODSTRANĚNÍ CHODNÍKOVÝCH A SILNIČNÍCH OBRUBNÍKŮ BETONOVÝCH | M | 54.8 | 0 | 0 | OTSKP ~ 2025 | 0 | 3
PP |  |  |  | Vybourání stávajících betonových obrubníků v místech napojení nové komunikace (vedlejší trasa). Odvoz a uložení na skládku.
VV |  |  |  | Délky odečteny ze situace 2,8+26*2 = 54,800 [A]
TS |  |  |  | Položka zahrnuje: - veškerou manipulaci s vybouranou sutí a s vybouranými hmotami vč. uložení na skládku. Položka nezahrnuje: - poplatek za skládku, který se vykazuje v položce 0141** (s výjimkou malého množství bouraného materiálu, kde je možné poplatek zahrnout do jednotkové ceny bourání – tento fakt musí být uveden v doplňujícím textu k položce).
P | 4 | 18110 |  | ÚPRAVA PLÁNĚ SE ZHUTNĚNÍM V HORNINĚ TŘ. I | M2 | 707.13 | 0 | 0 | OTSKP ~ 2025 | 0 | 3
PP
VV |  |  |  | Dle položky ŠD 707,13 = 707,130 [A]
TS |  |  |  | Položka zahrnuje: - úpravu pláně včetně vyrovnání výškových rozdílů. Míru zhutnění určuje projekt. Položka nezahrnuje: - x
SD |  | 5 |  | Komunikace |  |  |  | 0
P | 5 | 56333 |  | VOZOVKOVÉ VRSTVY ZE ŠTĚRKODRTI TL. DO 150MM | M2 | 707.13 | 0 | 0 | OTSKP ~ 2025 | 0 | 3
PP |  |  |  | Štěrkodrť třídy A tl. 150 mm.
VV |  |  |  | Dle položek dlažby 22,34+684,79 = 707,130 [A]
TS |  |  |  | Položka zahrnuje: - dodání kameniva předepsané kvality a zrnitosti - rozprostření a zhutnění vrstvy v předepsané tloušťce - zřízení vrstvy bez rozlišení šířky, pokládání vrstvy po etapách Položka nezahrnuje: - postřiky, nátěry
P | 6 | 582611 |  | KRYTY Z BETON DLAŽDIC SE ZÁMKEM ŠEDÝCH TL 60MM DO LOŽE Z KAM | M2 | 630.69 | 0 | 0 | OTSKP ~ 2025 | 0 | 3
PP |  |  |  | Zamková dlažba tl. 60 mm, do pískového lože 40 mm. Tvar dlažby - obdélník 200x100 mm.
VV |  |  |  | Planimetrováno ze situace Nově dodávaná dlažba 684,79 = 684,790 [B] Odečet původní (bourané) dlažby -54,1 = -54,100 [C] Celkové množství = 630,690
TS |  |  |  | Položka zahrnuje: - dodání dlažebního materiálu v požadované kvalitě, dodání materiálu pro předepsané lože v tloušťce předepsané dokumentací a pro předepsanou výplň spar - očištění podkladu - uložení dlažby dle předepsaného technologického předpisu včetně předepsané podkladní vrstvy a předepsané výplně spar - zřízení vrstvy bez rozlišení šířky, pokládání vrstvy po etapách - úpravu napojení, ukončení podél obrubníků, dilatačních zařízení, odvodňovacích proužků, odvodňovačů, vpustí, šachet a pod., nestanoví-li zadávací dokumentace jinak Položka nezahrnuje: - postřiky, nátěry - těsnění podél obrubníků, dilatačních zařízení, odvodňovacích proužků, odvodňovačů, vpustí, šachet a pod.
P | 7 | 58261A |  | KRYTY Z BETON DLAŽDIC SE ZÁMKEM BAREV RELIÉF TL 60MM DO LOŽE Z KAM | M2 | 22.34 | 0 | 0 | OTSKP ~ 2025 | 0 | 3
PP |  |  |  | Zamková dlažba červená reliéfní tl. 60 mm, do pískového lože 40 mm. Tvar dlažby - obdélník 200x100 mm.
VV |  |  |  | Planimetrováno ze situace 22,34 = 22,340 [A]
TS |  |  |  | Položka zahrnuje: - dodání dlažebního materiálu v požadované kvalitě, dodání materiálu pro předepsané lože v tloušťce předepsané dokumentací a pro předepsanou výplň spar - očištění podkladu - uložení dlažby dle předepsaného technologického předpisu včetně předepsané podkladní vrstvy a předepsané výplně spar - zřízení vrstvy bez rozlišení šířky, pokládání vrstvy po etapách - úpravu napojení, ukončení podél obrubníků, dilatačních zařízení, odvodňovacích proužků, odvodňovačů, vpustí, šachet a pod., nestanoví-li zadávací dokumentace jinak Položka nezahrnuje: - postřiky, nátěry - těsnění podél obrubníků, dilatačních zařízení, odvodňovacích proužků, odvodňovačů, vpustí, šachet a pod.
P | 8 | 587206 |  | PŘEDLÁŽDĚNÍ KRYTU Z BETONOVÝCH DLAŽDIC SE ZÁMKEM | M2 | 54.1 | 0 | 0 | OTSKP ~ 2025 | 0 | 3
PP |  |  |  | Rozebrání dlažby stávajícího chodníku, dlažba se použije do nové plochy chodníku.
VV |  |  |  | Planimetrováno ze situace 4,4+49,7 = 54,100 [A]
TS |  |  |  | Položka zahrnuje: - pod pojmem *předláždění* se rozumí rozebrání stávající dlažby a pokládka dlažby ze stávajícího dlažebního materiálu (bez dodávky nového) - nezbytnou manipulaci s tímto materiálem (nakládání, doprava, složení, očištění) - dodání a rozprostření materiálu pro lože a jeho tloušťku předepsanou dokumentací a pro předepsanou výplň spar Položka nezahrnuje: - doplnění plochy s použitím nového materiálu (vykazuje se v položce č.582)
SD |  | 9 |  | Ostatní konstrukce a práce |  |  |  | 0
P | 9 | 914131 |  | DOPRAVNÍ ZNAČKY ZÁKLADNÍ VELIKOSTI OCELOVÉ TŘ RA2 - DODÁVKA A MONTÁŽ | KUS | 14 | 0 | 0 | OTSKP ~ 2025 | 0 | 3
PP |  |  |  | Viz situace dopravního značení.
VV |  |  |  | C9a 7 = 7,000 [A] C9b 7 = 7,000 [B] Celkové množství = 14,000
TS |  |  |  | Položka zahrnuje: - dodávku a montáž značek v požadovaném provedení Položka nezahrnuje: - x
P | 10 | 914921 |  | SLOUPKY A STOJKY DOPRAVNÍCH ZNAČEK Z OCEL TRUBEK DO PATKY - DODÁVKA A MONTÁŽ | KUS | 7 | 0 | 0 | OTSKP ~ 2025 | 0 | 3
PP |  |  |  | Viz situace dopravního značení.
VV |  |  |  | 7 = 7,000 [A]
TS |  |  |  | Položka zahrnuje: - sloupky - upevňovací zařízení - osazení (betonová patka, zemní práce) Položka nezahrnuje: - x
P | 11 | 917223 |  | SILNIČNÍ A CHODNÍKOVÉ OBRUBY Z BETONOVÝCH OBRUBNÍKŮ ŠÍŘ 100MM | M | 280.78 | 0 | 0 | OTSKP ~ 2025 | 0 | 3
PP |  |  |  | Chodníkový obrubník 100/250/100 mm na vnější straně chodníku, výška našlapu 0,06m. Vč. úpravy styku - zařezání obrub pod úhlem na sráz.
VV |  |  |  | Délka planimetrována ze situace 30,75+18,14+50,09+38,5+6,8+136,5 = 280,780 [A]
TS |  |  |  | Položka zahrnuje: - dodání a pokládku betonových obrubníků o rozměrech předepsaných zadávací dokumentací - betonové lože i boční betonovou opěrku Položka nezahrnuje: - x

## SO 301
EstiCon |  |  |  | Firma: | [6 empty] | 3
Soupis prací objektu
S | Stavba: | 5/24028 |  | Průmyslový park Kopřivnice - obslužná komunikace |  |  | SO 301 | 0 |  | 0 | 2
O | Rozpočet: | SO 301 |  | Silniční kanalizace | [5 empty] | 0.15 | 2
Typ | Poř. číslo | Kód položky | Varianta | Název Položky | MJ | Množství | Cena |  | Cenová soustava | 0.21
[7 empty] | Jednotková | Celkem
0 | 1 | 2 | 3 | 4 | 5 | 6 | 7 | 8 | 9
SD |  | 0 |  | Všeobecné konstrukce a práce |  |  |  | 0
P | 1 | 014101 | A | POPLATKY ZA SKLÁDKU | M3 | 505.11 | 0 | 0 | OTSKP ~ 2025 | 0 | 3
PP |  |  |  | uložení přebytečné zeminy z výkopu na trvalé skládce (zajistí si zhotovitel) uložení vč. poplatku za skládkovné
VV |  |  |  | vytlačená kubatura potrubí 188,03 = 188,030 [A] výkop retence 231 = 231,000 [B] vytlačená kubatura ORL 86,08 = 86,080 [C] Mezisoučet = 505,110 [D]
TS |  |  |  | Položka zahrnuje: - veškeré poplatky provozovateli skládky související s uložením odpadu na skládce. Položka nezahrnuje: - x
SD |  | 1 |  | Zemní práce |  |  |  | 0
P | 2 | 121101 |  | SEJMUTÍ ORNICE NEBO LESNÍ PŮDY S ODVOZEM DO 1KM | M3 | 14.05 | 0 | 0 | OTSKP ~ 2025 | 0 | 3
PP |  |  |  | Sejmutí ornice - odvoz na deponii, bude rozprostřena zpět na původním pozemku
VV |  |  |  | Kubatura stanovena ze situace (plocha x tl. skrývky) - dočasný zábor 26*0,2+30,85*0,2+13,4*0,2 = 14,050 [A]
TS |  |  |  | Položka zahrnuje: - sejmutí ornice bez ohledu na tloušťku vrstvy - její vodorovnou dopravu Položka nezahrnuje: - uložení na trvalou skládku
P | 3 | 12573 |  | VYKOPÁVKY ZE ZEMNÍKŮ A SKLÁDEK TŘ. I | M3 | 566.5 | 0 | 0 | OTSKP ~ 2025 | 0 | 3
PP |  |  |  | naložení zeminy na meziskládce - zeminy vhodné pro zásypy
VV |  |  |  | zemina pro zásypy: 497,24+69,26 = 566,500 [A]
TS |  |  |  | Položka zahrnuje: - vodorovnou a svislou dopravu, přemístění, přeložení, manipulace s výkopkem - kompletní provedení vykopávky nezapažené i zapažené - ošetření výkopiště po celou dobu práce v něm vč. klimatických opatření - ztížení vykopávek v blízkosti podzemního vedení, konstrukcí a objektů vč. jejich dočasného zajištění - ztížení pod vodou, v okolí výbušnin, ve stísněných prostorech a pod. - příplatek za lepivost - těžení po vrstvách, pásech a po jiných nutných částech (figurách) - čerpání vody vč. čerpacích jímek, potrubí a pohotovostní čerpací soupravy (viz ustanovení k pol. 1151,2) - potřebné snížení hladiny podzemní vody - těžení a rozpojování jednotlivých balvanů - vytahování a nošení výkopku - ruční vykopávky, odstranění kořenů a napadávek - pažení, vzepření a rozepření vč. přepažování (vyjma pažení záporového a štětových stěn) - úpravu, ochranu a očištění dna, základové spáry, stěn a svahů - udržování výkopiště a jeho ochrana proti vodě - odvedení nebo obvedení vody v okolí výkopiště a ve výkopišti - třídění výkopku - veškeré pomocné konstrukce umožňující provedení vykopávky (příjezdy, sjezdy, nájezdy, lešení, podpěr. konstr., přemostění, zpevněné plochy, zakrytí a pod.) Položka nezahrnuje: - práce spojené s otvírkou zemníku
P | 4 | 13173 |  | HLOUBENÍ JAM ZAPAŽ I NEPAŽ TŘ. I | M3 | 231 | 0 | 0 | OTSKP ~ 2025 | 0 | 3
PP |  |  |  | výkopy jam pro retenční nádrž včetně odvozu na skládku (zajistí si zhotovitel)
VV |  |  |  | výkop retenční nádrže 231 = 231,000 [A]
TS |  |  |  | Položka zahrnuje: - vodorovnou a svislou dopravu, přemístění, přeložení, manipulace s výkopkem - kompletní provedení vykopávky nezapažené i zapažené - ošetření výkopiště po celou dobu práce v něm vč. klimatických opatření - ztížení vykopávek v blízkosti podzemního vedení, konstrukcí a objektů vč. jejich dočasného zajištění - ztížení pod vodou, v okolí výbušnin, ve stísněných prostorech a pod. - příplatek za lepivost - těžení po vrstvách, pásech a po jiných nutných částech (figurách) - čerpání vody vč. čerpacích jímek, potrubí a pohotovostní čerpací soupravy (viz ustanovení k pol. 1151,2) - potřebné snížení hladiny podzemní vody - těžení a rozpojování jednotlivých balvanů - vytahování a nošení výkopku - svahování a přesvah. svahů do konečného tvaru, výměna hornin v podloží a v pláni znehodnocené klimatickými vlivy - ruční vykopávky, odstranění kořenů a napadávek - pažení, vzepření a rozepření vč. přepažování (vyjma pažení záporového a štětových stěn) - úpravu, ochranu a očištění dna, základové spáry, stěn a svahů - odvedení nebo obvedení vody v okolí výkopiště a ve výkopišti - třídění výkopku - veškeré pomocné konstrukce umožňující provedení vykopávky (příjezdy, sjezdy, nájezdy, lešení, podpěr. konstr., přemostění, zpevněné plochy, zakrytí a pod.) Položka nezahrnuje: - uložení zeminy (na skládku, do násypu) ani poplatky za skládku, vykazují se v položce č.0141**
P | 5 | 13273 |  | HLOUBENÍ RÝH ŠÍŘ DO 2M PAŽ I NEPAŽ TŘ. I | M3 | 684.75 | 0 | 0 | OTSKP ~ 2025 | 0 | 3
PP |  |  |  | výkopy rýh pro kanalizace včetně odvozu na skládku (zajistí si zhotovitel), viz výkaz výměr SO 301
VV |  |  |  | dle výkazu výměr objektu a příloh č. 03 PP a č. 04 Uložení potrubí 684,75 = 684,750
TS |  |  |  | Položka zahrnuje: - vodorovnou a svislou dopravu, přemístění, přeložení, manipulace s výkopkem - kompletní provedení vykopávky nezapažené i zapažené - ošetření výkopiště po celou dobu práce v něm vč. klimatických opatření - ztížení vykopávek v blízkosti podzemního vedení, konstrukcí a objektů vč. jejich dočasného zajištění - ztížení pod vodou, v okolí výbušnin, ve stísněných prostorech a pod. - příplatek za lepivost - těžení po vrstvách, pásech a po jiných nutných částech (figurách) - čerpání vody vč. čerpacích jímek, potrubí a pohotovostní čerpací soupravy (viz ustanovení k pol. 1151,2) - potřebné snížení hladiny podzemní vody - těžení a rozpojování jednotlivých balvanů - vytahování a nošení výkopku - svahování a přesvah. svahů do konečného tvaru, výměna hornin v podloží a v pláni znehodnocené klimatickými vlivy - ruční vykopávky, odstranění kořenů a napadávek - pažení, vzepření a rozepření vč. přepažování (vyjma pažení záporového a štětových stěn) - úpravu, ochranu a očištění dna, základové spáry, stěn a svahů - odvedení nebo obvedení vody v okolí výkopiště a ve výkopišti - třídění výkopku - veškeré pomocné konstrukce umožňující provedení vykopávky (příjezdy, sjezdy, nájezdy, lešení, podpěr. konstr., přemostění, zpevněné plochy, zakrytí a pod.) Položka nezahrnuje: - uložení zeminy (na skládku, do násypu) ani poplatky za skládku, vykazují se v položce č.0141**
P | 6 | 13373 |  | HLOUBENÍ ŠACHET ZAPAŽ I NEPAŽ TŘ. I | M3 | 86.08 | 0 | 0 | OTSKP ~ 2025 | 0 | 3
PP |  |  |  | pažený výkop pro ORL včetně odvozu na skládku (zajistí si zhotovitel)
VV |  |  |  | 86,08 = 86,080 [A]
TS |  |  |  | Položka zahrnuje: - vodorovnou a svislou dopravu, přemístění, přeložení, manipulace s výkopkem - kompletní provedení vykopávky nezapažené i zapažené - ošetření výkopiště po celou dobu práce v něm vč. klimatických opatření - ztížení vykopávek v blízkosti podzemního vedení, konstrukcí a objektů vč. jejich dočasného zajištění - ztížení pod vodou, v okolí výbušnin, ve stísněných prostorech a pod. - příplatek za lepivost - těžení po vrstvách, pásech a po jiných nutných částech (figurách) - čerpání vody vč. čerpacích jímek, potrubí a pohotovostní čerpací soupravy (viz ustanovení k pol. 1151,2) - potřebné snížení hladiny podzemní vody - těžení a rozpojování jednotlivých balvanů - vytahování a nošení výkopku - svahování a přesvah. svahů do konečného tvaru, výměna hornin v podloží a v pláni znehodnocené klimatickými vlivy - ruční vykopávky, odstranění kořenů a napadávek - pažení, vzepření a rozepření vč. přepažování (vyjma pažení záporového a štětových stěn) - úpravu, ochranu a očištění dna, základové spáry, stěn a svahů - odvedení nebo obvedení vody v okolí výkopiště a ve výkopišti - třídění výkopku - veškeré pomocné konstrukce umožňující provedení vykopávky (příjezdy, sjezdy, nájezdy, lešení, podpěr. konstr., přemostění, zpevněné plochy, zakrytí a pod.) Položka nezahrnuje: - uložení zeminy (na skládku, do násypu) ani poplatky za skládku, vykazují se v položce č.0141**
P | 7 | 13773 |  | VYKOP ŠACHT PILÍŘŮ, PILOT, STUDNÍ TŘ. I | M3 | 19.96 | 0 | 0 | OTSKP ~ 2025 | 0 | 3
PP |  |  |  | výkop pro vsakovací studny provádění studnařským způsobem
VV |  |  |  | 19,96 = 19,960 [A]
TS |  |  |  | Položka zahrnuje: - kompletní provedení výkopu - vodorovnou a svislou dopravu - přemístění, přeložení, manipulace s výkopkem Položka nezahrnuje: - x
P | 8 | 17120 |  | ULOŽENÍ SYPANINY DO NÁSYPŮ A NA SKLÁDKY BEZ ZHUTNĚNÍ | M3 | 566.5 | 0 | 0 | OTSKP ~ 2025 | 0 | 3
PP |  |  |  | uložení na dočasnou meziskládku (zajistí si zhotovitel) zemina určená ke zpětnému použití pro zásyp a obsyp zeminou
VV |  |  |  | 497,24+69,26 = 566,500 [A]
TS |  |  |  | Položka zahrnuje: - kompletní provedení zemní konstrukce do předepsaného tvaru - ošetření úložiště po celou dobu práce v něm vč. klimatických opatření - ztížení v okolí vedení, konstrukcí a objektů a jejich dočasné zajištění - ztížení provádění ve ztížených podmínkách a stísněných prostorech - ztížené ukládání sypaniny pod vodu - ukládání po vrstvách a po jiných nutných částech (figurách) vč. dosypávek - spouštění a nošení materiálu - úprava, očištění a ochrana podloží a svahů - svahování, uzavírání povrchů svahů - udržování úložiště a jeho ochrana proti vodě - odvedení nebo obvedení vody v okolí úložiště a v úložišti - veškeré pomocné konstrukce umožňující provedení zemní konstrukce (příjezdy, sjezdy, nájezdy, lešení, podpěrné konstrukce, přemostění, zpevněné plochy, zakrytí a pod.) Položka nezahrnuje: - x
P | 9 | 17411 |  | ZÁSYP JAM A RÝH ZEMINOU SE ZHUTNĚNÍM | M3 | 497.24 | 0 | 0 | OTSKP ~ 2025 | 0 | 3
PP |  |  |  | zásypy vhodnou zeminou z výkopů včetně přemístění zeminy z meziskládky
VV |  |  |  | zásyp potrubí 497,24 = 497,240
TS |  |  |  | Položka zahrnuje: - kompletní provedení zemní konstrukce vč. výběru vhodného materiálu - úprava ukládaného materiálu vlhčením, tříděním, promícháním nebo vysoušením, příp. jiné úpravy za účelem zlepšení jeho mech. vlastností - hutnění i různé míry hutnění - ošetření úložiště po celou dobu práce v něm vč. klimatických opatření - ztížení v okolí vedení, konstrukcí a objektů a jejich dočasné zajištění - ztížení provádění vč. hutnění ve ztížených podmínkách a stísněných prostorech - ztížené ukládání sypaniny pod vodu - ukládání po vrstvách a po jiných nutných částech (figurách) vč. dosypávek - spouštění a nošení materiálu - výměna částí zemní konstrukce znehodnocené klimatickými vlivy - ruční hutnění - udržování úložiště a jeho ochrana proti vodě - odvedení nebo obvedení vody v okolí úložiště a v úložišti - veškeré pomocné konstrukce umožňující provedení zemní konstrukce (příjezdy, sjezdy, nájezdy, lešení, podpěrné konstrukce, přemostění, zpevněné plochy, zakrytí a pod.) Položka nezahrnuje: - x
P | 10 | 17511 |  | OBSYP POTRUBÍ A OBJEKTŮ SE ZHUTNĚNÍM | M3 | 69.26 | 0 | 0 | OTSKP ~ 2025 | 0 | 3
PP |  |  |  | obsypy ORL vhodnou zeminou z výkopů včetně přemístění zeminy z meziskládky
VV |  |  |  | 69,26 = 69,260 [A]
TS |  |  |  | Položka zahrnuje: - kompletní provedení zemní konstrukce vč. výběru vhodného materiálu - úprava ukládaného materiálu vlhčením, tříděním, promícháním nebo vysoušením, příp. jiné úpravy za účelem zlepšení jeho mech. vlastností - hutnění i různé míry hutnění - ošetření úložiště po celou dobu práce v něm vč. klimatických opatření - ztížení v okolí vedení, konstrukcí a objektů a jejich dočasné zajištění - ztížení provádění vč. hutnění ve ztížených podmínkách a stísněných prostorech - ztížené ukládání sypaniny pod vodu - ukládání po vrstvách a po jiných nutných částech (figurách) vč. dosypávek - spouštění a nošení materiálu - výměna částí zemní konstrukce znehodnocené klimatickými vlivy - ruční hutnění a výplň jam a prohlubní v podloží - úprava, očištění, ochrana a zhutnění podloží - svahování, hutnění a uzavírání povrchů svahů - zřízení lavic na svazích - udržování úložiště a jeho ochrana proti vodě - odvedení nebo obvedení vody v okolí úložiště a v úložišti - veškeré pomocné konstrukce umožňující provedení zemní konstrukce (příjezdy, sjezdy, nájezdy, lešení, podpěrné konstrukce, přemostění, zpevněné plochy, zakrytí a pod.) Položka nezahrnuje: - x Způsob měření: - zemina vytlačená potrubím o DN 180mm se od kubatury obsypů neodečítá
P | 11 | 17581 |  | OBSYP POTRUBÍ A OBJEKTŮ Z NAKUPOVANÝCH MATERIÁLŮ | M3 | 215.85 | 0 | 0 | OTSKP ~ 2025 | 0 | 3
PP |  |  |  | obsypy potrubí z nesoudržného materiálu do úrovně 0,3 m nad potrubí ŠP nebo PDK fr. 0/16 obsypy ORL ŠD fr. 0-32A
VV |  |  |  | dle výkazu výměr objektu 146,59 = 146,590 osyp ORL 69,26 = 69,260 [A] Mezisoučet = 215,850 [B]
TS |  |  |  | Položka zahrnuje: - kompletní provedení zemní konstrukce včetně nákupu a dopravy materiálu dle zadávací dokumentace - úprava ukládaného materiálu vlhčením, tříděním, promícháním nebo vysoušením, příp. jiné úpravy za účelem zlepšení jeho mech. vlastností - hutnění i různé míry hutnění - ošetření úložiště po celou dobu práce v něm vč. klimatických opatření - ztížení v okolí vedení, konstrukcí a objektů a jejich dočasné zajištění - ztížení provádění vč. hutnění ve ztížených podmínkách a stísněných prostorech - ztížené ukládání sypaniny pod vodu - ukládání po vrstvách a po jiných nutných částech (figurách) vč. dosypávek - spouštění a nošení materiálu - výměna částí zemní konstrukce znehodnocené klimatickými vlivy - ruční hutnění a výplň jam a prohlubní v podloží - úprava, očištění, ochrana a zhutnění podloží - svahování, hutnění a uzavírání povrchů svahů - zřízení lavic na svazích - udržování úložiště a jeho ochrana proti vodě - odvedení nebo obvedení vody v okolí úložiště a v úložišti - veškeré pomocné konstrukce umožňující provedení zemní konstrukce (příjezdy, sjezdy, nájezdy, lešení, podpěrné konstrukce, přemostění, zpevněné plochy, zakrytí a pod.) Položka nezahrnuje: - x Způsob měření: - zemina vytlačená potrubím o DN 180mm se od kubatury obsypů neodečítá
P | 12 | 18110 |  | ÚPRAVA PLÁNĚ SE ZHUTNĚNÍM V HORNINĚ TŘ. I | M2 | 262.905 | 0 | 0 | OTSKP ~ 2025 | 0 | 3
PP
VV |  |  |  | zhutnění základové spáry pro ORL 4,0*4,0 = 16,000 [A] úprava pláně retenční nádrže 214,70*1,15 = 246,905 [B] Mezisoučet = 262,905 [C]
TS |  |  |  | Položka zahrnuje: - úpravu pláně včetně vyrovnání výškových rozdílů. Míru zhutnění určuje projekt. Položka nezahrnuje: - x
P | 13 | 18230 |  | ROZPROSTŘENÍ ORNICE V ROVINĚ | M3 | 14.05 | 0 | 0 | OTSKP ~ 2025 | 0 | 3
PP |  |  |  | Zpětné ohumusování dočasných záborů.
VV |  |  |  | dle položky odhumusování 26*0,2+30,85*0,2+13,4*0,2 = 14,050
TS |  |  |  | Položka zahrnuje: - nutné přemístění ornice z dočasných skládek vzdálených do 50m - rozprostření ornice v předepsané tloušťce v rovině a ve svahu do 1:5
P | 14 | 18241 |  | ZALOŽENÍ TRÁVNÍKU RUČNÍM VÝSEVEM | M2 | 70.25 | 0 | 0 | OTSKP ~ 2025 | 0 | 3
PP |  |  |  | Na ohumusovaných plochách dočasných záborů.
VV |  |  |  | Dle položky ohumusování 26+30,85+13,4 = 70,250 [A]
TS |  |  |  | Položka zahrnuje: - dodání předepsané travní směsi, její výsev na ornici, zalévání, první pokosení, to vše bez ohledu na sklon terénu Položka nezahrnuje: - x
P | 15 | 18247 |  | OŠETŘOVÁNÍ TRÁVNÍKU | M2 | 70.25 | 0 | 0 | OTSKP ~ 2025 | 0 | 3
PP
VV |  |  |  | Dle položky zatravnění 26+30,85+13,4 = 70,250 [A]
TS |  |  |  | Položka zahrnuje: - pokosení se shrabáním, naložení shrabků na dopravní prostředek, s odvozem a se složením, to vše bez ohledu na sklon terénu - nutné zalití a hnojení Položka nezahrnuje: - x
SD |  | 2 |  | Základy |  |  |  | 0
P | 16 | 24111 |  | BŘIT STUDNY Z DÍLCŮ BETONOVÝCH | M3 | 0.38 | 0 | 0 | OTSKP ~ 2025 | 0 | 3
PP
TS |  |  |  | Položka zahrnuje: - dodání dílce požadovaného tvaru a vlastností, jeho skladování, doprava a osazení do definitivní polohy, včetně komplexní technologie výroby a montáže dílců, ošetření a ochrana dílců, - u dílců betonových případně i tuhé kovové prvky a závěsná oka, - úpravy a zařízení pro uložení a transport dílce, - veškeré požadované úpravy dílců, včetně doplňkových konstrukcí a vybavení, - sestavení dílce na stavbě včetně montážních zařízení, plošin a prahů a pod., - výplň, těsnění a tmelení spár a spojů, - očištění a ošetření úložných ploch, - zednické výpomoce pro montáž dílců, - označení dílce výrobním štítkem nebo jiným způsobem, - úpravy dílce pro dodržení požadované přesnosti jeho osazení, včetně případných měření, - veškerá zařízení pro zajištění stability v každém okamžiku, - další práce dané případně specifikací k příslušnému prefabrik. dílci (úprava pohledových ploch, příp. rubových ploch, osazení měřících zařízení, zkoušení a měření dílců a pod.). Položka nezahrnuje: - x
P | 17 | 24350 |  | ÚPRAVA DNA STUDNY Z KAMENIVA | M3 | 3.1 | 0 | 0 | OTSKP ~ 2025 | 0 | 3
PP
VV |  |  |  | 3,10 = 3,100 [A]
TS |  |  |  | Položka zahrnuje: - dodávku a uložení předepsaného kameniva - mimostaveništní a vnitrostaveništní dopravu - není-li v zadávací dokumentaci uvedeno jinak, jedná se o nakupovaný materiál Položka nezahrnuje: - x
SD |  | 4 |  | Vodorovné konstrukce |  |  |  | 0
P | 18 | 451314 |  | PODKLADNÍ A VÝPLŇOVÉ VRSTVY Z PROSTÉHO BETONU C25/30 | M3 | 0.947 | 0 | 0 | OTSKP ~ 2025 | 0 | 3
PP |  |  |  | podkladní beton C25/30 X0 tl. 0,15 m pod dlažby z lomového kamene
VV |  |  |  | 9,47*0,1 = 0,947 [A]
TS |  |  |  | Položka zahrnuje: - dodání čerstvého betonu (betonové směsi) požadované kvality, jeho uložení do požadovaného tvaru při jakékoliv hustotě výztuže, konzistenci čerstvého betonu a způsobu hutnění, ošetření a ochranu betonu, - zhotovení nepropustného, mrazuvzdorného betonu a betonu požadované trvanlivosti a vlastností, užití potřebných přísad a technologií výroby betonu, - zřízení pracovních a dilatačních spar, včetně potřebných úprav, výplně, vložek, opracování, očištění a ošetření, - bednění požadovaných konstr. (i ztracené) s úpravou dle požadované kvality povrchu betonu, včetně odbedňovacích a odskružovacích prostředků, nátěrů zabraňujících soudržnosti betonu a bednění, - podpěrné konstr. (skruže) a lešení všech druhů pro bednění, vč. ochranných a bezpečnostních opatření a základů těchto konstrukcí a lešení, - vytvoření kotevních čel, kapes, nálitků a sedel, zřízení všech požadovaných otvorů, výklenků, prostupů, dutin, drážek a pod., vč. ztížení práce a úprav kolem nich, - úpravy pro osazení výztuže, doplňkových konstrukcí a vybavení, - úpravy povrchu pro položení požadované izolace, povlaků a nátěrů, případně vyspravení, - ztížení práce u kabelových a injektážních trubek a ostatních zařízení osazovaných do betonu, - konstrukce betonových kloubů, upevnění kotevních prvků a doplňkových konstrukcí, - nátěry zabraňující soudržnost betonu a bednění, - výplň, těsnění a tmelení spar a spojů, - opatření povrchů betonu izolací proti zemní vlhkosti v částech, kde přijdou do styku se zeminou nebo kamenivem, - případné zřízení spojovací vrstvy u základů, - úpravy pro osazení zařízení ochrany konstrukce proti vlivu bludných proudů, Položka nezahrnuje: - x
P | 19 | 451382 |  | PODKL VRSTVY ZE ŽELEZOBET DO C12/15 VČET VÝZTUŽE | M3 | 2.18 | 0 | 0 | OTSKP ~ 2025 | 0 | 3
PP |  |  |  | podkladní beton ORL, výztuž KARI sítí 8/100/100
VV |  |  |  | pod ORL: 2,18 = 2,180 [A]
TS |  |  |  | Položka zahrnuje: - dodání čerstvého betonu (betonové směsi) požadované kvality, jeho uložení do požadovaného tvaru při jakékoliv hustotě výztuže, konzistenci čerstvého betonu a způsobu hutnění, ošetření a ochranu betonu - zhotovení nepropustného, mrazuvzdorného betonu a betonu požadované trvanlivosti a vlastností - užití potřebných přísad a technologií výroby betonu - zřízení pracovních a dilatačních spar, včetně potřebných úprav, výplně, vložek, opracování, očištění a ošetření - bednění požadovaných konstr. (i ztracené) s úpravou dle požadované kvality povrchu betonu - vytvoření kotevních čel, kapes, nálitků, a sedel - zřízení všech požadovaných otvorů, kapes, výklenků, prostupů, dutin, drážek a pod., vč. ztížení práce a úprav kolem nich - úpravy pro osazení výztuže, doplňkových konstrukcí a vybavení - úpravy povrchu pro položení požadované izolace, povlaků a nátěrů, případně vyspravení - nátěry zabraňující soudržnost betonu a bednění - výplň, těsnění a tmelení spar a spojů - opatření povrchů betonu izolací proti zemní vlhkosti v částech, kde přijdou do styku se zeminou nebo kamenivem - dodání betonářské výztuže v požadované kvalitě, stříhání, řezání, ohýbání a spojování do všech požadovaných tvarů (vč. armakošů) a uložení s požadovaným zajištěním polohy a krytí výztuže betonem - veškeré svary nebo jiné spoje výztuže - pomocné konstrukce a práce pro osazení a upevnění výztuže - úpravy výztuže pro osazení doplňkových konstrukcí - veškerá opatření pro zajištění soudržnosti výztuže a betonu - povrchovou antikorozní úpravu výztuže - separaci výztuže - úpravy pro osazení zařízení ochrany konstrukce proti vlivu bludných proudů Položka nezahrnuje: - x
P | 20 | 45157 |  | PODKLADNÍ A VÝPLŇOVÉ VRSTVY Z KAMENIVA TĚŽENÉHO | M3 | 32.398 | 0 | 0 | OTSKP ~ 2025 | 0 | 3
PP |  |  |  | podkladní lože pod potrubí ŠP 0/8 tl. 100 mm
VV |  |  |  | Podsyp potrubí 32,18 = 32,180 [A] podsyp ORL 3,3*3,3*0,02 = 0,218 [B] Mezisoučet = 32,398 [C]
TS |  |  |  | Položka zahrnuje: - dodávku předepsaného kameniva - mimostaveništní a vnitrostaveništní dopravu a jeho uložení - není-li v zadávací dokumentaci uvedeno jinak, jedná se o nakupovaný materiál Položka nezahrnuje: - x
P | 21 | 46511 |  | DLAŽBY Z DÍLCŮ BETONOVÝCH | M3 | 0.018 | 0 | 0 | OTSKP ~ 2025 | 0 | 3
PP |  |  |  | betonové dlaždice ve dně vsakovací studny 500x500x35 mm
VV |  |  |  | 0,5*0,5*0,035*2 = 0,018 [A]
TS |  |  |  | Položka zahrnuje: - nutné zemní práce (svahování, úpravu pláně a pod.) - dodání dílce požadovaného tvaru a vlastností, jeho skladování, doprava a osazení do definitivní polohy, včetně komplexní technologie výroby a montáže dílců, ošetření a ochrana dílců, - úpravy a zařízení pro uložení a transport dílce, - veškeré požadované úpravy dílců, včetně doplňkových konstrukcí a vybavení, - sestavení dílce na stavbě včetně montážních zařízení, plošin a prahů a pod., - výplň, těsnění a tmelení spár a spojů, - očištění a ošetření úložných ploch, - zednické výpomoce pro montáž dílců, - označení dílce výrobním štítkem nebo jiným způsobem, - úpravy dílce pro dodržení požadované přesnosti jeho osazení, včetně případných měření, - veškerá zařízení pro zajištění stability v každém okamžiku, - další práce dané případně specifikací k příslušnému prefabrik. dílci (úprava pohledových ploch, příp. rubových ploch, osazení měřících zařízení, zkoušení a měření dílců a pod.) Položka nezahrnuje: - podklad pod dlažbu, vykazuje se samostatně položkami SD 45
P | 22 | 46591 |  | DLAŽBY Z KAMENICKÝCH VÝROBKŮ | M2 | 9.47 | 0 | 0 | OTSKP ~ 2025 | 0 | 3
PP |  |  |  | Odláždění vsakovacích šachet , odláždění kolem vpustí v retenci
VV |  |  |  | 9,47 = 9,470 [A]
TS |  |  |  | Položka zahrnuje: - nutné zemní práce (svahování, úpravu pláně a pod.) - úpravu podkladu - zřízení spojovací vrstvy - zřízení lože dlažby z předepsaného materiálu - dodávku a uložení dlažby z předepsaných kamenických výrobků do předepsaného tvaru - spárování, těsnění, tmelení a vyplnění spar případně s vyklínováním - úprava povrchu pro odvedení srážkové vody Položka nezahrnuje: - podklad pod dlažbu, vykazuje se samostatně položkami SD 45
SD |  | 5 |  | Komunikace |  |  |  | 0
P | 23 | 56332 |  | VOZOVKOVÉ VRSTVY ZE ŠTĚRKODRTI TL. DO 100MM | M2 | 31 | 0 | 0 | OTSKP ~ 2025 | 0 | 3
PP |  |  |  | Štěrk 8/16 na dno nádrže tl. 10cm
VV |  |  |  | 31 = 31,000 [A]
TS |  |  |  | Položka zahrnuje: - dodání kameniva předepsané kvality a zrnitosti - rozprostření a zhutnění vrstvy v předepsané tloušťce - zřízení vrstvy bez rozlišení šířky, pokládání vrstvy po etapách Položka nezahrnuje: - postřiky, nátěry
SD |  | 8 |  | Potrubí |  |  |  | 0
P | 24 | 87433 |  | POTRUBÍ Z TRUB PLASTOVÝCH ODPADNÍCH DN DO 150MM | M | 159.39 | 0 | 0 | OTSKP ~ 2025 | 0 | 3
PP |  |  |  | přípojky uličních vpustí, PP SN 16
VV |  |  |  | 159,39 = 159,390 [A]
TS |  |  |  | Položka zahrnuje: - výrobní dokumentaci (včetně technologického předpisu) - dodání veškerého trubního a pomocného materiálu (trouby, trubky, tvarovky, spojovací a těsnící materiál a pod.), podpěrných, závěsných a upevňovacích prvků, včetně potřebných úprav - úprava a příprava podkladu a podpěr, očištění a ošetření podkladu a podpěr - zřízení plně funkčního potrubí, kompletní soustavy, podle příslušného technologického předpisu (bez ohledu na sklon) - zřízení potrubí i jednotlivých částí po etapách, včetně pracovních spar a spojů, pracovního zaslepení konců a pod. - úprava prostupů, průchodů šachtami a komorami, okolí podpěr a vyústění, zaústění, napojení, vyvedení a upevnění odpad. výustí - ochrana potrubí nátěrem (vč. úpravy povrchu), případně izolací, nejsou-li tyto práce předmětem jiné položky - úprava, očištění a ošetření prostoru kolem potrubí - položky platí pro práce prováděné v prostoru zapaženém i nezapaženém a i v kolektorech, chráničkách - položky zahrnují i práce spojené s nutnými obtoky, převáděním a čerpáním vody Položka nezahrnuje: - tlakové zkoušky ani proplach a dezinfekci
P | 25 | 87444 |  | POTRUBÍ Z TRUB PLASTOVÝCH ODPADNÍCH DN DO 250MM | M | 125.48 | 0 | 0 | OTSKP ~ 2025 | 0 | 3
PP |  |  |  | kanalizační potrubí PP SN 16
VV |  |  |  | dešťová stoka 116,08 = 116,080 [A] svislý úsek ve vsakovací šachtě 9,40 = 9,400 [B] Mezisoučet = 125,480 [C]
TS |  |  |  | Položka zahrnuje: - výrobní dokumentaci (včetně technologického předpisu) - dodání veškerého trubního a pomocného materiálu (trouby, trubky, tvarovky, spojovací a těsnící materiál a pod.), podpěrných, závěsných a upevňovacích prvků, včetně potřebných úprav - úprava a příprava podkladu a podpěr, očištění a ošetření podkladu a podpěr - zřízení plně funkčního potrubí, kompletní soustavy, podle příslušného technologického předpisu (bez ohledu na sklon) - zřízení potrubí i jednotlivých částí po etapách, včetně pracovních spar a spojů, pracovního zaslepení konců a pod. - úprava prostupů, průchodů šachtami a komorami, okolí podpěr a vyústění, zaústění, napojení, vyvedení a upevnění odpad. výustí - ochrana potrubí nátěrem (vč. úpravy povrchu), případně izolací, nejsou-li tyto práce předmětem jiné položky - úprava, očištění a ošetření prostoru kolem potrubí - položky platí pro práce prováděné v prostoru zapaženém i nezapaženém a i v kolektorech, chráničkách - položky zahrnují i práce spojené s nutnými obtoky, převáděním a čerpáním vody Položka nezahrnuje: - tlakové zkoušky ani proplach a dezinfekci
P | 26 | 891245 |  | VENTILY DN DO 300MM | KUS | 1 | 0 | 0 | OTSKP ~ 2025 | 0 | 3
PP |  |  |  | Vírový ventil DN 250 na potrubí DN 300 s vodící tyčí v regulační šachtě
VV |  |  |  | Vírový ventil v regulační šachtě 1 = 1,000 [A]
TS |  |  |  | Položka zahrnuje: - kompletní montáž dle technologického předpisu - dodávku armatury - mimostaveništní a vnitrostaveništní dopravu Položka nezahrnuje: - x
P | 27 | 89211R |  | JÍMKY PRO ODLOUČ ROP PRODUKT Z BET DÍLCŮ, PRŮT DO 50L/SEC | KUS | 1 | 0 | 0 |  | 0 | 3
PP |  |  |  | odlučovač lehkých kapalin s bezfiltrovou multikanálovou technologií, bez obtoku 50 l/s
VV |  |  |  | 1 = 1,000 [A]
TS |  |  |  | Položka zahrnuje: - poklopy s rámem, mříže s rámem, stupadla, žebříky, stropy z bet. dílců a pod. - dodání dílce požadovaného tvaru a vlastností, jeho skladování, doprava a osazení do definitivní polohy, včetně komplexní technologie výroby a montáže dílců, ošetření a ochrana dílců, - tuhé kovové prvky a závěsná oka, - úpravy a zařízení pro uložení a transport dílce, - veškeré požadované úpravy dílců, včetně doplňkových konstrukcí a vybavení, - sestavení dílce na stavbě včetně montážních zařízení, plošin a prahů a pod., - kompletní technologii - výplň, těsnění a tmelení spár a spojů, - očištění a ošetření úložných ploch, - zednické výpomoce pro montáž dílců, - označení dílce výrobním štítkem nebo jiným způsobem, - úpravy dílce pro dodržení požadované přesnosti jeho osazení, včetně případných měření, - veškerá zařízení pro zajištění stability v každém okamžiku, - další práce dané případně specifikací k příslušnému prefabrik. dílci (úprava pohledových ploch, příp. rubových ploch, osazení měřících zařízení, zkoušení a měření dílců a pod.) Položka nezahrnuje: - x
P | 28 | 894145 |  | ŠACHTY KANALIZAČNÍ Z BETON DÍLCŮ NA POTRUBÍ DN DO 300MM | KUS | 3 | 0 | 0 | OTSKP ~ 2025 | 0 | 3
PP
VV |  |  |  | 3 = 3,000 [A]
TS |  |  |  | Položka zahrnuje: - poklopy s rámem, mříže s rámem, stupadla, žebříky, stropy z bet. dílců a pod. - předepsané betonové skruže, prefabrikované nebo monolitické betonové dno - dodání dílce požadovaného tvaru a vlastností, jeho skladování, doprava a osazení do definitivní polohy, včetně komplexní technologie výroby a montáže dílců, ošetření a ochrana dílců, - u dílců železobetonových a předpjatých veškerá výztuž, případně i tuhé kovové prvky a závěsná oka, - úpravy a zařízení pro uložení a transport dílce, - veškeré požadované úpravy dílců, včetně doplňkových konstrukcí a vybavení, - sestavení dílce na stavbě včetně montážních zařízení, plošin a prahů a pod., - výplň, těsnění a tmelení spár a spojů, - očištění a ošetření úložných ploch, - zednické výpomoce pro montáž dílců, - označení dílce výrobním štítkem nebo jiným způsobem, - úpravy dílce pro dodržení požadované přesnosti jeho osazení, včetně případných měření, - veškerá zařízení pro zajištění stability v každém okamžiku - předepsané podkladní konstrukce Položka nezahrnuje: - x
P | 29 | 89414Ra |  | VSAKOVACÍ STUDNA Z PREFABRIKOVANÝCH DÍLCŮ DN 1000 | KUS | 2 | 0 | 0 |  | 0 | 3
PP |  |  |  | Vsakovací studna z betonových prefabrikovaných šachtových dílců s integrovanými stupadly bez šachtového dna ,poklop tř. B 125, komletní konstrukce dle PD př.č. 09
VV |  |  |  | 2 = 2,000 [A]
TS |  |  |  | Položka zahrnuje: - poklopy s rámem, mříže s rámem, stupadla, žebříky, stropy z bet. dílců a pod. - předepsané betonové skruže, prefabrikované nebo monolitické betonové dno - dodání dílce požadovaného tvaru a vlastností, jeho skladování, doprava a osazení do definitivní polohy, včetně komplexní technologie výroby a montáže dílců, ošetření a ochrana dílců, - u dílců železobetonových a předpjatých veškerá výztuž, případně i tuhé kovové prvky a závěsná oka, - úpravy a zařízení pro uložení a transport dílce, - veškeré požadované úpravy dílců, včetně doplňkových konstrukcí a vybavení, - sestavení dílce na stavbě včetně montážních zařízení, plošin a prahů a pod., - výplň, těsnění a tmelení spár a spojů, - očištění a ošetření úložných ploch, - zednické výpomoce pro montáž dílců, - označení dílce výrobním štítkem nebo jiným způsobem, - úpravy dílce pro dodržení požadované přesnosti jeho osazení, včetně případných měření, - veškerá zařízení pro zajištění stability v každém okamžiku - předepsané podkladní konstrukce Položka nezahrnuje: - x
P | 30 | 89414Rb |  | ŠACHTY KANALIZAČNÍ Z BETON DÍLCŮ - VÝŠKOVÁ ÚPRAVA | KUS | 1 | 0 | 0 |  | 0 | 3
PP |  |  |  | Stávající šachta - výšková úprava vstupního komínu
VV |  |  |  | 1 = 1,000 [A]
TS |  |  |  | Položka zahrnuje: - poklopy s rámem, mříže s rámem, stupadla, žebříky, stropy z bet. dílců a pod. - předepsané betonové skruže, prefabrikované nebo monolitické betonové dno - dodání dílce požadovaného tvaru a vlastností, jeho skladování, doprava a osazení do definitivní polohy, včetně komplexní technologie výroby a montáže dílců, ošetření a ochrana dílců, - u dílců železobetonových a předpjatých veškerá výztuž, případně i tuhé kovové prvky a závěsná oka, - úpravy a zařízení pro uložení a transport dílce, - veškeré požadované úpravy dílců, včetně doplňkových konstrukcí a vybavení, - sestavení dílce na stavbě včetně montážních zařízení, plošin a prahů a pod., - výplň, těsnění a tmelení spár a spojů, - očištění a ošetření úložných ploch, - zednické výpomoce pro montáž dílců, - označení dílce výrobním štítkem nebo jiným způsobem, - úpravy dílce pro dodržení požadované přesnosti jeho osazení, včetně případných měření, - veškerá zařízení pro zajištění stability v každém okamžiku - předepsané podkladní konstrukce Položka nezahrnuje: - x
P | 31 | 89614R |  | REGULAČNÍ ŠACHTA DN 1200 S VÍROVÝM VENTILEM | KUS | 1 | 0 | 0 |  | 0 | 3
PP |  |  |  | Regulační šachta DN 1200 s vírovým ventilem, kompletní konstrukce dle PD př. 06
VV |  |  |  | dle výkazu výměr objektu a přílohy č. 05.2 Vzorová spadišťová šachta 1 = 1,000
TS |  |  |  | Položka zahrnuje: - poklopy s rámem, mříže s rámem, stupadla, žebříky, stropy z bet. dílců a pod. - předepsané betonové skruže pro vstup, prefabrikované nebo monolitické betonové dno, případně předepsané obložení dna čedičem a není-li uvedeno jinak i podkladní vrstvu (z kameniva nebo betonu) - monolitickou betonovou část spadiště předepsaných rozměrů, - dodání čerstvého betonu (betonové směsi) požadované kvality, - bednění požadovaných konstr. (i ztracené) s úpravou dle požadované kvality povrchu betonu, včetně odbedňovacích a odskružovacích prostředků, - nátěry zabraňující soudržnost betonu a bednění, - opatření povrchů betonu izolací proti zemní vlhkosti v částech, kde přijdou do styku se zeminou nebo kamenivem, - veškeré požadované úpravy dílců, včetně doplňkových konstrukcí a vybavení, - sestavení dílce na stavbě včetně montážních zařízení, plošin a prahů a pod., - výplň, těsnění a tmelení spár a spojů, - očištění a ošetření úložných ploch, - zednické výpomoce pro montáž dílců, - úpravy dílce pro dodržení požadované přesnosti jeho osazení, včetně případných měření - předepsané podkladní konstrukce Položka nezahrnuje: - x
P | 32 | 89712 |  | VPUSŤ KANALIZAČNÍ ULIČNÍ KOMPLETNÍ Z BETONOVÝCH DÍLCŮ | KUS | 19 | 0 | 0 | OTSKP ~ 2025 | 0 | 3
PP |  |  |  | kompletní celoprefabrikované uliční vpusti pro rovnou mříž 500×500 mm s pantem pro umístění u obrubníku
VV |  |  |  | dle výkazu výměr objektu a přílohy č. 06.1 Uliční vpusti podobrubníková 19 = 19,000
TS |  |  |  | Položka zahrnuje: - dodávku a osazení předepsaných dílů včetně mříže - výplň, těsnění a tmelení spar a spojů, - opatření povrchů betonu izolací proti zemní vlhkosti v částech, kde přijdou do styku se zeminou nebo kamenivem, - předepsané podkladní konstrukce Položka nezahrnuje: - x
P | 33 | 897543 |  | VPUSŤ ODVOD ŽLABŮ Z POLYMERBETONU SV. ŠÍŘKY DO 200MM | KUS | 5 | 0 | 0 | OTSKP ~ 2025 | 0 | 3
PP
VV |  |  |  | dle výkazu výměr objektu a přílohy č. 07.2 Štěrbinová vpusť 5 = 5,000
TS |  |  |  | Položka zahrnuje: - dodávku a osazení předepsaného dílce včetně mříže Položka nezahrnuje: - předepsané podkladní konstrukce
P | 34 | 897724 |  | ČISTÍCÍ KUSY ŠTĚRBIN ŽLABŮ Z BETON DÍLCŮ SV. ŠÍŘKY DO 250MM | KUS | 5 | 0 | 0 | OTSKP ~ 2025 | 0 | 3
PP |  |  |  | čistící kus žlabů z polymerbetonu
VV |  |  |  | 5 = 5,000 [A]
TS |  |  |  | Položka zahrnuje: - dodávku a osazení předepsaného dílce Položka nezahrnuje: - předepsané podkladní konstrukce
P | 35 | 89945 |  | VÝŘEZ, VÝSEK, ÚTES NA POTRUBÍ DN DO 300MM | KUS | 15 | 0 | 0 | OTSKP ~ 2025 | 0 | 3
PP |  |  |  | Odbočka na stávajícím potrubí DN 300, napojení samostatných UV do stávající kanalizace
VV |  |  |  | Odbočka na stávajícím potrubí DN 300 1 = 1,000 [A] napojení UV na stávající potrubí 14 = 14,000 [B] Mezisoučet = 15,000 [C]
TS |  |  |  | Položka zahrnuje: - zejména náklady na osekání trub na útesy, na vysekání otvorů pro zaústění, na obetonování útesu - u výřezu a výseku náklady na ohlášení uzavírání vody, uzavření a otevření šoupat, vypuštění a napuštění vody, odvzdušnění potrubí a pod Položka nezahrnuje: - x
P | 36 | 899632 |  | ZKOUŠKA VODOTĚSNOSTI POTRUBÍ DN DO 150MM | M | 159.39 | 0 | 0 | OTSKP ~ 2025 | 0 | 3
PP |  |  |  | přípojky uličních vpustí DN 150,
VV |  |  |  | 159,39 = 159,390 [A]
TS |  |  |  | Položka zahrnuje: - přísun, montáž, demontáž, odsun zkoušecího čerpadla - napuštění tlakovou vodou, dodání vody pro tlakovou zkoušku - montáž a demontáž dílců pro zabezpečení konce zkoušeného úseku potrubí - montáž a demontáž koncových tvarovek - montáž zaslepovací příruby, zaslepení odboček pro armatury a pro odbočující řady Položka nezahrnuje: - x
P | 37 | 899652 |  | ZKOUŠKA VODOTĚSNOSTI POTRUBÍ DN DO 300MM | M | 116.08 | 0 | 0 | OTSKP ~ 2025 | 0 | 3
PP |  |  |  | kanalizační stoka DN 250 včetně šachet
VV |  |  |  | 116,08 = 116,080 [A]
TS |  |  |  | Položka zahrnuje: - přísun, montáž, demontáž, odsun zkoušecího čerpadla - napuštění tlakovou vodou, dodání vody pro tlakovou zkoušku - montáž a demontáž dílců pro zabezpečení konce zkoušeného úseku potrubí - montáž a demontáž koncových tvarovek - montáž zaslepovací příruby, zaslepení odboček pro armatury a pro odbočující řady Položka nezahrnuje: - x
P | 38 | 89980 |  | TELEVIZNÍ PROHLÍDKA POTRUBÍ | M | 275.47 | 0 | 0 | OTSKP ~ 2025 | 0 | 3
PP |  |  |  | kamerové prohlídky kanalizačních stok DN 250 a přípojek uličních vpustí DN 150
VV |  |  |  | 159,39+116,08 = 275,470 [A]
TS |  |  |  | Položka zahrnuje: - prohlídku potrubí televizní kamerou - záznam prohlídky na nosičích DVD - vyhotovení závěrečného písemného protokolu Položka nezahrnuje: - x
SD |  | 9 |  | Ostatní konstrukce a práce |  |  |  | 0
P | 39 | 93352 |  | ZKOUŠKY VODOTĚSNOSTI NÁDRŽÍ DO 50M3 | KUS | 1 | 0 | 0 | OTSKP ~ 2025 | 0 | 3
PP |  |  |  | zkouška vodotěsnosti kruhové nádrže ORL
VV |  |  |  | 1 = 1,000 [A]
TS |  |  |  | Položka zahrnuje: - podklady a dokumentaci zkoušky - výrobní dokumentace potřebných zařízení - stavební práce spojené s přípravou a provedením zkoušky (zřízení a odstranění) - veškerá zkušební zařízení vč. opotřebení a nájmu - výpomoce při vlastní zkoušce - provedení vlastní zkoušky a její vyhodnocení, včetně všech měření a dalších potřebných činností - náklady na dodání vody, na napuštění a vypuštění z nádrže po skončení zkoušky Položka nezahrnuje: - x
P | 40 | 93543 |  | ŽLABY Z DÍLCŮ Z POLYMERBETONU SVĚTLÉ ŠÍŘKY DO 200MM VČETNĚ MŘÍŽÍ | M | 32 | 0 | 0 | OTSKP ~ 2025 | 0 | 3
PP |  |  |  | Liniový žlab polymer-betonový z jednoho kusu vč. mříže - dle požadavku správce (SLUMEKO - vyj. č.j. 045//2025/TU)
VV |  |  |  | 32,0 = 32,000 [A]
TS |  |  |  | Položka zahrnuje: -dodávku a uložení dílců žlabu z předepsaného materiálu předepsaných rozměrů včetně mříže - spárování, úpravy vtoku a výtoku - nezahrnuje nutné zemní práce, předepsané lože, obetonování - měří se v metrech běžných délky osy žlabu, odečítají se čistící kusy a vpustě Položka nezahrnuje: - x

## SO 440
EstiCon |  |  |  | Firma: | [6 empty] | 3
Soupis prací objektu
S | Stavba: | 5/24028 |  | Průmyslový park Kopřivnice - obslužná komunikace |  |  | SO 440 | 0 |  | 0 | 2
O | Rozpočet: | SO 440 |  | Veřejné osvětlení | [5 empty] | 0.15 | 2
Typ | Poř. číslo | Kód položky | Varianta | Název Položky | MJ | Množství | Cena |  | Cenová soustava | 0.21
[7 empty] | Jednotková | Celkem
0 | 1 | 2 | 3 | 4 | 5 | 6 | 7 | 8 | 9
SD |  | 0 |  | Všeobecné konstrukce a práce |  |  |  | 0
P | 1 | 014101 | A | POPLATKY ZA SKLÁDKU | M3 | 51.92 | 0 | 0 | OTSKP ~ 2025 | 0 | 3
PP |  |  |  | uložení přebytečné zeminy z výkopu na trvalé skládce (zajistí si zhotovitel) uložení vč. poplatku za skládkovné
VV |  |  |  | přebytek výkopů 127,95-76,03 = 51,920 [A]
TS |  |  |  | Položka zahrnuje: - veškeré poplatky provozovateli skládky související s uložením odpadu na skládce. Položka nezahrnuje: - x
P | 2 | 014101 | B | POPLATKY ZA SKLÁDKU | M3 | 3.5 | 0 | 0 | OTSKP ~ 2025 | 0 | 3
PP |  |  |  | betonová suť (bouraná vozovka)
VV |  |  |  | dle pol. odstranění krytu 7*2*0.25 = 3,500 [A]
TS |  |  |  | zahrnuje veškeré poplatky provozovateli skládky související s uložením odpadu na skládce.
SD |  | 1 |  | Zemní práce |  |  |  | 0
P | 3 | 11345 |  | ODSTRAN KRYTU ZPEVNĚNÝCH PLOCH Z BETONU VČET PODKLADU | M3 | 3.5 | 0 | 0 | OTSKP ~ 2025 | 0 | 3
PP
VV |  |  |  | 7*2*0.25 = 3,500 [A]
TS |  |  |  | Položka zahrnuje: - veškerou manipulaci s vybouranou sutí a s vybouranými hmotami vč. uložení na skládku. Položka nezahrnuje: - poplatek za skládku, který se vykazuje v položce 0141** (s výjimkou malého množství bouraného materiálu, kde je možné poplatek zahrnout do jednotkové ceny bourání – tento fakt musí být uveden v doplňujícím textu k položce).
P | 4 | 13273 |  | HLOUBENÍ RÝH ŠÍŘ DO 2M PAŽ I NEPAŽ TŘ. I | M3 | 127.95 | 0 | 0 | OTSKP ~ 2025 | 0 | 3
PP |  |  |  | ponechání zeminy pro zpětný zásyp na místě odvoz přebytku zeminy na skládku
VV |  |  |  | 100+13,13+14,82 = 127,950 [A]
TS |  |  |  | Položka zahrnuje: - vodorovnou a svislou dopravu, přemístění, přeložení, manipulace s výkopkem - kompletní provedení vykopávky nezapažené i zapažené - ošetření výkopiště po celou dobu práce v něm vč. klimatických opatření - ztížení vykopávek v blízkosti podzemního vedení, konstrukcí a objektů vč. jejich dočasného zajištění - ztížení pod vodou, v okolí výbušnin, ve stísněných prostorech a pod. - příplatek za lepivost - těžení po vrstvách, pásech a po jiných nutných částech (figurách) - čerpání vody vč. čerpacích jímek, potrubí a pohotovostní čerpací soupravy (viz ustanovení k pol. 1151,2) - potřebné snížení hladiny podzemní vody - těžení a rozpojování jednotlivých balvanů - vytahování a nošení výkopku - svahování a přesvah. svahů do konečného tvaru, výměna hornin v podloží a v pláni znehodnocené klimatickými vlivy - ruční vykopávky, odstranění kořenů a napadávek - pažení, vzepření a rozepření vč. přepažování (vyjma pažení záporového a štětových stěn) - úpravu, ochranu a očištění dna, základové spáry, stěn a svahů - odvedení nebo obvedení vody v okolí výkopiště a ve výkopišti - třídění výkopku - veškeré pomocné konstrukce umožňující provedení vykopávky (příjezdy, sjezdy, nájezdy, lešení, podpěr. konstr., přemostění, zpevněné plochy, zakrytí a pod.) Položka nezahrnuje: - uložení zeminy (na skládku, do násypu) ani poplatky za skládku, vykazují se v položce č.0141**
P | 5 | 17411 |  | ZÁSYP JAM A RÝH ZEMINOU SE ZHUTNĚNÍM | M3 | 76.03 | 0 | 0 | OTSKP ~ 2025 | 0 | 3
PP |  |  |  | použije se vykopaná zemina
VV |  |  |  | 71,3+4,73 = 76,030 [A]
TS |  |  |  | Položka zahrnuje: - kompletní provedení zemní konstrukce vč. výběru vhodného materiálu - úprava ukládaného materiálu vlhčením, tříděním, promícháním nebo vysoušením, příp. jiné úpravy za účelem zlepšení jeho mech. vlastností - hutnění i různé míry hutnění - ošetření úložiště po celou dobu práce v něm vč. klimatických opatření - ztížení v okolí vedení, konstrukcí a objektů a jejich dočasné zajištění - ztížení provádění vč. hutnění ve ztížených podmínkách a stísněných prostorech - ztížené ukládání sypaniny pod vodu - ukládání po vrstvách a po jiných nutných částech (figurách) vč. dosypávek - spouštění a nošení materiálu - výměna částí zemní konstrukce znehodnocené klimatickými vlivy - ruční hutnění - udržování úložiště a jeho ochrana proti vodě - odvedení nebo obvedení vody v okolí úložiště a v úložišti - veškeré pomocné konstrukce umožňující provedení zemní konstrukce (příjezdy, sjezdy, nájezdy, lešení, podpěrné konstrukce, přemostění, zpevněné plochy, zakrytí a pod.) Položka nezahrnuje: - x
P | 6 | 17481 |  | ZÁSYP JAM A RÝH Z NAKUPOVANÝCH MATERIÁLŮ | M3 | 11.1 | 0 | 0 | OTSKP ~ 2025 | 0 | 3
PP
VV |  |  |  | 11.100000 = 11,100 [A]
TS |  |  |  | Položka zahrnuje: - kompletní provedení zemní konstrukce včetně nákupu a dopravy materiálu dle zadávací dokumentace - úprava ukládaného materiálu vlhčením, tříděním, promícháním nebo vysoušením, příp. jiné úpravy za účelem zlepšení jeho mech. vlastností - hutnění i různé míry hutnění - ošetření úložiště po celou dobu práce v něm vč. klimatických opatření - ztížení v okolí vedení, konstrukcí a objektů a jejich dočasné zajištění - ztížení provádění vč. hutnění ve ztížených podmínkách a stísněných prostorech - ztížené ukládání sypaniny pod vodu - ukládání po vrstvách a po jiných nutných částech (figurách) vč. dosypávek - spouštění a nošení materiálu - výměna částí zemní konstrukce znehodnocené klimatickými vlivy - udržování úložiště a jeho ochrana proti vodě - odvedení nebo obvedení vody v okolí úložiště a v úložišti - veškeré pomocné konstrukce umožňující provedení zemní konstrukce (příjezdy, sjezdy, nájezdy, lešení, podpěrné konstrukce, přemostění, zpevněné plochy, zakrytí a pod.) Položka nezahrnuje: - x
SD |  | 4 |  | Vodorovné konstrukce |  |  |  | 0
P | 7 | 45157 |  | PODKLADNÍ A VÝPLŇOVÉ VRSTVY Z KAMENIVA TĚŽENÉHO | M3 | 32.83 | 0 | 0 | OTSKP ~ 2025 | 0 | 3
PP |  |  |  | Kabelové lože z písku ve výkopech
VV |  |  |  | 28,8+4,03 = 32,830 [A]
TS |  |  |  | Položka zahrnuje: - dodávku předepsaného kameniva - mimostaveništní a vnitrostaveništní dopravu a jeho uložení - není-li v zadávací dokumentaci uvedeno jinak, jedná se o nakupovaný materiál Položka nezahrnuje: - x
SD |  | 5 |  | Komunikace |  |  |  | 0
P | 8 | 56314 |  | VOZOVKOVÉ VRSTVY Z MECHANICKY ZPEVNĚNÉHO KAMENIVA TL. DO 200MM | M2 | 14 | 0 | 0 | OTSKP ~ 2025 | 0 | 3
PP
VV |  |  |  | 2*7 = 14,000 [A]
TS |  |  |  | Položka zahrnuje: - dodání kameniva předepsané kvality a zrnitosti - rozprostření a zhutnění vrstvy v předepsané tloušťce - zřízení vrstvy bez rozlišení šířky, pokládání vrstvy po etapách Položka nezahrnuje: - postřiky, nátěry
P | 9 | 56333 | A | VOZOVKOVÉ VRSTVY ZE ŠTĚRKODRTI TL. DO 150MM | M2 | 14 | 0 | 0 | OTSKP ~ 2025 | 0 | 3
PP |  |  |  | ŠDA tl.150mm v místě CB vozovky
VV |  |  |  | 2*7 = 14,000 [A]
TS |  |  |  | Položka zahrnuje: - dodání kameniva předepsané kvality a zrnitosti - rozprostření a zhutnění vrstvy v předepsané tloušťce - zřízení vrstvy bez rozlišení šířky, pokládání vrstvy po etapách Položka nezahrnuje: - postřiky, nátěry
P | 10 | 56333 | B | VOZOVKOVÉ VRSTVY ZE ŠTĚRKODRTI TL. DO 150MM | M2 | 28 | 0 | 0 | OTSKP ~ 2025 | 0 | 3
PP |  |  |  | Obnova stávající podkladní vrstvy chodníku. Lze použít materiál stávající podkladní vrstvy.
VV |  |  |  | 28 = 28,000 [A]
TS |  |  |  | Položka zahrnuje: - dodání kameniva předepsané kvality a zrnitosti - rozprostření a zhutnění vrstvy v předepsané tloušťce - zřízení vrstvy bez rozlišení šířky, pokládání vrstvy po etapách Položka nezahrnuje: - postřiky, nátěry
P | 11 | 58130 |  | CEMENTOBETONOVÝ KRYT JEDNOVRSTVÝ VYZTUŽENÝ | M3 | 3.64 | 0 | 0 | OTSKP ~ 2025 | 0 | 3
PP |  |  |  | Beton C30/37 Včetně: kari sítě 150x150mm, tl. 8mm
VV |  |  |  | 2*7*0.26 = 3,640 [A]
TS |  |  |  | Položka zahrnuje: - dodání směsi v požadované kvalitě a výztuže v předepsaném množství - očištění podkladu - uložení směsi a výztuže dle předepsaného technologického předpisu a zhutnění vrstvy v předepsané tloušťce - zřízení vrstvy bez rozlišení šířky, pokládání vrstvy po etapách, včetně pracovních spar a spojů - úpravu napojení, ukončení - úpravu dilatačních spar včetně předepsané výztuže - úpravu povrchu krytu uvedenou v kapitole 7.10 ČSN 73 6123-1 - navrtání otvorů a osazení kotev a kluzných trnů v napojovacích spárách Položka nezahrnuje: - postřiky, nátěry
P | 12 | 587206 |  | PŘEDLÁŽDĚNÍ KRYTU Z BETONOVÝCH DLAŽDIC SE ZÁMKEM | M2 | 28 | 0 | 0 | OTSKP ~ 2025 | 0 | 3
PP |  |  |  | Předlaždění stávajícího chodníku - rozebrání stávající dlažby, uložení dlažebního materiálu a opětovná pokládka dlažby.
TS |  |  |  | Položka zahrnuje: - pod pojmem *předláždění* se rozumí rozebrání stávající dlažby a pokládka dlažby ze stávajícího dlažebního materiálu (bez dodávky nového) - nezbytnou manipulaci s tímto materiálem (nakládání, doprava, složení, očištění) - dodání a rozprostření materiálu pro lože a jeho tloušťku předepsanou dokumentací a pro předepsanou výplň spar Položka nezahrnuje: - doplnění plochy s použitím nového materiálu (vykazuje se v položce č.582)
SD |  | 7 |  | Přidružená stavební výroba |  |  |  | 0
P | 13 | 702211 |  | KABELOVÁ CHRÁNIČKA ZEMNÍ DN DO 100 MM | M | 300 | 0 | 0 | OTSKP ~ 2025 | 0 | 3
PP |  |  |  | KF 75
VV |  |  |  | 300.000000 = 300,000 [A]
TS |  |  |  | 1. Položka obsahuje: – přípravu podkladu pro osazení 2. Položka neobsahuje: X 3. Způsob měření: Měří se metr délkový.
P | 14 | 702212 |  | KABELOVÁ CHRÁNIČKA ZEMNÍ DN PŘES 100 DO 200 MM | M | 48 | 0 | 0 | OTSKP ~ 2025 | 0 | 3
PP
VV |  |  |  | 48.000000 = 48,000 [A]
TS |  |  |  | 1. Položka obsahuje: – přípravu podkladu pro osazení 2. Položka neobsahuje: X 3. Způsob měření: Měří se metr délkový.
P | 15 | 702312 |  | ZAKRYTÍ KABELŮ VÝSTRAŽNOU FÓLIÍ ŠÍŘKY PŘES 20 DO 40 CM | M | 370 | 0 | 0 | OTSKP ~ 2025 | 0 | 3
PP
VV |  |  |  | 370.000000 = 370,000 [A]
TS |  |  |  | 1. Položka obsahuje: – dodávku a montáž fólie – přípravu podkladu pro osazení 2. Položka neobsahuje: X 3. Způsob měření: Měří se metr délkový.
P | 16 | 741911 |  | UZEMŇOVACÍ VODIČ V ZEMI FEZN DO 120 MM2 | M | 350 | 0 | 0 | OTSKP ~ 2025 | 0 | 3
PP |  |  |  | Pásek FeZn 30x4
VV |  |  |  | 350.000000 = 350,000 [A]
TS |  |  |  | 1. Položka obsahuje: – přípravu podkladu pro osazení – měření, dělení, spojování, tvarování – ochranný nátěr spojů a při průchodu vodiče nad terén apod. dle příslušných norem 2. Položka neobsahuje: – zemní práce – ochranu vodiče - chráničky apod. 3. Způsob měření: Měří se metr délkový.
P | 17 | 741A11 |  | UZEMŇOVACÍ VODIČ V ZÁKLADECH FEZN DO 120 MM2 | M | 15 | 0 | 0 | OTSKP ~ 2025 | 0 | 3
PP |  |  |  | Drát O10mm
VV |  |  |  | 15.000000 = 15,000 [A]
TS |  |  |  | 1. Položka obsahuje: – přípravu podkladu pro osazení – měření, dělení, spojování, tvarování – ochranný nátěr spojů a při průchodu vodiče nad terén apod. dle příslušných norem 2. Položka neobsahuje: – zemní práce, betonový základ – ochranu vodiče - chráničky apod. 3. Způsob měření: Měří se metr délkový.
P | 18 | 741C02 |  | UZEMŇOVACÍ SVORKA | KUS | 9 | 0 | 0 | OTSKP ~ 2025 | 0 | 3
PP |  |  |  | SP1
VV |  |  |  | 9.000000 = 9,000 [A]
TS |  |  |  | 1. Položka obsahuje: – veškeré příslušenství 2. Položka neobsahuje: X 3. Způsob měření: Udává se počet kusů kompletní konstrukce nebo práce.
P | 19 | 741C05 | A | SPOJOVÁNÍ UZEMŇOVACÍCH VODIČŮ | KUS | 10 | 0 | 0 | OTSKP ~ 2025 | 0 | 3
PP |  |  |  | SR 03
VV |  |  |  | 10.000000 = 10,000 [A]
TS |  |  |  | 1. Položka obsahuje: – tvarování, přípravu spojů – svařování – ochranný nátěr spoje dle příslušných norem 2. Položka neobsahuje: X 3. Způsob měření: Udává se počet kusů kompletní konstrukce nebo práce.
P | 20 | 741C05 | B | SPOJOVÁNÍ UZEMŇOVACÍCH VODIČŮ | KUS | 40 | 0 | 0 | OTSKP ~ 2025 | 0 | 3
PP |  |  |  | SR 02
VV |  |  |  | 40.000000 = 40,000 [A]
TS |  |  |  | 1. Položka obsahuje: – tvarování, přípravu spojů – svařování – ochranný nátěr spoje dle příslušných norem 2. Položka neobsahuje: X 3. Způsob měření: Udává se počet kusů kompletní konstrukce nebo práce.
P | 21 | 74212H11R | A | KABEL NN ČTYŘ- A PĚTIŽÍLOVÝ CU S PLASTOVOU IZOLACÍ OD 16 DO 35 MM2 | M | 370 | 0 | 0 |  | 0 | 3
PP |  |  |  | CYKY-J 4x16
TS |  |  |  | 1. Položka obsahuje: – manipulace a uložení kabelu (do země, chráničky, kanálu, na rošty, na TV a pod.) 2. Položka neobsahuje: – příchytky, spojky, koncovky, chráničky apod. 3. Způsob měření: Měří se metr délkový.
P | 22 | 742F12 |  | KABEL NN NEBO VODIČ JEDNOŽÍLOVÝ CU S PLASTOVOU IZOLACÍ OD 4 DO 16 MM2 | M | 5 | 0 | 0 | OTSKP ~ 2025 | 0 | 3
PP
VV |  |  |  | 5.000000 = 5,000 [A]
TS |  |  |  | 1. Položka obsahuje: – manipulace a uložení kabelu (do země, chráničky, kanálu, na rošty, na TV a pod.) 2. Položka neobsahuje: – příchytky, spojky, koncovky, chráničky apod. 3. Způsob měření: Měří se metr délkový.
P | 23 | 742G11 |  | KABEL NN DVOU- A TŘÍŽÍLOVÝ CU S PLASTOVOU IZOLACÍ DO 2,5 MM2 | M | 100 | 0 | 0 | OTSKP ~ 2025 | 0 | 3
PP |  |  |  | CYKY-J 3x1,5mm2
VV |  |  |  | 100.000000 = 100,000 [A]
TS |  |  |  | 1. Položka obsahuje: – manipulace a uložení kabelu (do země, chráničky, kanálu, na rošty, na TV a pod.) 2. Položka neobsahuje: – příchytky, spojky, koncovky, chráničky apod. 3. Způsob měření: Měří se metr délkový.
P | 24 | 742L11 |  | UKONČENÍ DVOU AŽ PĚTIŽÍLOVÉHO KABELU V ROZVADĚČI NEBO NA PŘÍSTROJI DO 2,5 MM2 | KUS | 18 | 0 | 0 | OTSKP ~ 2025 | 0 | 3
PP
TS |  |  |  | 1. Položka obsahuje: – všechny práce spojené s úpravou kabelů pro montáž včetně veškerého příslušentsví 2. Položka neobsahuje: X 3. Způsob měření: Udává se počet kusů kompletní konstrukce nebo práce.
P | 25 | 742L12 |  | UKONČENÍ DVOU AŽ PĚTIŽÍLOVÉHO KABELU V ROZVADĚČI NEBO NA PŘÍSTROJI OD 4 DO 16 MM2 | KUS | 18 | 0 | 0 | OTSKP ~ 2025 | 0 | 3
PP
TS |  |  |  | 1. Položka obsahuje: – všechny práce spojené s úpravou kabelů pro montáž včetně veškerého příslušentsví 2. Položka neobsahuje: X 3. Způsob měření: Udává se počet kusů kompletní konstrukce nebo práce.
P | 26 | 743122 |  | OSVĚTLOVACÍ STOŽÁR PEVNÝ ŽÁROVĚ ZINKOVANÝ DÉLKY PŘES 6,5 DO 12 M | KUS | 9 | 0 | 0 | OTSKP ~ 2025 | 0 | 3
PP |  |  |  | - ocelový stožár o celkové délce 9.7m, nadzemní délka 8.2m, 168/5mm, 133/5mm, 89/4mm, povrchová úprava oboustranný žárový zinek ponorem, nátěry, štitky, čislováví a pod. Stožár zahrnuje: - základ vč. stavebního materiálu, chrániček v základu a zemních práci Stožár nezahrnuje: - kabel uvnítř stožáru pro napojení svítidla - výložník - stožárová elektrovýzbroj
TS |  |  |  | 1. Položka obsahuje: – základovou konstrukci a veškeré příslušenství – připojovací svorkovnici ve třídě izolace II ( pro 2x svítidlo ) a kabelové vedení ke svítidlům – uzavírací nátěr, technický popis viz. projektová dokumentace 2. Položka neobsahuje: – zemní práce, betonový základ, svítidlo, výložník 3. Způsob měření: Udává se počet kusů kompletní konstrukce nebo práce.
P | 27 | 743151 |  | OSVĚTLOVACÍ STOŽÁR - STOŽÁROVÁ ROZVODNICE S 1-2 JISTÍCÍMI PRVKY | KUS | 9 | 0 | 0 | OTSKP ~ 2025 | 0 | 3
PP
VV |  |  |  | 9.000000 = 9,000 [A]
TS |  |  |  | 1. Položka obsahuje: – veškeré příslušenství, technický popis viz. projektová dokumentace 2. Položka neobsahuje: X 3. Způsob měření: Udává se počet kusů kompletní konstrukce nebo práce.
P | 28 | 743311 |  | VÝLOŽNÍK PRO MONTÁŽ SVÍTIDLA NA STOŽÁR JEDNORAMENNÝ DÉLKA VYLOŽENÍ DO 1 M | KUS | 9 | 0 | 0 | OTSKP ~ 2025 | 0 | 3
PP |  |  |  | Výška1,8m, délka 1,0m
TS |  |  |  | 1. Položka obsahuje: – veškeré příslušenství a uzavírací nátěr, technický popis viz. projektová dokumentace 2. Položka neobsahuje: X 3. Způsob měření: Udává se počet kusů kompletní konstrukce nebo práce.
P | 29 | 743554 |  | SVÍTIDLO VENKOVNÍ VŠEOBECNÉ LED, MIN. IP 44, PŘES 45 W | KUS | 9 | 0 | 0 | OTSKP ~ 2025 | 0 | 3
PP
VV |  |  |  | 9.000000 = 9,000 [A]
TS |  |  |  | 1. Položka obsahuje: – zdroj a veškeré příslušenství – technický popis viz. projektová dokumentace 2. Položka neobsahuje: X 3. Způsob měření: Udává se počet kusů kompletní konstrukce nebo práce.
P | 30 | 747213 |  | CELKOVÁ PROHLÍDKA, ZKOUŠENÍ, MĚŘENÍ A VYHOTOVENÍ VÝCHOZÍ REVIZNÍ ZPRÁVY, PRO OBJEM IN PŘES 500 DO 1000 TIS. KČ | KUS | 1 | 0 | 0 | OTSKP ~ 2025 | 0 | 3
PP
VV |  |  |  | 1.000000 = 1,000 [A]
TS |  |  |  | 1. Položka obsahuje: – cenu za celkovou prohlídku zařízení PS/SO, vč. měření, komplexních zkoušek a revizi zařízení tohoto PS/SO autorizovaným revizním technikem na silnoproudá zařízení podle požadavku ČSN, včetně hodnocení a vyhotovení celkové revizní zprávy 2. Položka neobsahuje: X 3. Způsob měření: Udává se počet kusů kompletní konstrukce nebo práce.
P | 31 | 747214 |  | CELKOVÁ PROHLÍDKA, ZKOUŠENÍ, MĚŘENÍ A VYHOTOVENÍ VÝCHOZÍ REVIZNÍ ZPRÁVY, PRO OBJEM IN - PŘÍPLATEK ZA KAŽDÝCH DALŠÍCH I ZAPOČATÝCH 500 TIS. KČ | KUS | 2 | 0 | 0 | OTSKP ~ 2025 | 0 | 3
PP
TS |  |  |  | 1. Položka obsahuje: – cenu za celkovou prohlídku zařízení PS/SO, vč. měření, komplexních zkoušek a revizi zařízení tohoto PS/SO autorizovaným revizním technikem na silnoproudá zařízení podle požadavku ČSN, včetně hodnocení a vyhotovení celkové revizní zprávy 2. Položka neobsahuje: X 3. Způsob měření: Udává se počet kusů kompletní konstrukce nebo práce.
P | 32 | 747541 |  | MĚŘENÍ INTENZITY OSVĚTLENÍ INSTALOVANÉHO V ROZSAHU TOHOTO SO/PS | KUS | 1 | 0 | 0 | OTSKP ~ 2025 | 0 | 3
PP
VV |  |  |  | 1.000000 = 1,000 [A]
TS |  |  |  | 1. Položka obsahuje: – cenu za měření dle příslušných norem a předpisů, včetně vystavení protokolu 2. Položka neobsahuje: X 3. Způsob měření: Udává se počet kusů kompletní konstrukce nebo práce.
SD |  | 8 |  | Potrubí |  |  |  | 0
P | 33 | 899522 |  | OBETONOVÁNÍ POTRUBÍ Z PROSTÉHO BETONU DO C12/15 | M3 | 7.1 | 0 | 0 | OTSKP ~ 2025 | 0 | 3
PP
VV |  |  |  | 7.1 = 7,100 [A]
TS |  |  |  | Položka zahrnuje: - dodání čerstvého betonu (betonové směsi) požadované kvality, jeho uložení do požadovaného tvaru při jakékoliv hustotě výztuže, konzistenci čerstvého betonu a způsobu hutnění, ošetření a ochranu betonu, - zhotovení nepropustného, mrazuvzdorného betonu a betonu požadované trvanlivosti a vlastností, - užití potřebných přísad a technologií výroby betonu, - zřízení pracovních a dilatačních spar, včetně potřebných úprav, výplně, vložek, opracování, očištění a ošetření, - bednění požadovaných konstr. (i ztracené) s úpravou dle požadované kvality povrchu betonu, včetně odbedňovacích a odskružovacích prostředků, - podpěrné konstr. (skruže) a lešení všech druhů pro bednění, uložení čerstvého betonu, výztuže a doplňkových konstr., vč. požadovaných otvorů, ochranných a bezpečnostních opatření a základů těchto konstrukcí a lešení, - vytvoření kotevních čel, kapes, nálitků, a sedel, - zřízení všech požadovaných otvorů, kapes, výklenků, prostupů, dutin, drážek a pod., vč. ztížení práce a úprav kolem nich, - úpravy pro osazení výztuže, doplňkových konstrukcí a vybavení, - úpravy povrchu pro položení požadované izolace, povlaků a nátěrů, případně vyspravení, - ztížení práce u kabelových a injektážních trubek a ostatních zařízení osazovaných do betonu, - konstrukce betonových kloubů, upevnění kotevních prvků a doplňkových konstrukcí, - nátěry zabraňující soudržnost betonu a bednění, - výplň, těsnění a tmelení spar a spojů, - opatření povrchů betonu izolací proti zemní vlhkosti v částech, kde přijdou do styku se zeminou nebo kamenivem, - případné zřízení spojovací vrstvy u základů, - úpravy pro osazení zařízení ochrany konstrukce proti vlivu bludných proudů Položka nezahrnuje: - x
SD |  | 9 |  | Ostatní konstrukce a práce |  |  |  | 0
P | 34 | 919126 |  | ŘEZÁNÍ BETONOVÉHO KRYTU VOZOVEK TL DO 300MM | M | 14 | 0 | 0 | OTSKP ~ 2025 | 0 | 3
PP |  |  |  | překop v místě stávajícího sjezdu
VV |  |  |  | 2*7 = 14,000 [A]
TS |  |  |  | Položka zahrnuje: - řezání vozovkové vrstvy v předepsané tloušťce - spotřeba vody Položka nezahrnuje: - x

## SO 520
EstiCon |  |  |  | Firma: | [6 empty] | 3
Soupis prací objektu
S | Stavba: | 5/24028 |  | Průmyslový park Kopřivnice - obslužná komunikace |  |  | SO 520 | 0 |  | 0 | 2
O | Rozpočet: | SO 520 |  | Přeložka STL plynovodu PE dn 90 | [5 empty] | 0.15 | 2
Typ | Poř. číslo | Kód položky | Varianta | Název Položky | MJ | Množství | Cena |  | Cenová soustava | 0.21
[7 empty] | Jednotková | Celkem
0 | 1 | 2 | 3 | 4 | 5 | 6 | 7 | 8 | 9
SD |  | 1 |  | Zemní práce |  |  |  | 0
P | 1 | 131251202 |  | Hloubení jam zapažených v hornině třídy těžitelnosti I skupiny 3 objem do 50 m3 strojně | m3 | 25.992 | 0 | 0 | CS ÚRS 2025 01 | 0 | 3
PP
VV |  |  |  | <vv><r><t>"Technická zpráva</t></r><r><t>"Situace</t></r><r><t>"Podélný profil</t></r><r><t>"Vzorový řez výkopem</t></r><r><t>"PROPOJE</t></r><r><t>3,80*1,90*1,80*2</t></r></vv> 25.992000 = 25,992 [A]
TS
P | 2 | 132254202 |  | Hloubení zapažených rýh š do 2000 mm v hornině třídy těžitelnosti I skupiny 3 objem do 50 m3 | m3 | 24 | 0 | 0 | CS ÚRS 2025 01 | 0 | 3
PP
VV |  |  |  | <vv><r><t>"Technická zpráva</t></r><r><t>"Situace</t></r><r><t>"Podélný profil</t></r><r><t>"Vzorový řez výkopem</t></r><r><t>15,00*1,00*1,60</t></r></vv> 24.000000 = 24,000 [A]
TS
P | 3 | 151101101 |  | Zřízení příložného pažení a rozepření stěn rýh hl do 2 m | m2 | 48 | 0 | 0 | CS ÚRS 2025 01 | 0 | 3
PP
VV |  |  |  | <vv><r><t>"Technická zpráva</t></r><r><t>"Situace</t></r><r><t>"Podélný profil</t></r><r><t>"Vzorový řez výkopem</t></r><r><t>15,00*1,60*2</t></r></vv> 48.000000 = 48,000 [A]
TS
P | 4 | 151101111 |  | Odstranění příložného pažení a rozepření stěn rýh hl do 2 m | m2 | 48 | 0 | 0 | CS ÚRS 2025 01 | 0 | 3
PP
VV |  |  |  | <vv></vv> 48.000000 = 48,000 [A]
TS
P | 5 | 151101201 |  | Zřízení příložného pažení stěn výkopu hl do 4 m | m2 | 41.04 | 0 | 0 | CS ÚRS 2025 01 | 0 | 3
PP
VV |  |  |  | <vv><r><t>"Technická zpráva</t></r><r><t>"Situace</t></r><r><t>"Podélný profil</t></r><r><t>"Vzorový řez výkopem</t></r><r><t>"PROPOJE</t></r><r><t>(3,80+1,90)*2*1,80*2</t></r></vv> 41.040000 = 41,040 [A]
TS
P | 6 | 151101211 |  | Odstranění příložného pažení stěn hl do 4 m | m2 | 41.04 | 0 | 0 | CS ÚRS 2025 01 | 0 | 3
PP
VV |  |  |  | <vv></vv> 41.040000 = 41,040 [A]
TS
P | 7 | 162751117 |  | Vodorovné přemístění přes 9 000 do 10000 m výkopku/sypaniny z horniny třídy těžitelnosti I skupiny 1 až 3 | m3 | 35.272 | 0 | 0 | CS ÚRS 2025 01 | 0 | 3
PP
VV |  |  |  | <vv></vv> 35.272000 = 35,272 [A]
TS
P | 8 | 171201231 |  | Poplatek za uložení zeminy a kamení na recyklační skládce (skládkovné) kód odpadu 17 05 04 | t | 63.49 | 0 | 0 | CS ÚRS 2025 01 | 0 | 3
PP
VV |  |  |  | <vv><r><t>35,272*1,80</t></r></vv> 63.490000 = 63,490 [A]
TS
P | 9 | 174151101 |  | Zásyp jam, šachet rýh nebo kolem objektů sypaninou se zhutněním | m3 | 35.272 | 0 | 0 | CS ÚRS 2025 01 | 0 | 3
PP
VV |  |  |  | <vv><r><t>"Technická zpráva</t></r><r><t>"Situace</t></r><r><t>"Podélný profil</t></r><r><t>"Vzorový řez výkopem</t></r><r><t>15,00*1,00*(1,60-0,10-0,40)</t></r><r><t>"PROPOJE</t></r><r><t>3,80*1,90*(1,80-0,10-0,40)*2</t></r><r><t>Součet 35,272</t></r></vv> 35.272000 = 35,272 [A]
TS
P | 10 | 175151101 |  | Obsypání potrubí strojně sypaninou bez prohození, uloženou do 3 m | m3 | 11.776 | 0 | 0 | CS ÚRS 2025 01 | 0 | 3
PP
VV |  |  |  | <vv><r><t>"Technická zpráva</t></r><r><t>"Situace</t></r><r><t>"Podélný profil</t></r><r><t>"Vzorový řez výkopem</t></r><r><t>15,00*1,00*0,40</t></r><r><t>"PROPOJE</t></r><r><t>3,80*1,90*0,40*2</t></r><r><t>Součet 11,776</t></r></vv> 11.776000 = 11,776 [A]
TS
P | 11 | 175151109 |  | Příplatek k ceně za prohození sypaniny strojně | m3 | 11.776 | 0 | 0 | CS ÚRS 2025 01 | 0 | 3
PP
VV |  |  |  | <vv></vv> 11.776000 = 11,776 [A]
TS
P | 49 | 58344197 |  | štěrkodrť frakce 0/63 | t | 70.544 | 0 | 0 | CS ÚRS 2025 01 | 0 | 3
PP
VV |  |  |  | <vv><r><t>35,272 * 2 ' Přepočtené koeficientem množství</t></r></vv> 70.544000 = 70,544 [A]
TS
SD |  | 23-M |  | Montáže potrubí |  |  |  | 0
P | 12 | 230040009 |  | Montáž trubní díly závitové DN 2" | kus | 4 | 0 | 0 | CS ÚRS 2025 01 | 0 | 3
PP
VV |  |  |  | <vv></vv> 4.000000 = 4,000 [A]
TS
P | 13 | 230086115 |  | Demontáž plastového potrubí dn do 110 mm | m | 21 | 0 | 0 | CS ÚRS 2025 01 | 0 | 3
PP
VV |  |  |  | <vv><r><t>8,00+13,00</t></r></vv> 21.000000 = 21,000 [A]
TS
P | 14 | 230120043 |  | Čištění potrubí profukováním nebo proplachováním DN 50 | m | 8 | 0 | 0 | CS ÚRS 2025 01 | 0 | 3
PP
VV |  |  |  | <vv></vv> 8.000000 = 8,000 [A]
TS
P | 15 | 230120045 |  | Čištění potrubí profukováním nebo proplachováním DN 80 | m | 14 | 0 | 0 | CS ÚRS 2025 01 | 0 | 3
PP
VV |  |  |  | <vv></vv> 14.000000 = 14,000 [A]
TS
P | 16 | 230170002 |  | Tlakové zkoušky těsnosti potrubí - příprava DN přes 40 do 80 | sada | 2 | 0 | 0 | CS ÚRS 2025 01 | 0 | 3
PP
VV |  |  |  | <vv></vv> 2.000000 = 2,000 [A]
TS
P | 17 | 230200272 |  | Jednostranné přerušení průtoku plynu stlačením plastového potrubí dn přes 63 do 110 mm - jedním stlačovadlem | kus | 4 | 0 | 0 | CS ÚRS 2025 01 | 0 | 3
PP
VV |  |  |  | <vv></vv> 4.000000 = 4,000 [A]
TS
P | 18 | 230202033 |  | Montáž chráničky pro plynovody plastové průměru přes 110 do 160 mm | m | 11.5 | 0 | 0 | CS ÚRS 2025 01 | 0 | 3
PP
VV |  |  |  | <vv></vv> 11.500000 = 11,500 [A]
TS
P | 19 | 230202072 |  | Nasunutí potrubní sekce plastové průměru přes 63 do 110 mm do chráničky pro plynovody | m | 11.5 | 0 | 0 | CS ÚRS 2025 01 | 0 | 3
PP
VV |  |  |  | <vv></vv> 11.500000 = 11,500 [A]
TS
P | 20 | 230202121 |  | Montáž kluzných objímek výšky 19 mm pro plynovodní potrubí vnějšího průměru přes 84 mm do 94 mm | kus | 8 | 0 | 0 | CS ÚRS 2025 01 | 0 | 3
PP
VV |  |  |  | <vv></vv> 8.000000 = 8,000 [A]
TS
P | 21 | 230202226 |  | Montáž manžety na chráničku plynovodního potrubí plastového průměru přes 110 do 160 mm | kus | 2 | 0 | 0 | CS ÚRS 2025 01 | 0 | 3
PP
VV |  |  |  | <vv></vv> 2.000000 = 2,000 [A]
TS
P | 22 | 230205042 |  | Montáž plynovodního potrubí plastového svařované na tupo nebo elektrospojkou dn 63 mm en 5,8 mm | m | 8 | 0 | 0 | CS ÚRS 2025 01 | 0 | 3
PP
VV |  |  |  | <vv></vv> 8.000000 = 8,000 [A]
TS
P | 23 | 230205051 |  | Montáž plynovodního potrubí plastového svařované na tupo nebo elektrospojkou dn 90 mm en 5,2 mm | m | 14 | 0 | 0 | CS ÚRS 2025 01 | 0 | 3
PP
VV |  |  |  | <vv></vv> 14.000000 = 14,000 [A]
TS
P | 24 | 230205242 |  | Montáž plynovodního trubního dílu PE elektrotvarovky nebo svařovaného na tupo dn 63 mm en 5,7 mm | kus | 12 | 0 | 0 | CS ÚRS 2025 01 | 0 | 3
PP
VV |  |  |  | <vv></vv> 12.000000 = 12,000 [A]
TS
P | 25 | 230205252 |  | Montáž plynovodního trubního dílu PE elektrotvarovky nebo svařovaného na tupo dn 90 mm en 8,2 mm | kus | 14 | 0 | 0 | CS ÚRS 2025 01 | 0 | 3
PP
VV |  |  |  | <vv></vv> 14.000000 = 14,000 [A]
TS
P | 26 | 230208513 |  | Odplynění a inertizace potrubí DN do 100 mm | m | 14 | 0 | 0 | CS ÚRS 2025 01 | 0 | 3
PP
VV |  |  |  | <vv></vv> 14.000000 = 14,000 [A]
TS
P | 27 | 230220011 |  | Montáž orientačního sloupku ON 13 2970 pro plynovod | kus | 4 | 0 | 0 | CS ÚRS 2025 01 | 0 | 3
PP
VV |  |  |  | <vv></vv> 4.000000 = 4,000 [A]
TS
P | 28 | 230220031 |  | Montáž čichačky na chráničku PN 38 6724 pro plynovod | kus | 1 | 0 | 0 | CS ÚRS 2025 01 | 0 | 3
PP
VV |  |  |  | <vv></vv> 1.000000 = 1,000 [A]
TS
P | 29 | 230230016 |  | Hlavní tlaková zkouška vzduchem 0,6 MPa DN 50 | m | 8 | 0 | 0 | CS ÚRS 2025 01 | 0 | 3
PP
VV |  |  |  | <vv></vv> 8.000000 = 8,000 [A]
TS
P | 30 | 230230017 |  | Hlavní tlaková zkouška vzduchem 0,6 MPa DN 80 | m | 14 | 0 | 0 | CS ÚRS 2025 01 | 0 | 3
PP
VV |  |  |  | <vv></vv> 14.000000 = 14,000 [A]
TS
P | 31 | 23-M-01 |  | čichačka dle TPG 700 21 | kus | 1 | 0 | 0 |  | 0 | 3
PP
VV |  |  |  | <vv></vv> 1.000000 = 1,000 [A]
TS
P | 32 | 23-M-02 |  | orientační sloupek | kus | 4 | 0 | 0 |  | 0 | 3
PP
VV |  |  |  | <vv></vv> 4.000000 = 4,000 [A]
TS
P | 33 | 23-M-03 |  | balónovací tvarovka dn 90 | kus | 4 | 0 | 0 |  | 0 | 3
PP
VV |  |  |  | <vv></vv> 4.000000 = 4,000 [A]
TS
P | 34 | 23-M-04 |  | kulový kohout PE DN 50 | kus | 2 | 0 | 0 |  | 0 | 3
PP
VV |  |  |  | <vv></vv> 2.000000 = 2,000 [A]
TS
P | 35 | 23-M-05 |  | opravárenská objímka d 90 | kus | 4 | 0 | 0 |  | 0 | 3
PP
VV |  |  |  | <vv></vv> 4.000000 = 4,000 [A]
TS
P | 36 | 23-M-06 |  | Odvzdušnění a zaplynění potrubí D 90 | m | 14 | 0 | 0 |  | 0 | 3
PP
VV |  |  |  | <vv></vv> 14.000000 = 14,000 [A]
TS
P | 37 | 23-M-07 |  | Revize plynovodu | Kpl | 1 | 0 | 0 |  | 0 | 3
PP
VV |  |  |  | <vv></vv> 1.000000 = 1,000 [A]
TS
P | 38 | 28613900 |  | trubka PE 100 RC s opláštěním, dn 90, SDR 17 | m | 14 | 0 | 0 | CS ÚRS 2025 01 | 0 | 3
PP
VV |  |  |  | <vv></vv> 14.000000 = 14,000 [A]
TS
P | 39 | 28613904 |  | chránička PE dn 160 SDR 17,6 | m | 11.5 | 0 | 0 | CS ÚRS 2025 01 | 0 | 3
PP
VV |  |  |  | <vv></vv> 11.500000 = 11,500 [A]
TS
P | 40 | 28613914 |  | trubka PE 100 RC s opláštěním, dn 63 | m | 8 | 0 | 0 | CS ÚRS 2025 01 | 0 | 3
PP
VV |  |  |  | <vv></vv> 8.000000 = 8,000 [A]
TS
P | 41 | 28614958 |  | elektrotvarovka T-kus rovnoramenný PE 100 PN16 D 63mm | kus | 2 | 0 | 0 | CS ÚRS 2025 01 | 0 | 3
PP
VV |  |  |  | <vv></vv> 2.000000 = 2,000 [A]
TS
P | 42 | 28615974 |  | elektrospojka SDR11 PE 100 PN16 D 90mm | kus | 2 | 0 | 0 | CS ÚRS 2025 01 | 0 | 3
PP
VV |  |  |  | <vv></vv> 2.000000 = 2,000 [A]
TS
P | 43 | 28653055 |  | elektrokoleno 90° PE 100 D 63mm | kus | 8 | 0 | 0 | CS ÚRS 2025 01 | 0 | 3
PP
VV |  |  |  | <vv></vv> 8.000000 = 8,000 [A]
TS
P | 44 | 28653060 |  | elektrokoleno 90° PE 100 D 90mm | kus | 4 | 0 | 0 | CS ÚRS 2025 01 | 0 | 3
PP
VV |  |  |  | <vv></vv> 4.000000 = 4,000 [A]
TS
P | 45 | 28655115 |  | manžeta chráničky vč. upínací pásky 110x160mm DN 100x150 | kus | 2 | 0 | 0 | CS ÚRS 2025 01 | 0 | 3
PP
VV |  |  |  | <vv></vv> 2.000000 = 2,000 [A]
TS
P | 46 | 28655135 |  | objímka kluzná typ B segment v 19mm | kus | 24 | 0 | 0 | CS ÚRS 2025 01 | 0 | 3
PP
VV |  |  |  | <vv><r><t>8 * 3 ' Přepočtené koeficientem množství</t></r></vv> 24.000000 = 24,000 [A]
TS
P | 48 | 55138966 |  | kohout kulový DN 50 závitový | kus | 4 | 0 | 0 | CS ÚRS 2025 01 | 0 | 3
PP
VV |  |  |  | <vv></vv> 4.000000 = 4,000 [A]
TS
P | 50 | 899721111 |  | Signalizační vodič DN do 150 mm na potrubí | m | 15 | 0 | 0 | CS ÚRS 2025 01 | 0 | 3
PP
VV |  |  |  | <vv></vv> 15.000000 = 15,000 [A]
TS
P | 51 | 899722112 |  | Krytí potrubí z plastů výstražnou fólií z PVC přes 20 do 25 cm | m | 15 | 0 | 0 | CS ÚRS 2025 01 | 0 | 3
PP
VV |  |  |  | <vv></vv> 15.000000 = 15,000 [A]
TS
SD |  | 4 |  | Vodorovné konstrukce |  |  |  | 0
P | 47 | 451595111 |  | Lože pod potrubí otevřený výkop z prohozeného výkopku | m3 | 2.944 | 0 | 0 | CS ÚRS 2025 01 | 0 | 3
PP
VV |  |  |  | <vv><r><t>"Technická zpráva</t></r><r><t>"Situace</t></r><r><t>"Podélný profil</t></r><r><t>"Vzorový řez výkopem</t></r><r><t>15,00*1,00*0,10</t></r><r><t>"PROPOJE</t></r><r><t>3,80*1,90*0,10*2</t></r><r><t>Součet 2,944</t></r></vv> 2.944000 = 2,944 [A]
TS
SD |  | 997 |  | Doprava suti a vybouraných hmot |  |  |  | 0
P | 52 | 997013501 |  | Odvoz suti a vybouraných hmot na skládku nebo meziskládku do 1 km se složením | t | 0.097 | 0 | 0 | CS ÚRS 2025 01 | 0 | 3
PP
VV |  |  |  | <vv></vv> 0.097000 = 0,097 [A]
TS
P | 53 | 997013509 |  | Příplatek k odvozu suti a vybouraných hmot na skládku ZKD 1 km přes 1 km | t | 0.873 | 0 | 0 | CS ÚRS 2025 01 | 0 | 3
PP
VV |  |  |  | <vv><r><t>0,097 * 9 ' Přepočtené koeficientem množství</t></r></vv> 0.873000 = 0,873 [A]
TS
P | 54 | 997013813 |  | Poplatek za uložení na skládce (skládkovné) stavebního odpadu z plastických hmot kód odpadu 17 02 03 | t | 0.097 | 0 | 0 | CS ÚRS 2025 01 | 0 | 3
PP
VV |  |  |  | <vv></vv> 0.097000 = 0,097 [A]
TS