## List1
V ýpis oplocení
Oplocení | 1 pole oplocení |  |  | Celkem
název | mb/ ks | cena za m/ks | cena celkem m/ks bez DPH | ks celkem | cena celkem
sloupek - jäkl 80x80x4 dl. 2,5m - povrchová úprava komaxit, barva antracit | 2.5 | 0 | 0 | 31 | 0
2x vzpěra - jäkl 80x30x3 dl. 2,5 m - povrchová úprava komaxit, barva antracit | 2.5 | 0 | 0 | 60 | 0
podpora - jäkl 30x30x3 dl. 150 mm - povrchová úprava komaxit, barva antracit | 1 | 0 | 0 | 30 | 0
podhrabová deska 50x2450x200 mm | 1 | 0 | 0 | 30 | 0
držák podhr. Desky - povrchová úprava komaxit, barva antracit | 1 | 0 | 0 | 60 | 0
plotovka 1 pole - WPC dřevoplast, rozměr 13,9x9x150 cm ± 2 cm barva třešeň | 25 | 0 | 0 | 29 | 0
betonová patka 30x30 cm + výkop | 1 | 0 | 0 | 31 | 0
Celkem |  |  | 0 |  | 0
Brána | Jedno křídlo |  |  | Celkem
jäkl 60x60x5 celkem 12 m na 1 křídlo - povrchová úprava komaxit, barva antracit | 12 | 0 | 0 | 2 | 0
jäkl 100x100x5 dl. 3m - povrchová úprava komaxit, barva antracit | 3 | 0 | 0 | 2 | 0
plotovka 1 pole WPC dřevoplast, rozměr 13,9x9x200 cm ± 2 cm barva třešeň | 17 | 0 | 0 | 2 | 0
Panty na bránu | 2 | 0 | 0 | 4 | 0
Vložka fab + štítky | 1 | 0 | 0 | 1 | 0
betonová patka 50x50 cm | 1 | 0 | 0 | 2 | 0
Celkem |  |  | 0 |  | 0
Pozn.
Tento dokument slouží jako bližší specifikace oplocení a brány a pomůcka pro stanovení ceny oplocení a brány. Zde spočítanou cenu za oplocení a bránu dodavatel následně přenese do příslušných položek v soupisu stavebních prací, dodávek a služeb s výkazem výměr (soubor "2878 - Protipovodňová opatření v Kopřivnici, Drnholec nad Lubinou - lokalita na Holotě [zadání].xlsx").