## MOBILIÁŘ (REVIZE)
Č.MÍSTN. | ZNAČKA | NÁZEV | KS | ILUSTR.OBRÁZEK | ROZMĚR | MATERIÁL | CENA / KS | CENA CELKEM | POZNÁMKA
[7 empty] | vč. DPH | vč. DPH
|  |  |  | ilustrační obrázek, finální vzhled bude konzultován s INVESTOREM-ARCHITEKTEM |  | MASIVNÍ DŘEVO BUDE OŠETŘENO BEZBARVÝM LAKEM A BUDE BEZTŘÍSKOVÉ |  |  | ROZMĚRY JSOU BRÁNY S ROZPRACOVANÉ PROJEKTOVÉ DOKUMENTACE. MOHOU SE ODLIŠOVAT OD SKUTEČNÉHO STAVU PO REALIZACI STAVBY. ROZMĚRY JE NUTNO PŘEMĚŘIT PŘED VÝROBOU NÁBYTKU!!!
|  |  |  | VIZ VÝKRESOVÁ DOKUMENTACE |  | VIZ VÝKRESOVÁ DOKUMENTACE |  |  | VIZ VÝKRESOVÁ DOKUMENTACE
1.31 ROZHODČÍ | LAV 1.31-1 | LAVICE S POLICÍ | 1 |  | 2650x 450, V=450 mm | SEDACÍ DESKA MASIVNÍ DŘEVO TL. cca 25 mm, LAK BEZBARVÝ, RÁM OCEL, POLICE PERFOR.PLECH, KOMAXIT ANTRACIT | 0 | 0 | ČERNÝ KOVOVÝ RÁM, (SUBTILNÍ KOVOVÝ RÁM, 4 NOHY S MOŽNOSTÍ REKTIFIKACE), 1 POLICE Z PERFOR. PLECHU PRO ODKLÁDÁNÍ OBUVI, HORNÍ DESKA SEDACÍ PLNÁ NEBO LATĚ, MASIVNÍ DŘEVO tl. cca 25 mm, LAK BEZBARVÝ, PODPORA STŘEDU DLE POTŘEBY
1.31 ROZHODČÍ |  | DESKA NA HÁČKY | 1 |  | L=2,65 M, V=cca 100 MM, TL=cca 25 MM | DÉLKA DESKY, OSAZENÍ PO CELÉM OBVODU | 0 | 0 | MASIVNÍ DŘEVO, LAK BEZBARVÝ
1.31 ROZHODČÍ |  | DVOJHÁČKY | 8 |  | KOVOVÉ DVOJHÁČKY |  | 0 | 0 | DVOJHÁČKY BUDOU UMÍSTĚNY NA DŘEVĚNÉ LIŠTĚ, BUDOU SE APLIKOVAT 2 DVOJHÁČKY NA JEDNU OSOBU. Barva: ČERNÁ, ANTRACIT NEBO NEREZ, PŘÍP.NIKL MAT - BUDE UPŘESNĚNO DLE AKTUÁLNÍ NABÍDKY NA TRHU
1.45 MUŽI |  | DRŽÁK MÍČŮ | 1 |  |  |  | 0 | 0 | ANTRACIT NEBO NEREZ, PŘÍP.NIKL MAT - BUDE UPŘESNĚNO DLE AKTUÁLNÍ NABÍDKY NA TRHU, KOTVENÍ NA HMOŽDINKY PŘÍMO DO DO STĚNY
1.32 ŽÁCI | ST1 | STŮL | 1 |  | 1200 x 800, V=600 mm | STOLOVÁ DESKA MASIVNÍ DŘEVO TL. cca 25 mm, LAK BEZBARVÝ, RÁM OCEL, POLICE PERFOR.PLECH, KOMAXIT ANTRACIT | 0 | 0 | ČERNÝ KOVOVÝ RÁM, (SUBTILNÍ KOVOVÝ RÁM, 4 NOHY), 2 POLICE Z PERFOR. PLECHU PRO ODKLÁDÁNÍ OBUVI, REKTIFIK. NOHY PŘÍP. MOBILNÍ NA KOLEČKÁCH S BRZDOU
1.32 ŽÁCI | LAV 1.32-1 | LAVICE LATĚ BEZ POLICE | 1 |  | 1900x 450, V=450 mm | SEDACÍ ČÁST MASIVNÍ DŘEVO LATĚ TL. cca 25 mm, LAK BEZBARVÝ, RÁM OCEL, KOMAXIT ANTRACIT, POLICE NENÍ (TOPENÍ) | 0 | 0 | ČERNÝ KOVOVÝ RÁM, (SUBTILNÍ KOVOVÝ RÁM, 4 NOHY S MOŽNOSTÍ REKTIFIKACE), HORNÍ SEDACÍ ČÁST Z LATÍ A MEZERAMI, MASIVNÍ DŘEVO tl. cca 25 mm, LAK BEZBARVÝ (PODPORA RÁMU VE STŘEDU DLE POTŘEBY NAD 1,5 M DÉLKY LAVICE)
1.32 ŽÁCI | LAV 1.32-2 | LAVICE LATĚ BEZ POLICE | 1 |  | 1900x 450, V=450 mm | SEDACÍ ČÁST MASIVNÍ DŘEVO LATĚ TL. cca 25 mm, LAK BEZBARVÝ, RÁM OCEL, KOMAXIT ANTRACIT, POLICE NENÍ (TOPENÍ) | 0 | 0 | ČERNÝ KOVOVÝ RÁM, (SUBTILNÍ KOVOVÝ RÁM, 4 NOHY S MOŽNOSTÍ REKTIFIKACE), HORNÍ SEDACÍ ČÁST Z LATÍ A MEZERAMI, MASIVNÍ DŘEVO tl. cca 25 mm, LAK BEZBARVÝ (PODPORA RÁMU VE STŘEDU DLE POTŘEBY NAD 1,5 M DÉLKY LAVICE)
1.32 ŽÁCI | LAV 1.32-3 | LAVICE PLNÁ | 1 |  | 1125x 450, V=450 mm | SEDACÍ DESKA MASIVNÍ DŘEVO TL. cca 25 mm, LAK BEZBARVÝ, RÁM OCEL, POLICE PERFOR.PLECH, KOMAXIT ANTRACIT | 0 | 0 | ČERNÝ KOVOVÝ RÁM, (SUBTILNÍ KOVOVÝ RÁM, 4 NOHY S MOŽNOSTÍ REKTIFIKACE), 1 POLICE Z PERFOR. PLECHU PRO ODKLÁDÁNÍ OBUVI, HORNÍ DESKA SEDACÍ PLNÁ NEBO LATĚ, MASIVNÍ DŘEVO tl. cca 25 mm, LAK BEZBARVÝ, PODPORA STŘEDU DLE POTŘEBY NAD 1,5 M DÉLKY LAVICE
1.32 ŽÁCI | LAV 1.32-4 | LAVICE PLNÁ | 1 |  | 1350x 450, V=450 mm | SEDACÍ DESKA MASIVNÍ DŘEVO TL. cca 25 mm, LAK BEZBARVÝ, RÁM OCEL, POLICE PERFOR.PLECH, KOMAXIT ANTRACIT | 0 | 0 | ČERNÝ KOVOVÝ RÁM, (SUBTILNÍ KOVOVÝ RÁM, 4 NOHY S MOŽNOSTÍ REKTIFIKACE), 1 POLICE Z PERFOR. PLECHU PRO ODKLÁDÁNÍ OBUVI, HORNÍ DESKA SEDACÍ PLNÁ NEBO LATĚ, MASIVNÍ DŘEVO tl. cca 25 mm, LAK BEZBARVÝ, PODPORA STŘEDU DLE POTŘEBY NAD 1,5 M DÉLKY LAVICE
1.32 ŽÁCI | LAV 1.32-5 | LAVICE PLNÁ | 1 |  | 1125x 450, V=450 mm | SEDACÍ DESKA MASIVNÍ DŘEVO TL. cca 25 mm, LAK BEZBARVÝ, RÁM OCEL, POLICE PERFOR.PLECH, KOMAXIT ANTRACIT | 0 | 0 | ČERNÝ KOVOVÝ RÁM, (SUBTILNÍ KOVOVÝ RÁM, 4 NOHY S MOŽNOSTÍ REKTIFIKACE), 1 POLICE Z PERFOR. PLECHU PRO ODKLÁDÁNÍ OBUVI, HORNÍ DESKA SEDACÍ PLNÁ NEBO LATĚ, MASIVNÍ DŘEVO tl. cca 25 mm, LAK BEZBARVÝ, PODPORA STŘEDU DLE POTŘEBY NAD 1,5 M DÉLKY LAVICE
1.32 ŽÁCI | LAV 1.32-6 | LAVICE PLNÁ | 1 |  | 2420x 450, V=450 mm | SEDACÍ DESKA MASIVNÍ DŘEVO TL. cca 25 mm, LAK BEZBARVÝ, RÁM OCEL, POLICE PERFOR.PLECH, KOMAXIT ANTRACIT | 0 | 0 | ČERNÝ KOVOVÝ RÁM, (SUBTILNÍ KOVOVÝ RÁM, 4 NOHY S MOŽNOSTÍ REKTIFIKACE), 1 POLICE Z PERFOR. PLECHU PRO ODKLÁDÁNÍ OBUVI, HORNÍ DESKA SEDACÍ PLNÁ NEBO LATĚ, MASIVNÍ DŘEVO tl. cca 25 mm, LAK BEZBARVÝ, PODPORA STŘEDU DLE POTŘEBY NAD 1,5 M DÉLKY LAVICE
1.32 ŽÁCI |  | DESKA NA HÁČKY | 1 |  | L=10,720 M, V=cca 100 MM, TL=cca 25 MM | DÉLKA DESKY, OSAZENÍ PO CELÉM OBVODU | 0 | 0 | MASIVNÍ DŘEVO, LAK BEZBARVÝ
1.32 ŽÁCI |  | DVOJHÁČKY | 40 |  | KOVOVÉ DVOJHÁČKY |  | 0 | 0 | DVOJHÁČKY BUDOU UMÍSTĚNY NA DŘEVĚNÉ LIŠTĚ, BUDOU SE APLIKOVAT 2 DVOJHÁČKY NA JEDNU OSOBU. Barva: ČERNÁ, ANTRACIT NEBO NEREZ, PŘÍP.NIKL MAT - BUDE UPŘESNĚNO DLE AKTUÁLNÍ NABÍDKY NA TRHU
1.32 ŽÁCI |  | DRŽÁK MÍČŮ | 20 |  | cca 150 x 200 mm |  | 0 | 0 | ANTRACIT NEBO NEREZ, PŘÍP.NIKL MAT - BUDE UPŘESNĚNO DLE AKTUÁLNÍ NABÍDKY NA TRHU, KOTVENÍ NA HMOŽDINKY PŘÍMO DO DO STĚNY
1.42 | SŠ1 | ŠATNÍ SKŘÍŇKA DVOJITÁ | 6 |  | Rozměry: š=(2x300) 600 mm, hl=500 mm, V=1800 mm, na soklu v=40 mm | plechová šatní skříňka uzamykatelná (2 samostatně uzamykatelná dvířka), povrch ošetřen práškovou barvou RAL7035-šedá, dvířka var. žlutá RAL1023 nebo tm.šedá RAL7031 | 0 | 0 | Kovová šatní skříň na soklu – ze spodu plastové kluzáky, dvoudveřová (dvoje samostatně uzamykatelná dvířka) - celosvařovaná V oddělení: odkládací police ve vrchní části – nosnost 30 kg, tyč na šaty + tři plastové háčky, na dveřích jeden plastový háček na ručník. Dvouplášťové dveře s omezovačem otevření dveří, štítek na jmenovku. Dveře uloženy na kovových čepech (vnitřní panty) - zabezpečeno trvanlivé otevírání, v obou svislých stranách a navrchu dosedají na vnitřní lem korpusu - nedají se promáčknout dovnitř. Silikonové čočky pro tiché dovírání dveří – pevná součást dveří. Dveře mají kolem zámku výztužný prvek - zábrana proti protočení zámku. Uzamykání: Cylindrický zámek (2x klíč, 2000 kombinací, úprava pro centrální klíč.Závora zámku je opatřena bezpečnostním hákem - zábrana proti vypáčení dvířek. Větrací otvory v lemu vrchní části korpusu, poličce a dně - šatní skříně jsou vybaveny účinným systémem odvětrání, který zajišťuje rovnoměrné proudění vzduchu uvnitř skříně. V bocích skříňky otvory pro možné vzájemné propojení skříněk.
1.42 | D1 | STOLIČKA STOHOVATELNÁ | 1 |  | průměr celkový 400 mm, průměr sedáku 320 mm, výška 450 mm |  | 0 | 0 | testováno pro 100 kg
1.37 DOROST | ST1 | STŮL | 1 |  | 1200 x 800, V=600 mm | STOLOVÁ DESKA MASIVNÍ DŘEVO TL. cca 25 mm, LAK BEZBARVÝ, RÁM OCEL, POLICE PERFOR.PLECH, KOMAXIT ANTRACIT | 0 | 0 | ČERNÝ KOVOVÝ RÁM, (SUBTILNÍ KOVOVÝ RÁM, 4 NOHY), 2 POLICE Z PERFOR. PLECHU PRO ODKLÁDÁNÍ OBUVI, REKTIFIK. NOHY PŘÍP. MOBILNÍ NA KOLEČKÁCH S BRZDOU
1.37 DOROST | LAV 1.37-1 | LAVICE LATĚ BEZ POLICE | 1 |  | 2280x 450, V=450 mm | SEDACÍ ČÁST MASIVNÍ DŘEVO LATĚ TL. cca 25 mm, LAK BEZBARVÝ, RÁM OCEL, KOMAXIT ANTRACIT, POLICE NENÍ (TOPENÍ) |  | 0 | ČERNÝ KOVOVÝ RÁM, (SUBTILNÍ KOVOVÝ RÁM, 4 NOHY S MOŽNOSTÍ REKTIFIKACE), HORNÍ SEDACÍ ČÁST Z LATÍ A MEZERAMI, MASIVNÍ DŘEVO tl. cca 25 mm, LAK BEZBARVÝ (PODPORA RÁMU VE STŘEDU DLE POTŘEBY NAD 1,5 M DÉLKY LAVICE)
1.37 DOROST | LAV 1.37-2 | LAVICE S POLICÍ | 1 |  | 1440x 450, V=450 mm | SEDACÍ DESKA MASIVNÍ DŘEVO TL. cca 25 mm, LAK BEZBARVÝ, RÁM OCEL, POLICE PERFOR.PLECH, KOMAXIT ANTRACIT | 0 | 0 | ČERNÝ KOVOVÝ RÁM, (SUBTILNÍ KOVOVÝ RÁM, 4 NOHY S MOŽNOSTÍ REKTIFIKACE), 1 POLICE Z PERFOR. PLECHU PRO ODKLÁDÁNÍ OBUVI, HORNÍ DESKA SEDACÍ PLNÁ NEBO LATĚ, MASIVNÍ DŘEVO tl. cca 25 mm, LAK BEZBARVÝ, PODPORA STŘEDU DLE POTŘEBY NAD 1,5 M DÉLKY LAVICE
1.37 DOROST | LAV 1.37-3 | LAVICE S POLICÍ |  |  | 1580x 450, V=450 mm | SEDACÍ DESKA MASIVNÍ DŘEVO TL. cca 25 mm, LAK BEZBARVÝ, RÁM OCEL, POLICE PERFOR.PLECH, KOMAXIT ANTRACIT | 0 | 0 | ČERNÝ KOVOVÝ RÁM, (SUBTILNÍ KOVOVÝ RÁM, 4 NOHY S MOŽNOSTÍ REKTIFIKACE), 1 POLICE Z PERFOR. PLECHU PRO ODKLÁDÁNÍ OBUVI, HORNÍ DESKA SEDACÍ PLNÁ NEBO LATĚ, MASIVNÍ DŘEVO tl. cca 25 mm, LAK BEZBARVÝ, PODPORA STŘEDU DLE POTŘEBY NAD 1,5 M DÉLKY LAVICE
1.37 DOROST | LAV 1.37-4 | LAVICE S POLICÍ |  |  | 1250x 450, V=450 mm | SEDACÍ DESKA MASIVNÍ DŘEVO TL. cca 25 mm, LAK BEZBARVÝ, RÁM OCEL, POLICE PERFOR.PLECH, KOMAXIT ANTRACIT | 0 | 0 | ČERNÝ KOVOVÝ RÁM, (SUBTILNÍ KOVOVÝ RÁM, 4 NOHY S MOŽNOSTÍ REKTIFIKACE), 1 POLICE Z PERFOR. PLECHU PRO ODKLÁDÁNÍ OBUVI, HORNÍ DESKA SEDACÍ PLNÁ NEBO LATĚ, MASIVNÍ DŘEVO tl. cca 25 mm, LAK BEZBARVÝ, PODPORA STŘEDU DLE POTŘEBY NAD 1,5 M DÉLKY LAVICE
1.37 DOROST | LAV 1.37-5 | LAVICE S POLICÍ |  |  | 1350x 450, V=450 mm | SEDACÍ DESKA MASIVNÍ DŘEVO TL. cca 25 mm, LAK BEZBARVÝ, RÁM OCEL, POLICE PERFOR.PLECH, KOMAXIT ANTRACIT | 0 | 0 | ČERNÝ KOVOVÝ RÁM, (SUBTILNÍ KOVOVÝ RÁM, 4 NOHY S MOŽNOSTÍ REKTIFIKACE), 1 POLICE Z PERFOR. PLECHU PRO ODKLÁDÁNÍ OBUVI, HORNÍ DESKA SEDACÍ PLNÁ NEBO LATĚ, MASIVNÍ DŘEVO tl. cca 25 mm, LAK BEZBARVÝ, PODPORA STŘEDU DLE POTŘEBY NAD 1,5 M DÉLKY LAVICE
1.37 DOROST | LAV 1.37-6 | LAVICE S POLICÍ |  |  | 1250x 450, V=450 mm | SEDACÍ DESKA MASIVNÍ DŘEVO TL. cca 25 mm, LAK BEZBARVÝ, RÁM OCEL, POLICE PERFOR.PLECH, KOMAXIT ANTRACIT | 0 | 0 | ČERNÝ KOVOVÝ RÁM, (SUBTILNÍ KOVOVÝ RÁM, 4 NOHY S MOŽNOSTÍ REKTIFIKACE), 1 POLICE Z PERFOR. PLECHU PRO ODKLÁDÁNÍ OBUVI, HORNÍ DESKA SEDACÍ PLNÁ NEBO LATĚ, MASIVNÍ DŘEVO tl. cca 25 mm, LAK BEZBARVÝ, PODPORA STŘEDU DLE POTŘEBY NAD 1,5 M DÉLKY LAVICE
1.37 DOROST | LAV 1.37-7 | LAVICE S POLICÍ |  |  | 1500x 450, V=450 mm | SEDACÍ DESKA MASIVNÍ DŘEVO TL. cca 25 mm, LAK BEZBARVÝ, RÁM OCEL, POLICE PERFOR.PLECH, KOMAXIT ANTRACIT | 0 | 0 | ČERNÝ KOVOVÝ RÁM, (SUBTILNÍ KOVOVÝ RÁM, 4 NOHY S MOŽNOSTÍ REKTIFIKACE), 1 POLICE Z PERFOR. PLECHU PRO ODKLÁDÁNÍ OBUVI, HORNÍ DESKA SEDACÍ PLNÁ NEBO LATĚ, MASIVNÍ DŘEVO tl. cca 25 mm, LAK BEZBARVÝ, PODPORA STŘEDU DLE POTŘEBY NAD 1,5 M DÉLKY LAVICE
1.37 DOROST | LAV 1.37-8 | LAVICE S POLICÍ |  |  | 1500x 450, V=450 mm | SEDACÍ DESKA MASIVNÍ DŘEVO TL. cca 25 mm, LAK BEZBARVÝ, RÁM OCEL, POLICE PERFOR.PLECH, KOMAXIT ANTRACIT | 0 | 0 | ČERNÝ KOVOVÝ RÁM, (SUBTILNÍ KOVOVÝ RÁM, 4 NOHY S MOŽNOSTÍ REKTIFIKACE), 1 POLICE Z PERFOR. PLECHU PRO ODKLÁDÁNÍ OBUVI, HORNÍ DESKA SEDACÍ PLNÁ NEBO LATĚ, MASIVNÍ DŘEVO tl. cca 25 mm, LAK BEZBARVÝ, PODPORA STŘEDU DLE POTŘEBY NAD 1,5 M DÉLKY LAVICE
1.37 DOROST |  | DESKA NA HÁČKY | 1 |  | L=13,050 M, V=cca 100 MM, TL=cca 25 MM | DÉLKA DESKY, OSAZENÍ PO CELÉM OBVODU | 0 | 0 | MASIVNÍ DŘEVO, LAK BEZBARVÝ
1.37 DOROST |  | DVOJHÁČKY | 48 |  | KOVOVÉ DVOJHÁČKY |  | 0 | 0 | DVOJHÁČKY BUDOU UMÍSTĚNY NA DŘEVĚNÉ LIŠTĚ, BUDOU SE APLIKOVAT 2 DVOJHÁČKY NA JEDNU OSOBU. Barva: ČERNÁ, ANTRACIT NEBO NEREZ, PŘÍP.NIKL MAT - BUDE UPŘESNĚNO DLE AKTUÁLNÍ NABÍDKY NA TRHU
1.37 DOROST |  | DRŽÁK MÍČŮ | 24 |  | cca 150 x 200 mm |  | 0 | 0 | ANTRACIT NEBO NEREZ, PŘÍP.NIKL MAT - BUDE UPŘESNĚNO DLE AKTUÁLNÍ NABÍDKY NA TRHU, KOTVENÍ NA HMOŽDINKY PŘÍMO DO DO STĚNY
1.45 MUŽI | ST1 | STŮL ODKLÁDACÍ | 1 |  | 1200 x 800, V=600 mm | STOLOVÁ DESKA MASIVNÍ DŘEVO TL. cca 25 mm, LAK BEZBARVÝ, RÁM OCEL, POLICE PERFOR.PLECH, KOMAXIT ANTRACIT | 0 | 0 | ČERNÝ KOVOVÝ RÁM, (SUBTILNÍ KOVOVÝ RÁM, 4 NOHY), 2 POLICE Z PERFOR. PLECHU PRO ODKLÁDÁNÍ OBUVI, REKTIFIK. NOHY PŘÍP. MOBILNÍ NA KOLEČKÁCH S BRZDOU
1.45 MUŽI | LAV 1.45-1 | LAVICE S POLICÍ | 1 |  | 1570x 450, V=450 mm | SEDACÍ DESKA MASIVNÍ DŘEVO TL. cca 25 mm, LAK BEZBARVÝ, RÁM OCEL, POLICE PERFOR.PLECH, KOMAXIT ANTRACIT | 0 | 0 | ČERNÝ KOVOVÝ RÁM, (SUBTILNÍ KOVOVÝ RÁM, 4 NOHY S MOŽNOSTÍ REKTIFIKACE), 1 POLICE Z PERFOR. PLECHU PRO ODKLÁDÁNÍ OBUVI, HORNÍ DESKA SEDACÍ PLNÁ NEBO LATĚ, MASIVNÍ DŘEVO tl. cca 25 mm, LAK BEZBARVÝ, PODPORA STŘEDU DLE POTŘEBY NAD 1,5 M DÉLKY LAVICE
1.45 MUŽI | LAV 1.45-2 | LAVICE S POLICÍ | 1 |  | 1655x 450, V=450 mm | SEDACÍ DESKA MASIVNÍ DŘEVO TL. cca 25 mm, LAK BEZBARVÝ, RÁM OCEL, POLICE PERFOR.PLECH, KOMAXIT ANTRACIT | 0 | 0 | ČERNÝ KOVOVÝ RÁM, (SUBTILNÍ KOVOVÝ RÁM, 4 NOHY S MOŽNOSTÍ REKTIFIKACE), 1 POLICE Z PERFOR. PLECHU PRO ODKLÁDÁNÍ OBUVI, HORNÍ DESKA SEDACÍ PLNÁ NEBO LATĚ, MASIVNÍ DŘEVO tl. cca 25 mm, LAK BEZBARVÝ, PODPORA STŘEDU DLE POTŘEBY NAD 1,5 M DÉLKY LAVICE
1.45 MUŽI | LAV 1.45-3 | LAVICE S POLICÍ | 1 |  | 1400x 450, V=450 mm | SEDACÍ DESKA MASIVNÍ DŘEVO TL. cca 25 mm, LAK BEZBARVÝ, RÁM OCEL, POLICE PERFOR.PLECH, KOMAXIT ANTRACIT | 0 | 0 | ČERNÝ KOVOVÝ RÁM, (SUBTILNÍ KOVOVÝ RÁM, 4 NOHY S MOŽNOSTÍ REKTIFIKACE), 1 POLICE Z PERFOR. PLECHU PRO ODKLÁDÁNÍ OBUVI, HORNÍ DESKA SEDACÍ PLNÁ NEBO LATĚ, MASIVNÍ DŘEVO tl. cca 25 mm, LAK BEZBARVÝ, PODPORA STŘEDU DLE POTŘEBY NAD 1,5 M DÉLKY LAVICE
1.45 MUŽI | LAV 1.45-4 | LAVICE LATĚ BEZ POLICE | 1 |  | 1550x 450, V=450 mm | SEDACÍ ČÁST MASIVNÍ DŘEVO LATĚ TL. cca 25 mm, LAK BEZBARVÝ, RÁM OCEL, KOMAXIT ANTRACIT, POLICE NENÍ (TOPENÍ) | 0 | 0 | ČERNÝ KOVOVÝ RÁM, (SUBTILNÍ KOVOVÝ RÁM, 4 NOHY S MOŽNOSTÍ REKTIFIKACE), HORNÍ SEDACÍ ČÁST Z LATÍ A MEZERAMI, MASIVNÍ DŘEVO tl. cca 25 mm, LAK BEZBARVÝ (PODPORA RÁMU VE STŘEDU DLE POTŘEBY NAD 1,5 M DÉLKY LAVICE)
1.45 MUŽI | LAV 1.45-5 | LAVICE LATĚ BEZ POLICE | 1 |  | 1550x 450, V=450 mm | SEDACÍ ČÁST MASIVNÍ DŘEVO LATĚ TL. cca 25 mm, LAK BEZBARVÝ, RÁM OCEL, KOMAXIT ANTRACIT, POLICE NENÍ (TOPENÍ) | 0 | 0 | ČERNÝ KOVOVÝ RÁM, (SUBTILNÍ KOVOVÝ RÁM, 4 NOHY S MOŽNOSTÍ REKTIFIKACE), HORNÍ SEDACÍ ČÁST Z LATÍ A MEZERAMI, MASIVNÍ DŘEVO tl. cca 25 mm, LAK BEZBARVÝ (PODPORA RÁMU VE STŘEDU DLE POTŘEBY NAD 1,5 M DÉLKY LAVICE)
1.45 MUŽI | LAV 1.45-6 | LAVICE S POLICÍ | 1 |  | 1575x 450, V=450 mm | SEDACÍ DESKA MASIVNÍ DŘEVO TL. cca 25 mm, LAK BEZBARVÝ, RÁM OCEL, POLICE PERFOR.PLECH, KOMAXIT ANTRACIT | 0 | 0 | ČERNÝ KOVOVÝ RÁM, (SUBTILNÍ KOVOVÝ RÁM, 4 NOHY S MOŽNOSTÍ REKTIFIKACE), 1 POLICE Z PERFOR. PLECHU PRO ODKLÁDÁNÍ OBUVI, HORNÍ DESKA SEDACÍ PLNÁ NEBO LATĚ, MASIVNÍ DŘEVO tl. cca 25 mm, LAK BEZBARVÝ, PODPORA STŘEDU DLE POTŘEBY NAD 1,5 M DÉLKY LAVICE
1.45 MUŽI | LAV 1.45-7 | LAVICE S POLICÍ | 1 |  | 1575x 450, V=450 mm | SEDACÍ DESKA MASIVNÍ DŘEVO TL. cca 25 mm, LAK BEZBARVÝ, RÁM OCEL, POLICE PERFOR.PLECH, KOMAXIT ANTRACIT | 0 | 0 | ČERNÝ KOVOVÝ RÁM, (SUBTILNÍ KOVOVÝ RÁM, 4 NOHY S MOŽNOSTÍ REKTIFIKACE), 1 POLICE Z PERFOR. PLECHU PRO ODKLÁDÁNÍ OBUVI, HORNÍ DESKA SEDACÍ PLNÁ NEBO LATĚ, MASIVNÍ DŘEVO tl. cca 25 mm, LAK BEZBARVÝ, PODPORA STŘEDU DLE POTŘEBY NAD 1,5 M DÉLKY LAVICE
1.45 MUŽI | LAV 1.45-8 | LAVICE S POLICÍ | 1 |  | 1380x 450, V=450 mm | SEDACÍ DESKA MASIVNÍ DŘEVO TL. cca 25 mm, LAK BEZBARVÝ, RÁM OCEL, POLICE PERFOR.PLECH, KOMAXIT ANTRACIT | 0 | 0 | ČERNÝ KOVOVÝ RÁM, (SUBTILNÍ KOVOVÝ RÁM, 4 NOHY S MOŽNOSTÍ REKTIFIKACE), 1 POLICE Z PERFOR. PLECHU PRO ODKLÁDÁNÍ OBUVI, HORNÍ DESKA SEDACÍ PLNÁ NEBO LATĚ, MASIVNÍ DŘEVO tl. cca 25 mm, LAK BEZBARVÝ, PODPORA STŘEDU DLE POTŘEBY NAD 1,5 M DÉLKY LAVICE
1.45 MUŽI | LAV 1.45-9 | LAVICE S POLICÍ | 1 |  | 1450x 450, V=450 mm | SEDACÍ DESKA MASIVNÍ DŘEVO TL. cca 25 mm, LAK BEZBARVÝ, RÁM OCEL, POLICE PERFOR.PLECH, KOMAXIT ANTRACIT | 0 | 0 | ČERNÝ KOVOVÝ RÁM, (SUBTILNÍ KOVOVÝ RÁM, 4 NOHY S MOŽNOSTÍ REKTIFIKACE), 1 POLICE Z PERFOR. PLECHU PRO ODKLÁDÁNÍ OBUVI, HORNÍ DESKA SEDACÍ PLNÁ NEBO LATĚ, MASIVNÍ DŘEVO tl. cca 25 mm, LAK BEZBARVÝ, PODPORA STŘEDU DLE POTŘEBY NAD 1,5 M DÉLKY LAVICE
1.45 MUŽI |  | DESKA NA HÁČKY | 1 |  | L=15,055 MM, V=cca 100 MM, TL=cca 25 MM | DÉLKA DESKY, OSAZENÍ PO CELÉM OBVODU | 0 | 0 | MASIVNÍ DŘEVO, LAK BEZBARVÝ
1.45 MUŽI |  | DVOJHÁČKY | 48 |  | KOVOVÉ DVOJHÁČKY |  | 0 | 0 | DVOJHÁČKY BUDOU UMÍSTĚNY NA DŘEVĚNÉ LIŠTĚ, BUDOU SE APLIKOVAT 2 DVOJHÁČKY NA JEDNU OSOBU. Barva: ČERNÁ, ANTRACIT NEBO NEREZ, PŘÍP.NIKL MAT - BUDE UPŘESNĚNO DLE AKTUÁLNÍ NABÍDKY NA TRHU
1.45 MUŽI |  | DRŽÁK MÍČŮ | 24 |  |  |  | 0 | 0 | ANTRACIT NEBO NEREZ, PŘÍP.NIKL MAT - BUDE UPŘESNĚNO DLE AKTUÁLNÍ NABÍDKY NA TRHU, KOTVENÍ NA HMOŽDINKY PŘÍMO DO DO STĚNY
1.07 atleti | ST1 | STŮL | 1 |  | 1200 x 800, V=600 mm | STOLOVÁ DESKA MASIVNÍ DŘEVO TL. cca 25 mm, LAK BEZBARVÝ, RÁM OCEL, POLICE PERFOR.PLECH, KOMAXIT ANTRACIT | 0 | 0 | ČERNÝ KOVOVÝ RÁM, (SUBTILNÍ KOVOVÝ RÁM, 4 NOHY), 2 POLICE Z PERFOR. PLECHU PRO ODKLÁDÁNÍ OBUVI, REKTIFIK. NOHY PŘÍP. MOBILNÍ NA KOLEČKÁCH S BRZDOU
1.07 atleti | LAV 1.07-1 | LAVICE S POLICÍ | 1 |  | 1550x 450, V=450 mm | SEDACÍ DESKA MASIVNÍ DŘEVO TL. cca 25 mm, LAK BEZBARVÝ, RÁM OCEL, POLICE PERFOR.PLECH, KOMAXIT ANTRACIT | 0 | 0 | ČERNÝ KOVOVÝ RÁM, (SUBTILNÍ KOVOVÝ RÁM, 4 NOHY S MOŽNOSTÍ REKTIFIKACE), HORNÍ SEDACÍ ČÁST Z LATÍ A MEZERAMI, MASIVNÍ DŘEVO tl. cca 25 mm, LAK BEZBARVÝ (PODPORA RÁMU VE STŘEDU DLE POTŘEBY NAD 1,5 M DÉLKY LAVICE)
1.07 atleti | LAV 1.07-2 | LAVICE S POLICÍ | 1 |  | 1050x 450, V=450 mm | SEDACÍ DESKA MASIVNÍ DŘEVO TL. cca 25 mm, LAK BEZBARVÝ, RÁM OCEL, POLICE PERFOR.PLECH, KOMAXIT ANTRACIT | 0 | 0 | ČERNÝ KOVOVÝ RÁM, (SUBTILNÍ KOVOVÝ RÁM, 4 NOHY S MOŽNOSTÍ REKTIFIKACE), HORNÍ SEDACÍ ČÁST Z LATÍ A MEZERAMI, MASIVNÍ DŘEVO tl. cca 25 mm, LAK BEZBARVÝ (PODPORA RÁMU VE STŘEDU DLE POTŘEBY NAD 1,5 M DÉLKY LAVICE)
1.07 atleti | LAV 1.07-3 | LAVICE S POLICÍ | 1 |  | 1600x 450, V=450 mm | SEDACÍ DESKA MASIVNÍ DŘEVO TL. cca 25 mm, LAK BEZBARVÝ, RÁM OCEL, POLICE PERFOR.PLECH, KOMAXIT ANTRACIT | 0 | 0 | ČERNÝ KOVOVÝ RÁM, (SUBTILNÍ KOVOVÝ RÁM, 4 NOHY S MOŽNOSTÍ REKTIFIKACE), HORNÍ SEDACÍ ČÁST Z LATÍ A MEZERAMI, MASIVNÍ DŘEVO tl. cca 25 mm, LAK BEZBARVÝ (PODPORA RÁMU VE STŘEDU DLE POTŘEBY NAD 1,5 M DÉLKY LAVICE)
1.07 atleti | LAV 1.07-4 | LAVICE S POLICÍ | 1 |  | 1550x 450, V=450 mm | SEDACÍ DESKA MASIVNÍ DŘEVO TL. cca 25 mm, LAK BEZBARVÝ, RÁM OCEL, POLICE PERFOR.PLECH, KOMAXIT ANTRACIT | 0 | 0 | ČERNÝ KOVOVÝ RÁM, (SUBTILNÍ KOVOVÝ RÁM, 4 NOHY S MOŽNOSTÍ REKTIFIKACE), HORNÍ SEDACÍ ČÁST Z LATÍ A MEZERAMI, MASIVNÍ DŘEVO tl. cca 25 mm, LAK BEZBARVÝ (PODPORA RÁMU VE STŘEDU DLE POTŘEBY NAD 1,5 M DÉLKY LAVICE)
1.07 atleti | LAV 1.07-5 | LAVICE LATĚ BEZ POLICE | 1 |  | 1800x 450, V=450 mm | SEDACÍ ČÁST MASIVNÍ DŘEVO LATĚ TL. cca 25 mm, LAK BEZBARVÝ, RÁM OCEL, KOMAXIT ANTRACIT, POLICE NENÍ (TOPENÍ) | 0 | 0 | ČERNÝ KOVOVÝ RÁM, (SUBTILNÍ KOVOVÝ RÁM, 4 NOHY S MOŽNOSTÍ REKTIFIKACE), HORNÍ SEDACÍ ČÁST Z LATÍ A MEZERAMI, MASIVNÍ DŘEVO tl. cca 25 mm, LAK BEZBARVÝ (PODPORA RÁMU VE STŘEDU DLE POTŘEBY)
1.07 atleti | LAV 1.07-6 | LAVICE LATĚ BEZ POLICE | 1 |  | 1800x 450, V=450 mm | SEDACÍ ČÁST MASIVNÍ DŘEVO LATĚ TL. cca 25 mm, LAK BEZBARVÝ, RÁM OCEL, KOMAXIT ANTRACIT, POLICE NENÍ (TOPENÍ) | 0 | 0 | ČERNÝ KOVOVÝ RÁM, (SUBTILNÍ KOVOVÝ RÁM, 4 NOHY S MOŽNOSTÍ REKTIFIKACE), HORNÍ SEDACÍ ČÁST Z LATÍ A MEZERAMI, MASIVNÍ DŘEVO tl. cca 25 mm, LAK BEZBARVÝ (PODPORA RÁMU VE STŘEDU DLE POTŘEBY)
1.07 atleti |  | DESKA NA HÁČKY S POLICÍ | 1 |  | L=10,250 MM, V=cca 125 mm, TL=cca 25 mm, HL.POLICE 300 mm | DÉLKA DESKY S POLICÍ, OSAZENÍ PO CELÉM OBVODU, POLICE KOTVENA NA KRYTÉ TRNY | 0 | 0 | MASIVNÍ DŘEVO, LAK BEZBARVÝ
1.07 atleti |  | DVOJHÁČKY | 36 |  | KOVOVÉ DVOJHÁČKY |  | 0 | 0 | DVOJHÁČKY BUDOU UMÍSTĚNY NA DŘEVĚNÉ LIŠTĚ, BUDOU SE APLIKOVAT 2 DVOJHÁČKY NA JEDNU OSOBU. Barva: ČERNÁ, ANTRACIT NEBO NEREZ, PŘÍP.NIKL MAT - BUDE UPŘESNĚNO DLE AKTUÁLNÍ NABÍDKY NA TRHU
1.08 atleti | ST1 | STŮL | 1 |  | 1200 x 800, V=600 mm | STOLOVÁ DESKA MASIVNÍ DŘEVO TL. cca 25 mm, LAK BEZBARVÝ, RÁM OCEL, POLICE PERFOR.PLECH, KOMAXIT ANTRACIT | 0 | 0 | ČERNÝ KOVOVÝ RÁM, (SUBTILNÍ KOVOVÝ RÁM, 4 NOHY), 2 POLICE Z PERFOR. PLECHU PRO ODKLÁDÁNÍ OBUVI, REKTIFIK. NOHY PŘÍP. MOBILNÍ NA KOLEČKÁCH S BRZDOU
1.08 atleti | LAV 1.07-1 | LAVICE S POLICÍ | 1 |  | 2120x 450, V=450 mm | SEDACÍ ČÁST MASIVNÍ DŘEVO LATĚ TL. cca 25 mm, LAK BEZBARVÝ, RÁM OCEL, KOMAXIT ANTRACIT, POLICE NENÍ (TOPENÍ) | 0 | 0 | ČERNÝ KOVOVÝ RÁM, (SUBTILNÍ KOVOVÝ RÁM, 4 NOHY S MOŽNOSTÍ REKTIFIKACE), HORNÍ SEDACÍ ČÁST Z LATÍ A MEZERAMI, MASIVNÍ DŘEVO tl. cca 25 mm, LAK BEZBARVÝ (PODPORA RÁMU VE STŘEDU DLE POTŘEBY NAD 1,5 M DÉLKY LAVICE)
1.08 atleti | LAV 1.07-2 | LAVICE S POLICÍ | 1 |  | 1490x 450, V=450 mm | SEDACÍ ČÁST MASIVNÍ DŘEVO LATĚ TL. cca 25 mm, LAK BEZBARVÝ, RÁM OCEL, KOMAXIT ANTRACIT, POLICE NENÍ (TOPENÍ) | 0 | 0 | ČERNÝ KOVOVÝ RÁM, (SUBTILNÍ KOVOVÝ RÁM, 4 NOHY S MOŽNOSTÍ REKTIFIKACE), HORNÍ SEDACÍ ČÁST Z LATÍ A MEZERAMI, MASIVNÍ DŘEVO tl. cca 25 mm, LAK BEZBARVÝ (PODPORA RÁMU VE STŘEDU DLE POTŘEBY NAD 1,5 M DÉLKY LAVICE)
1.08 atleti | LAV 1.07-3 | LAVICE S POLICÍ | 1 |  | 1320x 450, V=450 mm | SEDACÍ ČÁST MASIVNÍ DŘEVO LATĚ TL. cca 25 mm, LAK BEZBARVÝ, RÁM OCEL, KOMAXIT ANTRACIT, POLICE NENÍ (TOPENÍ) | 0 | 0 | ČERNÝ KOVOVÝ RÁM, (SUBTILNÍ KOVOVÝ RÁM, 4 NOHY S MOŽNOSTÍ REKTIFIKACE), HORNÍ SEDACÍ ČÁST Z LATÍ A MEZERAMI, MASIVNÍ DŘEVO tl. cca 25 mm, LAK BEZBARVÝ (PODPORA RÁMU VE STŘEDU DLE POTŘEBY NAD 1,5 M DÉLKY LAVICE)
1.08 atleti | LAV 1.07-4 | LAVICE LATĚ BEZ POLICE | 1 |  | 2350x 450, V=450 mm | SEDACÍ ČÁST MASIVNÍ DŘEVO LATĚ TL. cca 25 mm, LAK BEZBARVÝ, RÁM OCEL, KOMAXIT ANTRACIT, POLICE NENÍ (TOPENÍ) | 0 | 0 | ČERNÝ KOVOVÝ RÁM, (SUBTILNÍ KOVOVÝ RÁM, 4 NOHY S MOŽNOSTÍ REKTIFIKACE), HORNÍ SEDACÍ ČÁST Z LATÍ A MEZERAMI, MASIVNÍ DŘEVO tl. cca 25 mm, LAK BEZBARVÝ (PODPORA RÁMU VE STŘEDU DLE POTŘEBY NAD 1,5 M DÉLKY LAVICE)
1.08 atleti |  | DESKA NA HÁČKY S POLICÍ | 1 |  | L=7,730 MM, V=cca 125 mm, TL=cca 25 mm, HL.POLICE 300 mm | DÉLKA DESKY S POLICÍ, OSAZENÍ PO CELÉM OBVODU, POLICE KOTVENA NA KRYTÉ TRNY | 0 | 0 | MASIVNÍ DŘEVO, LAK BEZBARVÝ
1.08 atleti |  | DVOJHÁČKY | 25 |  | KOVOVÉ DVOJHÁČKY |  | 0 | 0 | DVOJHÁČKY BUDOU UMÍSTĚNY NA DŘEVĚNÉ LIŠTĚ, BUDOU SE APLIKOVAT 2 DVOJHÁČKY NA JEDNU OSOBU. Barva: ČERNÁ, ANTRACIT NEBO NEREZ, PŘÍP.NIKL MAT - BUDE UPŘESNĚNO DLE AKTUÁLNÍ NABÍDKY NA TRHU
1.04 atleti sklad | LAV 1.04-1 | LAVICE S POLICÍ | 1 |  | 1200x 450, V=450 mm | SEDACÍ ČÁST MASIVNÍ DŘEVO LATĚ TL. cca 25 mm, LAK BEZBARVÝ, RÁM OCEL, KOMAXIT ANTRACIT, POLICE NENÍ (TOPENÍ) | 0 | 0 | ČERNÝ KOVOVÝ RÁM, (SUBTILNÍ KOVOVÝ RÁM, 4 NOHY S MOŽNOSTÍ REKTIFIKACE), HORNÍ SEDACÍ ČÁST Z LATÍ A MEZERAMI, MASIVNÍ DŘEVO tl. cca 25 mm, LAK BEZBARVÝ (PODPORA RÁMU VE STŘEDU DLE POTŘEBY NAD 1,5 M DÉLKY LAVICE)
1.17 HOSTÉ | ST1 | STŮL | 1 |  | 1200 x 800, V=600 mm | STOLOVÁ DESKA MASIVNÍ DŘEVO TL. cca 25 mm, LAK BEZBARVÝ, RÁM OCEL, POLICE PERFOR.PLECH, KOMAXIT ANTRACIT | 0 | 0 | ČERNÝ KOVOVÝ RÁM, (SUBTILNÍ KOVOVÝ RÁM, 4 NOHY), 2 POLICE Z PERFOR. PLECHU PRO ODKLÁDÁNÍ OBUVI, REKTIFIK. NOHY PŘÍP. MOBILNÍ NA KOLEČKÁCH S BRZDOU
1.17 HOSTÉ | LAV 1.17-1 | LAVICE LATĚ BEZ POLICE | 1 |  | 2050x 450, V=450 mm | SEDACÍ ČÁST MASIVNÍ DŘEVO LATĚ TL. cca 25 mm, LAK BEZBARVÝ, RÁM OCEL, KOMAXIT ANTRACIT | 0 | 0 | ČERNÝ KOVOVÝ RÁM, (SUBTILNÍ KOVOVÝ RÁM, 4 NOHY S MOŽNOSTÍ REKTIFIKACE), HORNÍ SEDACÍ ČÁST Z LATÍ A MEZERAMI, MASIVNÍ DŘEVO tl. cca 25 mm, LAK BEZBARVÝ (PODPORA RÁMU VE STŘEDU DLE POTŘEBY NAD 1,5 M DÉLKY LAVICE)
1.17 HOSTÉ | LAV 1.17-2 | LAVICE LATĚ BEZ POLICE | 1 |  | 1660x 450, V=450 mm | SEDACÍ ČÁST MASIVNÍ DŘEVO LATĚ TL. cca 25 mm, LAK BEZBARVÝ, RÁM OCEL, KOMAXIT ANTRACIT | 0 | 0 | ČERNÝ KOVOVÝ RÁM, (SUBTILNÍ KOVOVÝ RÁM, 4 NOHY S MOŽNOSTÍ REKTIFIKACE), HORNÍ SEDACÍ ČÁST Z LATÍ A MEZERAMI, MASIVNÍ DŘEVO tl. cca 25 mm, LAK BEZBARVÝ (PODPORA RÁMU VE STŘEDU DLE POTŘEBY)
1.17 HOSTÉ | LAV 1.17-3 | LAVICE LATĚ BEZ POLICE | 1 |  | 2430x 450, V=450 mm | SEDACÍ ČÁST MASIVNÍ DŘEVO LATĚ TL. cca 25 mm, LAK BEZBARVÝ, RÁM OCEL, KOMAXIT ANTRACIT | 0 | 0 | ČERNÝ KOVOVÝ RÁM, (SUBTILNÍ KOVOVÝ RÁM, 4 NOHY S MOŽNOSTÍ REKTIFIKACE), HORNÍ SEDACÍ ČÁST Z LATÍ A MEZERAMI, MASIVNÍ DŘEVO tl. cca 25 mm, LAK BEZBARVÝ (PODPORA RÁMU VE STŘEDU DLE POTŘEBY NAD 1,5 M DÉLKY LAVICE)
1.17 HOSTÉ | LAV 1.17-4 | LAVICE LATĚ BEZ POLICE | 1 |  | 2760x 450, V=450 mm | SEDACÍ ČÁST MASIVNÍ DŘEVO LATĚ TL. cca 25 mm, LAK BEZBARVÝ, RÁM OCEL, KOMAXIT ANTRACIT | 0 | 0 | ČERNÝ KOVOVÝ RÁM, (SUBTILNÍ KOVOVÝ RÁM, 4 NOHY S MOŽNOSTÍ REKTIFIKACE), HORNÍ SEDACÍ ČÁST Z LATÍ A MEZERAMI, MASIVNÍ DŘEVO tl. cca 25 mm, LAK BEZBARVÝ (PODPORA RÁMU VE STŘEDU DLE POTŘEBY NAD 1,5 M DÉLKY LAVICE)
1.17 HOSTÉ |  | DESKA NA HÁČKY | 1 |  | L=9,350 MM, V=cca 100 MM, TL=cca 25 MM | DÉLKA DESKY, OSAZENÍ PO CELÉM OBVODU | 0 | 0 | MASIVNÍ DŘEVO, LAK BEZBARVÝ
1.17 HOSTÉ |  | DVOJHÁČKY | 34 |  | KOVOVÉ DVOJHÁČKY |  | 0 | 0 | DVOJHÁČKY BUDOU UMÍSTĚNY NA DŘEVĚNÉ LIŠTĚ, BUDOU SE APLIKOVAT 2 DVOJHÁČKY NA JEDNU OSOBU. Barva: ČERNÁ, ANTRACIT NEBO NEREZ, PŘÍP.NIKL MAT - BUDE UPŘESNĚNO DLE AKTUÁLNÍ NABÍDKY NA TRHU
1.22 HOSTÉ | ST1 | STŮL | 1 |  | 1200 x 800, V=600 mm | STOLOVÁ DESKA MASIVNÍ DŘEVO TL. cca 25 mm, LAK BEZBARVÝ, RÁM OCEL, POLICE PERFOR.PLECH, KOMAXIT ANTRACIT | 0 | 0 | ČERNÝ KOVOVÝ RÁM, (SUBTILNÍ KOVOVÝ RÁM, 4 NOHY), 2 POLICE Z PERFOR. PLECHU PRO ODKLÁDÁNÍ OBUVI, REKTIFIK. NOHY PŘÍP. MOBILNÍ NA KOLEČKÁCH S BRZDOU
1.22 HOSTÉ | LAV 1.22-1 | LAVICE LATĚ BEZ POLICE | 1 |  | 2000x 450, V=450 mm | SEDACÍ ČÁST MASIVNÍ DŘEVO LATĚ TL. cca 25 mm, LAK BEZBARVÝ, RÁM OCEL, KOMAXIT ANTRACIT | 0 | 0 | ČERNÝ KOVOVÝ RÁM, (SUBTILNÍ KOVOVÝ RÁM, 4 NOHY S MOŽNOSTÍ REKTIFIKACE), HORNÍ SEDACÍ ČÁST Z LATÍ A MEZERAMI, MASIVNÍ DŘEVO tl. cca 25 mm, LAK BEZBARVÝ (PODPORA RÁMU VE STŘEDU DLE POTŘEBY NAD 1,5 M DÉLKY LAVICE)
1.22 HOSTÉ | LAV 1.22-2 | LAVICE LATĚ BEZ POLICE | 1 |  | 1750x 450, V=450 mm | SEDACÍ ČÁST MASIVNÍ DŘEVO LATĚ TL. cca 25 mm, LAK BEZBARVÝ, RÁM OCEL, KOMAXIT ANTRACIT | 0 | 0 | ČERNÝ KOVOVÝ RÁM, (SUBTILNÍ KOVOVÝ RÁM, 4 NOHY S MOŽNOSTÍ REKTIFIKACE), HORNÍ SEDACÍ ČÁST Z LATÍ A MEZERAMI, MASIVNÍ DŘEVO tl. cca 25 mm, LAK BEZBARVÝ (PODPORA RÁMU VE STŘEDU DLE POTŘEBY NAD 1,5 M DÉLKY LAVICE)
1.22 HOSTÉ | LAV 1.22-3 | LAVICE LATĚ BEZ POLICE | 1 |  | 1575x 450, V=450 mm | SEDACÍ ČÁST MASIVNÍ DŘEVO LATĚ TL. cca 25 mm, LAK BEZBARVÝ, RÁM OCEL, KOMAXIT ANTRACIT | 0 | 0 | ČERNÝ KOVOVÝ RÁM, (SUBTILNÍ KOVOVÝ RÁM, 4 NOHY S MOŽNOSTÍ REKTIFIKACE), HORNÍ SEDACÍ ČÁST Z LATÍ A MEZERAMI, MASIVNÍ DŘEVO tl. cca 25 mm, LAK BEZBARVÝ (PODPORA RÁMU VE STŘEDU DLE POTŘEBY NAD 1,5 M DÉLKY LAVICE)
1.22 HOSTÉ | LAV 1.22-4 | LAVICE LATĚ BEZ POLICE | 1 |  | 1575x 450, V=450 mm | SEDACÍ ČÁST MASIVNÍ DŘEVO LATĚ TL. cca 25 mm, LAK BEZBARVÝ, RÁM OCEL, KOMAXIT ANTRACIT | 0 | 0 | ČERNÝ KOVOVÝ RÁM, (SUBTILNÍ KOVOVÝ RÁM, 4 NOHY S MOŽNOSTÍ REKTIFIKACE), HORNÍ SEDACÍ ČÁST Z LATÍ A MEZERAMI, MASIVNÍ DŘEVO tl. cca 25 mm, LAK BEZBARVÝ (PODPORA RÁMU VE STŘEDU DLE POTŘEBY)
1.22 HOSTÉ | LAV 1.22-5 | LAVICE LATĚ BEZ POLICE | 1 |  | 1090x 450, V=450 mm | SEDACÍ ČÁST MASIVNÍ DŘEVO LATĚ TL. cca 25 mm, LAK BEZBARVÝ, RÁM OCEL, KOMAXIT ANTRACIT | 0 | 0 | ČERNÝ KOVOVÝ RÁM, (SUBTILNÍ KOVOVÝ RÁM, 4 NOHY S MOŽNOSTÍ REKTIFIKACE), HORNÍ SEDACÍ ČÁST Z LATÍ A MEZERAMI, MASIVNÍ DŘEVO tl. cca 25 mm, LAK BEZBARVÝ (PODPORA RÁMU VE STŘEDU DLE POTŘEBY NAD 1,5 M DÉLKY LAVICE)
1.22 HOSTÉ | LAV 1.22-6 | LAVICE LATĚ BEZ POLICE | 1 |  | 1650x 450, V=450 mm | SEDACÍ ČÁST MASIVNÍ DŘEVO LATĚ TL. cca 25 mm, LAK BEZBARVÝ, RÁM OCEL, KOMAXIT ANTRACIT | 0 | 0 | ČERNÝ KOVOVÝ RÁM, (SUBTILNÍ KOVOVÝ RÁM, 4 NOHY S MOŽNOSTÍ REKTIFIKACE), HORNÍ SEDACÍ ČÁST Z LATÍ A MEZERAMI, MASIVNÍ DŘEVO tl. cca 25 mm, LAK BEZBARVÝ (PODPORA RÁMU VE STŘEDU DLE POTŘEBY NAD 1,5 M DÉLKY LAVICE)
1.22 HOSTÉ |  | DESKA NA HÁČKY | 1 |  | L=10,540 MM, V=cca 100 MM, TL=cca 25 MM | DÉLKA DESKY, OSAZENÍ PO CELÉM OBVODU | 0 | 0 | MASIVNÍ DŘEVO, LAK BEZBARVÝ
1.22 HOSTÉ |  | DVOJHÁČKY | 36 |  | KOVOVÉ DVOJHÁČKY |  | 0 | 0 | DVOJHÁČKY BUDOU UMÍSTĚNY NA DŘEVĚNÉ LIŠTĚ, BUDOU SE APLIKOVAT 2 DVOJHÁČKY NA JEDNU OSOBU. Barva: ČERNÁ, ANTRACIT NEBO NEREZ, PŘÍP.NIKL MAT - BUDE UPŘESNĚNO DLE AKTUÁLNÍ NABÍDKY NA TRHU
|  | Celkem | [5 empty] | 0