## Rekapitulace stavby
Export Komplet | [24 empty] | VZ | 2.0 | ZAMOK |  |  |  |  | False | False | {c37f8c47-ed64-4790-a038-66089e4ead3f}
[31 empty] | 0,01 | 21
[31 empty] | 0,01 | 15
|  | REKAPITULACE STAVBY | [15 empty] | v --- níže se nacházejí doplnkové a pomocné údaje k sestavám --- v | [11 empty] | Návod na vyplnění | 0,001
|  | Kód: |  |  |  |  | 2022-050 | [22 empty] | Měnit lze pouze buňky se žlutým podbarvením! 1) v Rekapitulaci stavby vyplňte údaje o Uchazeči (přenesou se do ostatních sestav i v jiných listech) 2) na vybraných listech vyplňte v sestavě Soupis prací ceny u položek | 0,01
|  | Stavba: |  |  |  |  | Parkoviště na ul. Obránců míru za bytovým domem č.p.761 | [23 empty] | 0,01
|  | KSO: | [11 empty] | CC-CZ: | [16 empty] | 0,01
|  | Místo: |  |  |  |  | Kopřivnice | [6 empty] | Datum: |  | 14. 8. 2022 | [14 empty] | 0,01
0,01
|  | Zadavatel: | [11 empty] | IČ: | [16 empty] | 0,01
|  |  | Město Kopřivnice | [10 empty] | DIČ: | [16 empty] | 0,01
0,01
|  | Uchazeč: | [11 empty] | IČ: |  | Vyplň údaj | [14 empty] | 0,01
|  |  | Vyplň údaj | [10 empty] | DIČ: |  | Vyplň údaj | [14 empty] | 0,01
False
|  | Projektant: | [11 empty] | IČ: | [16 empty] | False
|  |  | ing.Ondřej Bojko | [10 empty] | DIČ: | [16 empty] | True
0,01
|  | Zpracovatel: | [11 empty] | IČ: | [16 empty] | 0,01
[14 empty] | DIČ: | [16 empty] | False
Poznámka:
Soupis prací je sestaven s využitím Cenové soustavy ÚRS. Položky, které pochází z této cenové soustavy, jsou ve sloupci 'Cenová soustava' označeny popisem 'CS ÚRS' a úrovní příslušného kalendářního pololetí. Veškeré další informace vymezující popis a podmínky použití těchto položek z Cenové soustavy, které nejsou uvedeny přímo v soupisu prací, jsou neomezeně dálkově k dispozici na webu podminky.urs.cz.
|  | Cena bez DPH | [11 empty] | 0
[8 empty] | Sazba daně |  | Základ daně |  |  |  | Výše daně
|  | DPH |  | základní |  |  |  | 21% |  | 0 |  |  |  | 0
|  |  |  | snížená |  |  |  | 15% |  | 0 |  |  |  | 0
|  |  |  | zákl. přenesená |  |  |  | 21% |  | 0 |  |  |  | 0
|  |  |  | sníž. přenesená |  |  |  | 15% |  | 0 |  |  |  | 0
|  |  |  | nulová |  |  |  | 0% |  | 0 |  |  |  | 0
|  | Cena s DPH | [6 empty] | v |  | CZK |  |  | 0
REKAPITULACE OBJEKTŮ STAVBY A SOUPISŮ PRACÍ
| Kód: | [6 empty] | 2022-050
| Stavba: | [6 empty] | Parkoviště na ul. Obránců míru za bytovým domem č.p.761
| Místo: | [6 empty] | Kopřivnice |  |  |  |  | Datum: |  | 14. 8. 2022
| Zadavatel: | [6 empty] | Město Kopřivnice |  |  |  |  | Projektant: |  | ing.Ondřej Bojko |  |  | Informatívní údaje z listů zakázek
| Uchazeč: | [11 empty] | Zpracovatel:
| Kód |  |  |  | Popis | [6 empty] | Cena bez DPH [CZK] |  |  |  | Cena s DPH [CZK] | Typ | z toho Ostat. náklady [CZK] | DPH [CZK] | Normohodiny [h] | DPH základní [CZK] | DPH snížená [CZK] | DPH základní přenesená [CZK] | DPH snížená přenesená [CZK] | Základna DPH základní | Základna DPH snížená | Základna DPH zákl. přenesená | Základna DPH sníž. přenesená | Základna DPH nulová
| Náklady stavby celkem | [10 empty] | 0 |  |  |  | 0 |  | 0 | 0 | 0 | 0 | 0 | 0 | 0 | 0 | 0 | 0 | 0 | 0 |  | D | 0 | ###NOIMPORT### | IMPORT | {c37f8c47-ed64-4790-a038-66089e4ead3f} | {00000000-0000-0000-0000-000000000000}
/ |  | 01 |  |  |  | SO 101 - Místní komunikace | [5 empty] | 0 |  |  |  | 0 | STA | 0 | 0 | 0 | 0 | 0 | 0 | 0 | 0 | 0 | 0 | 0 | 0 |  |  | 1 |  | IMPORT | {7638d0a8-b6ad-4d0f-9b71-3680f804fb6a} | {c37f8c47-ed64-4790-a038-66089e4ead3f} | 2
/ |  | 02 |  |  |  | SO 801 Vegetační úpravy | [5 empty] | 0 |  |  |  | 0 | STA | 0 | 0 | 0 | 0 | 0 | 0 | 0 | 0 | 0 | 0 | 0 | 0 |  |  | 1 |  | IMPORT | {8b41b703-0e48-4121-be0f-4d98fd47672b} | {c37f8c47-ed64-4790-a038-66089e4ead3f} | 2
/ |  | 03 |  |  |  | VRN | [5 empty] | 0 |  |  |  | 0 | STA | 0 | 0 | 0 | 0 | 0 | 0 | 0 | 0 | 0 | 0 | 0 | 0 |  |  | 1 |  | IMPORT | {9578b4e5-ef7e-428c-ad2b-acbf9f9c1611} | {c37f8c47-ed64-4790-a038-66089e4ead3f} | 2

## 01 - SO 101 - Místní komu...
{7638d0a8-b6ad-4d0f-9b71-3680f804fb6a}
2
| KRYCÍ LIST SOUPISU PRACÍ | [7 empty] | v --- níže se nacházejí doplnkové a pomocné údaje k sestavám --- v | [8 empty] | False
Stavba:
Parkoviště na ul. Obránců míru za bytovým domem č.p.761
Objekt:
01 - SO 101 - Místní komunikace
| KSO: |  |  |  |  | CC-CZ:
| Místo: |  | Kopřivnice |  |  | Datum: | 14. 8. 2022
| Zadavatel: |  |  |  |  | IČ:
|  | Město Kopřivnice |  |  |  | DIČ:
| Uchazeč: |  |  |  |  | IČ: | Vyplň údaj
|  | Vyplň údaj |  |  |  | DIČ: | Vyplň údaj
| Projektant: |  |  |  |  | IČ:
|  | ing.Ondřej Bojko |  |  |  | DIČ:
| Zpracovatel: |  |  |  |  | IČ:
DIČ:
Poznámka:
| Cena bez DPH | [5 empty] | 0
|  |  | Základ daně |  |  | Sazba daně | Výše daně
| DPH | základní | 0 |  |  | 21% | 0
|  | snížená | 0 |  |  | 15% | 0
|  | zákl. přenesená | 0 |  |  | 21% | 0
|  | sníž. přenesená | 0 |  |  | 15% | 0
|  | nulová | 0 |  |  | 0% | 0
| Cena s DPH |  |  | v | CZK |  | 0
REKAPITULACE ČLENĚNÍ SOUPISU PRACÍ
Stavba:
Parkoviště na ul. Obránců míru za bytovým domem č.p.761
Objekt:
01 - SO 101 - Místní komunikace
Místo: |  |  | Kopřivnice |  |  | Datum: | 14. 8. 2022
Zadavatel: |  |  | Město Kopřivnice |  |  | Projektant: | ing.Ondřej Bojko
Uchazeč: |  |  | Vyplň údaj |  |  | Zpracovatel:
Kód dílu - Popis | [6 empty] | Cena celkem [CZK]
Náklady stavby celkem | [6 empty] | 0 | [11 empty] | -1
| HSV - Práce a dodávky HSV | [5 empty] | 0
| 1 - Zemní práce | [5 empty] | 0
| 2 - Zakládání | [5 empty] | 0
| 3 - Svislé a kompletní konstrukce | [5 empty] | 0
| 4 - Vodorovné konstrukce | [5 empty] | 0
| 5 - Komunikace pozemní | [5 empty] | 0
| 6 - Úpravy povrchů, podlahy a osazování výplní | [5 empty] | 0
| 8 - Trubní vedení | [5 empty] | 0
| 9 - Ostatní konstrukce a práce, bourání | [5 empty] | 0
| 997 - Přesun sutě | [5 empty] | 0
| 998 - Přesun hmot | [5 empty] | 0
| PSV - Práce a dodávky PSV | [5 empty] | 0
| 711 - Izolace proti vodě, vlhkosti a plynům | [5 empty] | 0
| M - Práce a dodávky M | [5 empty] | 0
| 46-M - Zemní práce při extr.mont.pracích | [5 empty] | 0
SOUPIS PRACÍ
Stavba:
Parkoviště na ul. Obránců míru za bytovým domem č.p.761
Objekt:
01 - SO 101 - Místní komunikace
Místo: |  |  | Kopřivnice |  |  | Datum: | 14. 8. 2022
Zadavatel: |  |  | Město Kopřivnice |  |  | Projektant: | ing.Ondřej Bojko
Uchazeč: |  |  | Vyplň údaj |  |  | Zpracovatel:
PČ | Typ | Kód | Popis | MJ | Množství | J.cena [CZK] | Cena celkem [CZK] | Cenová soustava |  | DPH | J. Nh [h] | Nh celkem [h] | J. hmotnost [t] | Hmotnost celkem [t] | J. suť [t] | Suť Celkem [t]
Náklady soupisu celkem | [6 empty] | 0 |  |  |  |  | 0 |  | 2403.2514 |  | 363.6223 |  | D | -1 | [10 empty] | 0
| D | HSV | Práce a dodávky HSV |  |  |  | 0 |  |  |  |  | 0 |  | 2362.0872 |  | 363.6223 | 1 | D | 0 |  |  |  | ROZPOCET | [6 empty] | 0
| D | 1 | Zemní práce |  |  |  | 0 |  |  |  |  | 0 |  | 961.1191 |  | 361.1413 | 1 | D | 1 |  |  |  | ROZPOCET | [6 empty] | 0
1 | K | 113106121 | Rozebrání dlažeb komunikací pro pěší s přemístěním hmot na skládku na vzdálenost do 3 m nebo s naložením na dopravní prostředek s ložem z kameniva nebo živice a s jakoukoliv výplní spár ručně z betonových nebo kameninových dlaždic, desek nebo tvarovek | m2 | 9.75 |  | 0 | CS ÚRS 2022 02 |  | základní |  | 0 | 0 | 0 | 0.255 | 2.4863 | 4 | K | 2 |  |  |  | ROZPOCET | 0 | 0 | 0 | 0 | 0 | 1 | 0 | 4 | -1429935954
| Online PSC |  | https://podminky.urs.cz/item/CS_URS_2022_02/113106121 | [14 empty] | Online PSC | 2
| VV |  | rozebrání okapového chodníku u zadního vstupu - boční vjezd | [14 empty] | VV | 2 | 1 | True | 0 | ROZPOCET
| VV |  | 13*0,75 |  | 9.75 | [12 empty] | VV | 2 | 2 | True | 0 | ROZPOCET
| VV |  | Součet |  | 9.75 | [12 empty] | VV | 2 | 4 | True | 1 | ROZPOCET
2 | K | 113106132 | Rozebrání dlažeb komunikací pro pěší s přemístěním hmot na skládku na vzdálenost do 3 m nebo s naložením na dopravní prostředek s ložem z kameniva nebo živice a s jakoukoliv výplní spár strojně plochy jednotlivě do 50 m2 z betonových, kameninových nebo dlaždic, desek nebo tvarovek | m2 | 84 |  | 0 | CS ÚRS 2022 02 |  | základní |  | 0 | 0 | 0 | 0.255 | 21.42 | 4 | K | 2 |  |  |  | ROZPOCET | 0 | 0 | 0 | 0 | 0 | 1 | 0 | 4 | -1855960910
| Online PSC |  | https://podminky.urs.cz/item/CS_URS_2022_02/113106132 | [14 empty] | Online PSC | 2
| VV |  | dle PD -jednotlivé výměry | [14 empty] | VV | 2 | 1 | True | 0 | ROZPOCET
| VV |  | 84 |  | 84 | [12 empty] | VV | 2 | 2 | True | 0 | ROZPOCET
| VV |  | Součet |  | 84 | [12 empty] | VV | 2 | 4 | True | 1 | ROZPOCET
3 | K | 113106171 | Rozebrání dlažeb vozovek a ploch s přemístěním hmot na skládku na vzdálenost do 3 m nebo s naložením na dopravní prostředek, s jakoukoliv výplní spár ručně ze zámkové dlažby s ložem z kameniva | m2 | 6 |  | 0 | CS ÚRS 2022 02 |  | základní |  | 0 | 0 | 0 | 0.295 | 1.77 | 4 | K | 2 |  |  |  | ROZPOCET | 0 | 0 | 0 | 0 | 0 | 1 | 0 | 4 | 156785431
| Online PSC |  | https://podminky.urs.cz/item/CS_URS_2022_02/113106171 | [14 empty] | Online PSC | 2
| VV |  | rozebrání stávající dlažby vjezdu pro opravu propadlé části | [14 empty] | VV | 2 | 1 | True | 0 | ROZPOCET
| VV |  | 6 |  | 6 | [12 empty] | VV | 2 | 2 | True | 0 | ROZPOCET
| VV |  | Součet |  | 6 | [12 empty] | VV | 2 | 4 | True | 1 | ROZPOCET
4 | K | 113107111 | Odstranění podkladů nebo krytů ručně s přemístěním hmot na skládku na vzdálenost do 3 m nebo s naložením na dopravní prostředek z kameniva těženého, o tl. vrstvy do 100 mm | m2 | 9.75 |  | 0 | CS ÚRS 2022 02 |  | základní |  | 0 | 0 | 0 | 0.18 | 1.755 | 4 | K | 2 |  |  |  | ROZPOCET | 0 | 0 | 0 | 0 | 0 | 1 | 0 | 4 | 461263284
| Online PSC |  | https://podminky.urs.cz/item/CS_URS_2022_02/113107111 | [14 empty] | Online PSC | 2
| VV |  | rozebrání okapového chodníku u zadního vstupu - boční vjezd | [14 empty] | VV | 2 | 1 | True | 0 | ROZPOCET
| VV |  | 13*0,75 |  | 9.75 | [12 empty] | VV | 2 | 2 | True | 0 | ROZPOCET
| VV |  | Součet |  | 9.75 | [12 empty] | VV | 2 | 4 | True | 1 | ROZPOCET
5 | K | 113107123 | Odstranění podkladů nebo krytů ručně s přemístěním hmot na skládku na vzdálenost do 3 m nebo s naložením na dopravní prostředek z kameniva hrubého drceného, o tl. vrstvy přes 200 do 300 mm | m2 | 5 |  | 0 | CS ÚRS 2022 02 |  | základní |  | 0 | 0 | 0 | 0.44 | 2.2 | 4 | K | 2 |  |  |  | ROZPOCET | 0 | 0 | 0 | 0 | 0 | 1 | 0 | 4 | -1904934775
| Online PSC |  | https://podminky.urs.cz/item/CS_URS_2022_02/113107123 | [14 empty] | Online PSC | 2
| VV |  | rozebrání podkladu vjezdu pro opravu propadlé části | [14 empty] | VV | 2 | 1 | True | 0 | ROZPOCET
| VV |  | 5 |  | 5 | [12 empty] | VV | 2 | 2 | True | 0 | ROZPOCET
| VV |  | Součet |  | 5 | [12 empty] | VV | 2 | 4 | True | 1 | ROZPOCET
6 | K | 113107313 | Odstranění podkladů nebo krytů strojně plochy jednotlivě do 50 m2 s přemístěním hmot na skládku na vzdálenost do 3 m nebo s naložením na dopravní prostředek z kameniva těženého, o tl. vrstvy přes 200 do 300 mm | m2 | 84 |  | 0 | CS ÚRS 2022 02 |  | základní |  | 0 | 0 | 0 | 0.5 | 42 | 4 | K | 2 |  |  |  | ROZPOCET | 0 | 0 | 0 | 0 | 0 | 1 | 0 | 4 | -1322989578
| Online PSC |  | https://podminky.urs.cz/item/CS_URS_2022_02/113107313 | [14 empty] | Online PSC | 2
| VV |  | pod dlažbu | [14 empty] | VV | 2 | 1 | True | 0 | ROZPOCET
| VV |  | 84 |  | 84 | [12 empty] | VV | 2 | 2 | True | 0 | ROZPOCET
| VV |  | Součet |  | 84 | [12 empty] | VV | 2 | 4 | True | 1 | ROZPOCET
7 | K | 113107223 | Odstranění podkladů nebo krytů strojně plochy jednotlivě přes 200 m2 s přemístěním hmot na skládku na vzdálenost do 20 m nebo s naložením na dopravní prostředek z kameniva hrubého drceného, o tl. vrstvy přes 200 do 300 mm | m2 | 495 |  | 0 | CS ÚRS 2022 02 |  | základní |  | 0 | 0 | 0 | 0.36 | 178.2 | 4 | K | 2 |  |  |  | ROZPOCET | 0 | 0 | 0 | 0 | 0 | 1 | 0 | 4 | -1814669415
| Online PSC |  | https://podminky.urs.cz/item/CS_URS_2022_02/113107223 | [14 empty] | Online PSC | 2
| VV |  | dle PD - štěrková vozovka | [14 empty] | VV | 2 | 1 | True | 0 | ROZPOCET
| VV |  | 495 |  | 495 | [12 empty] | VV | 2 | 2 | True | 0 | ROZPOCET
| VV |  | Součet |  | 495 | [12 empty] | VV | 2 | 4 | True | 1 | ROZPOCET
8 | K | 113107331 | Odstranění podkladů nebo krytů strojně plochy jednotlivě do 50 m2 s přemístěním hmot na skládku na vzdálenost do 3 m nebo s naložením na dopravní prostředek z betonu prostého, o tl. vrstvy přes 100 do 150 mm | m2 | 15 |  | 0 | CS ÚRS 2022 02 |  | základní |  | 0 | 0 | 0 | 0.325 | 4.875 | 4 | K | 2 |  |  |  | ROZPOCET | 0 | 0 | 0 | 0 | 0 | 1 | 0 | 4 | -1423997815
| Online PSC |  | https://podminky.urs.cz/item/CS_URS_2022_02/113107331 | [14 empty] | Online PSC | 2
| VV |  | dle PD - podklad z betonu | [14 empty] | VV | 2 | 1 | True | 0 | ROZPOCET
| VV |  | 3*5 |  | 15 | [12 empty] | VV | 2 | 2 | True | 0 | ROZPOCET
| VV |  | Součet |  | 15 | [12 empty] | VV | 2 | 4 | True | 1 | ROZPOCET
9 | K | 113107312 | Odstranění podkladů nebo krytů strojně plochy jednotlivě do 50 m2 s přemístěním hmot na skládku na vzdálenost do 3 m nebo s naložením na dopravní prostředek z kameniva těženého, o tl. vrstvy přes 100 do 200 mm | m2 | 15 |  | 0 | CS ÚRS 2022 02 |  | základní |  | 0 | 0 | 0 | 0.3 | 4.5 | 4 | K | 2 |  |  |  | ROZPOCET | 0 | 0 | 0 | 0 | 0 | 1 | 0 | 4 | 1261060418
| Online PSC |  | https://podminky.urs.cz/item/CS_URS_2022_02/113107312 | [14 empty] | Online PSC | 2
| VV |  | pod betonový podklad | [14 empty] | VV | 2 | 1 | True | 0 | ROZPOCET
| VV |  | 15 |  | 15 | [12 empty] | VV | 2 | 2 | True | 0 | ROZPOCET
| VV |  | Součet |  | 15 | [12 empty] | VV | 2 | 4 | True | 1 | ROZPOCET
10 | K | 113107334 | Odstranění podkladů nebo krytů strojně plochy jednotlivě do 50 m2 s přemístěním hmot na skládku na vzdálenost do 3 m nebo s naložením na dopravní prostředek z betonu prostého, o tl. vrstvy přes 400 do 500 mm | m2 | 20 |  | 0 | CS ÚRS 2022 02 |  | základní |  | 0 | 0 | 0 | 1.12 | 22.4 | 4 | K | 2 |  |  |  | ROZPOCET | 0 | 0 | 0 | 0 | 0 | 1 | 0 | 4 | 2093673988
| Online PSC |  | https://podminky.urs.cz/item/CS_URS_2022_02/113107334 | [14 empty] | Online PSC | 2
| VV |  | dle PD - betonová plocha | [14 empty] | VV | 2 | 1 | True | 0 | ROZPOCET
| VV |  | 20 |  | 20 | [12 empty] | VV | 2 | 2 | True | 0 | ROZPOCET
| VV |  | Součet |  | 20 | [12 empty] | VV | 2 | 4 | True | 1 | ROZPOCET
11 | K | 113107182 | Odstranění podkladů nebo krytů strojně plochy jednotlivě přes 50 m2 do 200 m2 s přemístěním hmot na skládku na vzdálenost do 20 m nebo s naložením na dopravní prostředek živičných, o tl. vrstvy přes 50 do 100 mm | m2 | 60 |  | 0 | CS ÚRS 2022 02 |  | základní |  | 0 | 0 | 0 | 0.22 | 13.2 | 4 | K | 2 |  |  |  | ROZPOCET | 0 | 0 | 0 | 0 | 0 | 1 | 0 | 4 | 899055838
| Online PSC |  | https://podminky.urs.cz/item/CS_URS_2022_02/113107182 | [14 empty] | Online PSC | 2
| VV |  | dle PD - živičná plocha - rozbitá - průměrná tloušťka do 100mm | [14 empty] | VV | 2 | 1 | True | 0 | ROZPOCET
| VV |  | 60 |  | 60 | [12 empty] | VV | 2 | 2 | True | 0 | ROZPOCET
| VV |  | Součet |  | 60 | [12 empty] | VV | 2 | 4 | True | 1 | ROZPOCET
12 | K | 113107162 | Odstranění podkladů nebo krytů strojně plochy jednotlivě přes 50 m2 do 200 m2 s přemístěním hmot na skládku na vzdálenost do 20 m nebo s naložením na dopravní prostředek z kameniva hrubého drceného, o tl. vrstvy přes 100 do 200 mm | m2 | 60 |  | 0 | CS ÚRS 2022 02 |  | základní |  | 0 | 0 | 0 | 0.29 | 17.4 | 4 | K | 2 |  |  |  | ROZPOCET | 0 | 0 | 0 | 0 | 0 | 1 | 0 | 4 | -254980870
| Online PSC |  | https://podminky.urs.cz/item/CS_URS_2022_02/113107162 | [14 empty] | Online PSC | 2
| VV |  | pod živici | [14 empty] | VV | 2 | 1 | True | 0 | ROZPOCET
| VV |  | 60 |  | 60 | [12 empty] | VV | 2 | 2 | True | 0 | ROZPOCET
| VV |  | Součet |  | 60 | [12 empty] | VV | 2 | 4 | True | 1 | ROZPOCET
13 | K | 113201112 | Vytrhání obrub s vybouráním lože, s přemístěním hmot na skládku na vzdálenost do 3 m nebo s naložením na dopravní prostředek silničních ležatých | m | 9 |  | 0 | CS ÚRS 2022 02 |  | základní |  | 0 | 0 | 0 | 0.29 | 2.61 | 4 | K | 2 |  |  |  | ROZPOCET | 0 | 0 | 0 | 0 | 0 | 1 | 0 | 4 | 781455736
| Online PSC |  | https://podminky.urs.cz/item/CS_URS_2022_02/113201112 | [14 empty] | Online PSC | 2
| VV |  | 6+3 |  | 9 | [12 empty] | VV | 2 | 2 | True | 0 | ROZPOCET
| VV |  | Součet |  | 9 | [12 empty] | VV | 2 | 4 | True | 1 | ROZPOCET
14 | K | 113202111 | Vytrhání obrub s vybouráním lože, s přemístěním hmot na skládku na vzdálenost do 3 m nebo s naložením na dopravní prostředek z krajníků nebo obrubníků stojatých | m | 225 |  | 0 | CS ÚRS 2022 02 |  | základní |  | 0 | 0 | 0 | 0.205 | 46.125 | 4 | K | 2 |  |  |  | ROZPOCET | 0 | 0 | 0 | 0 | 0 | 1 | 0 | 4 | 1439985144
| Online PSC |  | https://podminky.urs.cz/item/CS_URS_2022_02/113202111 | [14 empty] | Online PSC | 2
| VV |  | dle PD | [14 empty] | VV | 2 | 1 | True | 0 | ROZPOCET
| VV |  | 225 |  | 225 | [12 empty] | VV | 2 | 2 | True | 0 | ROZPOCET
| VV |  | Součet |  | 225 | [12 empty] | VV | 2 | 4 | True | 1 | ROZPOCET
15 | K | 129951122 | Bourání konstrukcí v odkopávkách a prokopávkách strojně s přemístěním suti na hromady na vzdálenost do 20 m nebo s naložením na dopravní prostředek z betonu prostého prokládaného kamenem | m3 | 5.648 |  | 0 | CS ÚRS 2022 02 |  | základní |  | 0 | 0 | 0 | 0 | 0 | 4 | K | 2 |  |  |  | ROZPOCET | 0 | 0 | 0 | 0 | 0 | 1 | 0 | 4 | -448903345
| Online PSC |  | https://podminky.urs.cz/item/CS_URS_2022_02/129951122 | [14 empty] | Online PSC | 2
| VV |  | základky klepáčů, sušáků - odhad | [14 empty] | VV | 2 | 1 | True | 0 | ROZPOCET
| VV |  | 12*0,3*0,3*0,6 |  | 0.648 | [12 empty] | VV | 2 | 2 | True | 0 | ROZPOCET
| VV |  | základ boudy - odhad | [14 empty] | VV | 2 | 1 | True | 0 | ROZPOCET
| VV |  | 5 |  | 5 | [12 empty] | VV | 2 | 2 | True | 0 | ROZPOCET
| VV |  | Součet |  | 5.648 | [12 empty] | VV | 2 | 4 | True | 1 | ROZPOCET
16 | K | 130000 | Demontáž sušáků na prádlo, klepáče | soubor | 1 |  | 0 |  |  | základní |  | 0 | 0 | 0 | 0.2 | 0.2 | 4 | K | 2 |  |  |  | ROZPOCET | 0 | 0 | 0 | 0 | 0 | 1 | 0 | 4 | -969953485
17 | K | 122251104 | Odkopávky a prokopávky nezapažené strojně v hornině třídy těžitelnosti I skupiny 3 přes 100 do 500 m3 | m3 | 313.425 |  | 0 | CS ÚRS 2022 02 |  | základní |  | 0 | 0 | 0 | 0 | 0 | 4 | K | 2 |  |  |  | ROZPOCET | 0 | 0 | 0 | 0 | 0 | 1 | 0 | 4 | 1074430227
| Online PSC |  | https://podminky.urs.cz/item/CS_URS_2022_02/122251104 | [14 empty] | Online PSC | 2
| VV |  | odkop pro případný sanační polštář | [14 empty] | VV | 2 | 1 | True | 0 | ROZPOCET
| VV |  | (275+35+590+95)*1,05*0,3 |  | 313.425 | [12 empty] | VV | 2 | 2 | True | 0 | ROZPOCET
| VV |  | Součet |  | 313.425 | [12 empty] | VV | 2 | 4 | True | 1 | ROZPOCET
18 | K | 171152121 | Uložení sypaniny do zhutněných násypů pro silnice, dálnice a letiště s rozprostřením sypaniny ve vrstvách, s hrubým urovnáním a uzavřením povrchu násypu z hornin nesoudržných kamenitých | m3 | 313.425 |  | 0 | CS ÚRS 2022 02 |  | základní |  | 0 | 0 | 0 | 0 | 0 | 4 | K | 2 |  |  |  | ROZPOCET | 0 | 0 | 0 | 0 | 0 | 1 | 0 | 4 | -1951497373
| Online PSC |  | https://podminky.urs.cz/item/CS_URS_2022_02/171152121 | [14 empty] | Online PSC | 2
| VV |  | případný sanační polštář | [14 empty] | VV | 2 | 1 | True | 0 | ROZPOCET
| VV |  | 995*1,05*0,3 |  | 313.425 | [12 empty] | VV | 2 | 2 | True | 0 | ROZPOCET
| VV |  | Součet |  | 313.425 | [12 empty] | VV | 2 | 4 | True | 1 | ROZPOCET
19 | M | 58344197 | štěrkodrť frakce 0/63 | t | 626.85 |  | 0 | CS ÚRS 2022 02 |  | základní |  | 0 | 1 | 626.85 | 0 | 0 | 8 | M | 2 |  |  |  | ROZPOCET | 0 | 0 | 0 | 0 | 0 | 1 | 0 | 4 | -668047387
| VV |  | případný sanační polštář | [14 empty] | VV | 2 | 1 | True | 0 | ROZPOCET
| VV |  | 313,425*2,0 |  | 626.85 | [12 empty] | VV | 2 | 2 | True | 0 | ROZPOCET
| VV |  | Součet |  | 626.85 | [12 empty] | VV | 2 | 4 | True | 1 | ROZPOCET
20 | K | 162751117 | Vodorovné přemístění výkopku nebo sypaniny po suchu na obvyklém dopravním prostředku, bez naložení výkopku, avšak se složením bez rozhrnutí z horniny třídy těžitelnosti I skupiny 1 až 3 na vzdálenost přes 9 000 do 10 000 m | m3 | 313.425 |  | 0 | CS ÚRS 2022 02 |  | základní |  | 0 | 0 | 0 | 0 | 0 | 4 | K | 2 |  |  |  | ROZPOCET | 0 | 0 | 0 | 0 | 0 | 1 | 0 | 4 | 8818626
| Online PSC |  | https://podminky.urs.cz/item/CS_URS_2022_02/162751117 | [14 empty] | Online PSC | 2
| VV |  | odvoz odkopu pro případný sanační polštář | [14 empty] | VV | 2 | 1 | True | 0 | ROZPOCET
| VV |  | (275+35+590+95)*1,05*0,3 |  | 313.425 | [12 empty] | VV | 2 | 2 | True | 0 | ROZPOCET
| VV |  | Součet |  | 313.425 | [12 empty] | VV | 2 | 4 | True | 1 | ROZPOCET
21 | K | 997221655 | Poplatek za uložení stavebního odpadu na skládce (skládkovné) zeminy a kamení zatříděného do Katalogu odpadů pod kódem 17 05 04 | t | 501.48 |  | 0 | CS ÚRS 2022 02 |  | základní |  | 0 | 0 | 0 | 0 | 0 | 4 | K | 2 |  |  |  | ROZPOCET | 0 | 0 | 0 | 0 | 0 | 1 | 0 | 4 | 1408929093
| Online PSC |  | https://podminky.urs.cz/item/CS_URS_2022_02/997221655 | [14 empty] | Online PSC | 2
| VV |  | 313,425*1,6 |  | 501.48 | [12 empty] | VV | 2 | 2 | True | 0 | ROZPOCET
| VV |  | Součet |  | 501.48 | [12 empty] | VV | 2 | 4 | True | 1 | ROZPOCET
22 | K | 111211101 | Odstranění křovin a stromů s odstraněním kořenů ručně průměru kmene do 100 mm jakékoliv plochy v rovině nebo ve svahu o sklonu do 1:5 | m2 | 38 |  | 0 | CS ÚRS 2022 02 |  | základní |  | 0 | 0 | 0 | 0 | 0 | 4 | K | 2 |  |  |  | ROZPOCET | 0 | 0 | 0 | 0 | 0 | 1 | 0 | 4 | -18421851
| Online PSC |  | https://podminky.urs.cz/item/CS_URS_2022_02/111211101 | [14 empty] | Online PSC | 2
| VV |  | dle PD | [14 empty] | VV | 2 | 1 | True | 0 | ROZPOCET
| VV |  | 38 |  | 38 | [12 empty] | VV | 2 | 2 | True | 0 | ROZPOCET
| VV |  | Součet |  | 38 | [12 empty] | VV | 2 | 4 | True | 1 | ROZPOCET
23 | K | 111211231 | Snesení větví stromů na hromady nebo naložení na dopravní prostředek listnatých v rovině nebo ve svahu do 1:3, průměru kmene do 30 cm | kus | 51 |  | 0 | CS ÚRS 2022 02 |  | základní |  | 0 | 0 | 0 | 0 | 0 | 4 | K | 2 |  |  |  | ROZPOCET | 0 | 0 | 0 | 0 | 0 | 1 | 0 | 4 | 1712783175
| Online PSC |  | https://podminky.urs.cz/item/CS_URS_2022_02/111211231 | [14 empty] | Online PSC | 2
| VV |  | keře, stromy, ořez větví | [14 empty] | VV | 2 | 1 | True | 0 | ROZPOCET
| VV |  | 38 |  | 38 | [12 empty] | VV | 2 | 2 | True | 0 | ROZPOCET
| VV |  | 3 |  | 3 | [12 empty] | VV | 2 | 2 | True | 0 | ROZPOCET
| VV |  | 10 |  | 10 | [12 empty] | VV | 2 | 2 | True | 0 | ROZPOCET
| VV |  | Součet |  | 51 | [12 empty] | VV | 2 | 4 | True | 1 | ROZPOCET
24 | K | 184806113 | Řez stromů, keřů nebo růží průklestem stromů netrnitých, o průměru koruny přes 4 do 6 m | kus | 10 |  | 0 | CS ÚRS 2022 02 |  | základní |  | 0 | 0 | 0 | 0 | 0 | 4 | K | 2 |  |  |  | ROZPOCET | 0 | 0 | 0 | 0 | 0 | 1 | 0 | 4 | -960829212
| Online PSC |  | https://podminky.urs.cz/item/CS_URS_2022_02/184806113 | [14 empty] | Online PSC | 2
| VV |  | ořez větví - odhad | [14 empty] | VV | 2 | 1 | True | 0 | ROZPOCET
| VV |  | 10 |  | 10 | [12 empty] | VV | 2 | 2 | True | 0 | ROZPOCET
| VV |  | Součet |  | 10 | [12 empty] | VV | 2 | 4 | True | 1 | ROZPOCET
25 | K | 112101102 | Odstranění stromů s odřezáním kmene a s odvětvením listnatých, průměru kmene přes 300 do 500 mm | kus | 3 |  | 0 | CS ÚRS 2022 02 |  | základní |  | 0 | 0 | 0 | 0 | 0 | 4 | K | 2 |  |  |  | ROZPOCET | 0 | 0 | 0 | 0 | 0 | 1 | 0 | 4 | -1170923471
| Online PSC |  | https://podminky.urs.cz/item/CS_URS_2022_02/112101102 | [14 empty] | Online PSC | 2
| VV |  | dle PD | [14 empty] | VV | 2 | 1 | True | 0 | ROZPOCET
| VV |  | 3 |  | 3 | [12 empty] | VV | 2 | 2 | True | 0 | ROZPOCET
| VV |  | Součet |  | 3 | [12 empty] | VV | 2 | 4 | True | 1 | ROZPOCET
26 | K | 112251102 | Odstranění pařezů strojně s jejich vykopáním nebo vytrháním průměru přes 300 do 500 mm | kus | 3 |  | 0 | CS ÚRS 2022 02 |  | základní |  | 0 | 0 | 0 | 0 | 0 | 4 | K | 2 |  |  |  | ROZPOCET | 0 | 0 | 0 | 0 | 0 | 1 | 0 | 4 | -1146661373
| Online PSC |  | https://podminky.urs.cz/item/CS_URS_2022_02/112251102 | [14 empty] | Online PSC | 2
| VV |  | dle PD | [14 empty] | VV | 2 | 1 | True | 0 | ROZPOCET
| VV |  | 3 |  | 3 | [12 empty] | VV | 2 | 2 | True | 0 | ROZPOCET
| VV |  | Součet |  | 3 | [12 empty] | VV | 2 | 4 | True | 1 | ROZPOCET
27 | K | 162201402 | Vodorovné přemístění větví, kmenů nebo pařezů s naložením, složením a dopravou do 1000 m větví stromů listnatých, průměru kmene přes 300 do 500 mm | kus | 4 |  | 0 | CS ÚRS 2022 02 |  | základní |  | 0 | 0 | 0 | 0 | 0 | 4 | K | 2 |  |  |  | ROZPOCET | 0 | 0 | 0 | 0 | 0 | 1 | 0 | 4 | 1749979014
| Online PSC |  | https://podminky.urs.cz/item/CS_URS_2022_02/162201402 | [14 empty] | Online PSC | 2
| VV |  | větve, ořez jako za jeden strom | [14 empty] | VV | 2 | 1 | True | 0 | ROZPOCET
| VV |  | 3+1 |  | 4 | [12 empty] | VV | 2 | 2 | True | 0 | ROZPOCET
| VV |  | Součet |  | 4 | [12 empty] | VV | 2 | 4 | True | 1 | ROZPOCET
28 | K | 162201412 | Vodorovné přemístění větví, kmenů nebo pařezů s naložením, složením a dopravou do 1000 m kmenů stromů listnatých, průměru přes 300 do 500 mm | kus | 3 |  | 0 | CS ÚRS 2022 02 |  | základní |  | 0 | 0 | 0 | 0 | 0 | 4 | K | 2 |  |  |  | ROZPOCET | 0 | 0 | 0 | 0 | 0 | 1 | 0 | 4 | 1442181803
| Online PSC |  | https://podminky.urs.cz/item/CS_URS_2022_02/162201412 | [14 empty] | Online PSC | 2
| VV |  | kmeny | [14 empty] | VV | 2 | 1 | True | 0 | ROZPOCET
| VV |  | 3 |  | 3 | [12 empty] | VV | 2 | 2 | True | 0 | ROZPOCET
| VV |  | Součet |  | 3 | [12 empty] | VV | 2 | 4 | True | 1 | ROZPOCET
29 | K | 162201422 | Vodorovné přemístění větví, kmenů nebo pařezů s naložením, složením a dopravou do 1000 m pařezů kmenů, průměru přes 300 do 500 mm | kus | 3 |  | 0 | CS ÚRS 2022 02 |  | základní |  | 0 | 0 | 0 | 0 | 0 | 4 | K | 2 |  |  |  | ROZPOCET | 0 | 0 | 0 | 0 | 0 | 1 | 0 | 4 | -1006049809
| Online PSC |  | https://podminky.urs.cz/item/CS_URS_2022_02/162201422 | [14 empty] | Online PSC | 2
| VV |  | pařezy | [14 empty] | VV | 2 | 1 | True | 0 | ROZPOCET
| VV |  | 3 |  | 3 | [12 empty] | VV | 2 | 2 | True | 0 | ROZPOCET
| VV |  | Součet |  | 3 | [12 empty] | VV | 2 | 4 | True | 1 | ROZPOCET
30 | K | 162301501 | Vodorovné přemístění smýcených křovin do průměru kmene 100 mm na vzdálenost do 5 000 m | m2 | 38 |  | 0 | CS ÚRS 2022 02 |  | základní |  | 0 | 0 | 0 | 0 | 0 | 4 | K | 2 |  |  |  | ROZPOCET | 0 | 0 | 0 | 0 | 0 | 1 | 0 | 4 | -966170964
| Online PSC |  | https://podminky.urs.cz/item/CS_URS_2022_02/162301501 | [14 empty] | Online PSC | 2
| VV |  | dle PD | [14 empty] | VV | 2 | 1 | True | 0 | ROZPOCET
| VV |  | 38 |  | 38 | [12 empty] | VV | 2 | 2 | True | 0 | ROZPOCET
| VV |  | Součet |  | 38 | [12 empty] | VV | 2 | 4 | True | 1 | ROZPOCET
31 | K | 162301932 | Vodorovné přemístění větví, kmenů nebo pařezů s naložením, složením a dopravou Příplatek k cenám za každých dalších i započatých 1000 m přes 1000 m větví stromů listnatých, průměru kmene přes 300 do 500 mm | kus | 16 |  | 0 | CS ÚRS 2022 02 |  | základní |  | 0 | 0 | 0 | 0 | 0 | 4 | K | 2 |  |  |  | ROZPOCET | 0 | 0 | 0 | 0 | 0 | 1 | 0 | 4 | -1538409239
| Online PSC |  | https://podminky.urs.cz/item/CS_URS_2022_02/162301932 | [14 empty] | Online PSC | 2
| VV |  | větve, ořez | [14 empty] | VV | 2 | 1 | True | 0 | ROZPOCET
| VV |  | 4*4 |  | 16 | [12 empty] | VV | 2 | 2 | True | 0 | ROZPOCET
| VV |  | Součet |  | 16 | [12 empty] | VV | 2 | 4 | True | 1 | ROZPOCET
32 | K | 162301952 | Vodorovné přemístění větví, kmenů nebo pařezů s naložením, složením a dopravou Příplatek k cenám za každých dalších i započatých 1000 m přes 1000 m kmenů stromů listnatých, o průměru přes 300 do 500 mm | kus | 12 |  | 0 | CS ÚRS 2022 02 |  | základní |  | 0 | 0 | 0 | 0 | 0 | 4 | K | 2 |  |  |  | ROZPOCET | 0 | 0 | 0 | 0 | 0 | 1 | 0 | 4 | -518039173
| Online PSC |  | https://podminky.urs.cz/item/CS_URS_2022_02/162301952 | [14 empty] | Online PSC | 2
| VV |  | kmeny | [14 empty] | VV | 2 | 1 | True | 0 | ROZPOCET
| VV |  | 3*4 |  | 12 | [12 empty] | VV | 2 | 2 | True | 0 | ROZPOCET
| VV |  | Součet |  | 12 | [12 empty] | VV | 2 | 4 | True | 1 | ROZPOCET
33 | K | 162301972 | Vodorovné přemístění větví, kmenů nebo pařezů s naložením, složením a dopravou Příplatek k cenám za každých dalších i započatých 1000 m přes 1000 m pařezů kmenů, průměru přes 300 do 500 mm | kus | 12 |  | 0 | CS ÚRS 2022 02 |  | základní |  | 0 | 0 | 0 | 0 | 0 | 4 | K | 2 |  |  |  | ROZPOCET | 0 | 0 | 0 | 0 | 0 | 1 | 0 | 4 | -938741099
| Online PSC |  | https://podminky.urs.cz/item/CS_URS_2022_02/162301972 | [14 empty] | Online PSC | 2
| VV |  | pařezy | [14 empty] | VV | 2 | 1 | True | 0 | ROZPOCET
| VV |  | 3*4 |  | 12 | [12 empty] | VV | 2 | 2 | True | 0 | ROZPOCET
| VV |  | Součet |  | 12 | [12 empty] | VV | 2 | 4 | True | 1 | ROZPOCET
34 | K | 162301981 | Vodorovné přemístění smýcených křovin Příplatek k ceně za každých dalších i započatých 1 000 m | m2 | 152 |  | 0 | CS ÚRS 2022 02 |  | základní |  | 0 | 0 | 0 | 0 | 0 | 4 | K | 2 |  |  |  | ROZPOCET | 0 | 0 | 0 | 0 | 0 | 1 | 0 | 4 | 10381808
| Online PSC |  | https://podminky.urs.cz/item/CS_URS_2022_02/162301981 | [14 empty] | Online PSC | 2
| VV |  | 38*4 |  | 152 | [12 empty] | VV | 2 | 2 | True | 0 | ROZPOCET
| VV |  | Součet |  | 152 | [12 empty] | VV | 2 | 4 | True | 1 | ROZPOCET
35 | K | 184818231 | Ochrana kmene bedněním před poškozením stavebním provozem zřízení včetně odstranění výšky bednění do 2 m průměru kmene do 300 mm | kus | 5 |  | 0 | CS ÚRS 2022 02 |  | základní |  | 0 | 0.01281 | 0.06405 | 0 | 0 | 4 | K | 2 |  |  |  | ROZPOCET | 0 | 0 | 0 | 0 | 0 | 1 | 0 | 4 | 642416823
| Online PSC |  | https://podminky.urs.cz/item/CS_URS_2022_02/184818231 | [14 empty] | Online PSC | 2
| VV |  | dle PD | [14 empty] | VV | 2 | 1 | True | 0 | ROZPOCET
| VV |  | 5 |  | 5 | [12 empty] | VV | 2 | 2 | True | 0 | ROZPOCET
| VV |  | Součet |  | 5 | [12 empty] | VV | 2 | 4 | True | 1 | ROZPOCET
36 | K | 115001101 | Převedení vody potrubím průměru DN do 100 | m | 25 |  | 0 | CS ÚRS 2022 02 |  | základní |  | 0 | 0.00719 | 0.17975 | 0 | 0 | 4 | K | 2 |  |  |  | ROZPOCET | 0 | 0 | 0 | 0 | 0 | 1 | 0 | 4 | 2090542198
| Online PSC |  | https://podminky.urs.cz/item/CS_URS_2022_02/115001101 | [14 empty] | Online PSC | 2
37 | K | 115101201 | Čerpání vody na dopravní výšku do 10 m s uvažovaným průměrným přítokem do 500 l/min | hod | 40 |  | 0 | CS ÚRS 2022 02 |  | základní |  | 0 | 3e-05 | 0.0012 | 0 | 0 | 4 | K | 2 |  |  |  | ROZPOCET | 0 | 0 | 0 | 0 | 0 | 1 | 0 | 4 | 323314112
| Online PSC |  | https://podminky.urs.cz/item/CS_URS_2022_02/115101201 | [14 empty] | Online PSC | 2
38 | K | 115101301 | Pohotovost záložní čerpací soupravy pro dopravní výšku do 10 m s uvažovaným průměrným přítokem do 500 l/min | den | 25 |  | 0 | CS ÚRS 2022 02 |  | základní |  | 0 | 0 | 0 | 0 | 0 | 4 | K | 2 |  |  |  | ROZPOCET | 0 | 0 | 0 | 0 | 0 | 1 | 0 | 4 | -2122775720
| Online PSC |  | https://podminky.urs.cz/item/CS_URS_2022_02/115101301 | [14 empty] | Online PSC | 2
39 | K | 111301111 | Sejmutí drnu tl. do 100 mm, v jakékoliv ploše | m2 | 550 |  | 0 | CS ÚRS 2022 02 |  | základní |  | 0 | 0 | 0 | 0 | 0 | 4 | K | 2 |  |  |  | ROZPOCET | 0 | 0 | 0 | 0 | 0 | 1 | 0 | 4 | -379847583
| Online PSC |  | https://podminky.urs.cz/item/CS_URS_2022_02/111301111 | [14 empty] | Online PSC | 2
| VV |  | dle PD | [14 empty] | VV | 2 | 1 | True | 0 | ROZPOCET
| VV |  | 550 |  | 550 | [12 empty] | VV | 2 | 2 | True | 0 | ROZPOCET
| VV |  | Součet |  | 550 | [12 empty] | VV | 2 | 4 | True | 1 | ROZPOCET
40 | K | 121151103 | Sejmutí ornice strojně při souvislé ploše do 100 m2, tl. vrstvy do 200 mm | m2 | 550 |  | 0 | CS ÚRS 2022 02 |  | základní |  | 0 | 0 | 0 | 0 | 0 | 4 | K | 2 |  |  |  | ROZPOCET | 0 | 0 | 0 | 0 | 0 | 1 | 0 | 4 | -1249369856
| Online PSC |  | https://podminky.urs.cz/item/CS_URS_2022_02/121151103 | [14 empty] | Online PSC | 2
| VV |  | dle PD | [14 empty] | VV | 2 | 1 | True | 0 | ROZPOCET
| VV |  | 550 |  | 550 | [12 empty] | VV | 2 | 2 | True | 0 | ROZPOCET
| VV |  | Součet |  | 550 | [12 empty] | VV | 2 | 4 | True | 1 | ROZPOCET
41 | K | 162651112 | Vodorovné přemístění výkopku nebo sypaniny po suchu na obvyklém dopravním prostředku, bez naložení výkopku, avšak se složením bez rozhrnutí z horniny třídy těžitelnosti I skupiny 1 až 3 na vzdálenost přes 4 000 do 5 000 m | m3 | 55 |  | 0 | CS ÚRS 2022 02 |  | základní |  | 0 | 0 | 0 | 0 | 0 | 4 | K | 2 |  |  |  | ROZPOCET | 0 | 0 | 0 | 0 | 0 | 1 | 0 | 4 | -1725344679
| Online PSC |  | https://podminky.urs.cz/item/CS_URS_2022_02/162651112 | [14 empty] | Online PSC | 2
| VV |  | odvoz drnu na kompostárnu | [14 empty] | VV | 2 | 1 | True | 0 | ROZPOCET
| VV |  | dle PD | [14 empty] | VV | 2 | 1 | True | 0 | ROZPOCET
| VV |  | 550*0,1 |  | 55 | [12 empty] | VV | 2 | 2 | True | 0 | ROZPOCET
| VV |  | Součet |  | 55 | [12 empty] | VV | 2 | 4 | True | 1 | ROZPOCET
42 | K | 997221873 | Poplatek za uložení stavebního odpadu na recyklační skládce (skládkovné) zeminy a kamení zatříděného do Katalogu odpadů pod kódem 17 05 04 | t | 88 |  | 0 | CS ÚRS 2022 02 |  | základní |  | 0 | 0 | 0 | 0 | 0 | 4 | K | 2 |  |  |  | ROZPOCET | 0 | 0 | 0 | 0 | 0 | 1 | 0 | 4 | -112350226
| Online PSC |  | https://podminky.urs.cz/item/CS_URS_2022_02/997221873 | [14 empty] | Online PSC | 2
| VV |  | za uložení drnu na recyklaci - kompostárně | [14 empty] | VV | 2 | 1 | True | 0 | ROZPOCET
| VV |  | 55*1,6 |  | 88 | [12 empty] | VV | 2 | 2 | True | 0 | ROZPOCET
| VV |  | Součet |  | 88 | [12 empty] | VV | 2 | 4 | True | 1 | ROZPOCET
43 | K | 162351103 | Vodorovné přemístění výkopku nebo sypaniny po suchu na obvyklém dopravním prostředku, bez naložení výkopku, avšak se složením bez rozhrnutí z horniny třídy těžitelnosti I skupiny 1 až 3 na vzdálenost přes 50 do 500 m | m3 | 100 |  | 0 | CS ÚRS 2022 02 |  | základní |  | 0 | 0 | 0 | 0 | 0 | 4 | K | 2 |  |  |  | ROZPOCET | 0 | 0 | 0 | 0 | 0 | 1 | 0 | 4 | -1961261359
| Online PSC |  | https://podminky.urs.cz/item/CS_URS_2022_02/162351103 | [14 empty] | Online PSC | 2
| VV |  | ornice na meziskládku | [14 empty] | VV | 2 | 1 | True | 0 | ROZPOCET
| VV |  | 550*0,1 |  | 55 | [12 empty] | VV | 2 | 2 | True | 0 | ROZPOCET
| VV |  | zpětný dovoz pro ohumusování | [14 empty] | VV | 2 | 1 | True | 0 | ROZPOCET
| VV |  | 450*0,1 |  | 45 | [12 empty] | VV | 2 | 2 | True | 0 | ROZPOCET
| VV |  | Součet |  | 100 | [12 empty] | VV | 2 | 4 | True | 1 | ROZPOCET
44 | K | 171251201 | Uložení sypaniny na skládky nebo meziskládky bez hutnění s upravením uložené sypaniny do předepsaného tvaru | m3 | 55 |  | 0 | CS ÚRS 2022 02 |  | základní |  | 0 | 0 | 0 | 0 | 0 | 4 | K | 2 |  |  |  | ROZPOCET | 0 | 0 | 0 | 0 | 0 | 1 | 0 | 4 | -926399283
| Online PSC |  | https://podminky.urs.cz/item/CS_URS_2022_02/171251201 | [14 empty] | Online PSC | 2
| VV |  | ornice | [14 empty] | VV | 2 | 1 | True | 0 | ROZPOCET
| VV |  | 55 |  | 55 | [12 empty] | VV | 2 | 2 | True | 0 | ROZPOCET
| VV |  | Součet |  | 55 | [12 empty] | VV | 2 | 4 | True | 1 | ROZPOCET
45 | K | 122151102 | Odkopávky a prokopávky nezapažené strojně v hornině třídy těžitelnosti I skupiny 1 a 2 přes 20 do 50 m3 | m3 | 55 |  | 0 | CS ÚRS 2022 02 |  | základní |  | 0 | 0 | 0 | 0 | 0 | 4 | K | 2 |  |  |  | ROZPOCET | 0 | 0 | 0 | 0 | 0 | 1 | 0 | 4 | 809550021
| Online PSC |  | https://podminky.urs.cz/item/CS_URS_2022_02/122151102 | [14 empty] | Online PSC | 2
| VV |  | dle PD | [14 empty] | VV | 2 | 1 | True | 0 | ROZPOCET
| VV |  | naložení ornice pro zpětné ohumusování | [14 empty] | VV | 2 | 1 | True | 0 | ROZPOCET
| VV |  | 450*0,1 |  | 45 | [12 empty] | VV | 2 | 2 | True | 0 | ROZPOCET
| VV |  | pro odvoz přebytečné ornice | [14 empty] | VV | 2 | 1 | True | 0 | ROZPOCET
| VV |  | 55-45 |  | 10 | [12 empty] | VV | 2 | 2 | True | 0 | ROZPOCET
| VV |  | Součet |  | 55 | [12 empty] | VV | 2 | 4 | True | 1 | ROZPOCET
46 | K | 122251102 | Odkopávky a prokopávky nezapažené strojně v hornině třídy těžitelnosti I skupiny 3 přes 20 do 50 m3 | m3 | 359.35 |  | 0 | CS ÚRS 2022 02 |  | základní |  | 0 | 0 | 0 | 0 | 0 | 4 | K | 2 |  |  |  | ROZPOCET | 0 | 0 | 0 | 0 | 0 | 1 | 0 | 4 | -68275557
| Online PSC |  | https://podminky.urs.cz/item/CS_URS_2022_02/122251102 | [14 empty] | Online PSC | 2
| VV |  | srovnání terénu na pláň po odstranění stávajících vrstev a konstrukcí v průměrné tloušťce | [14 empty] | VV | 2 | 1 | True | 0 | ROZPOCET
| VV |  | 275*0,5*1,1 |  | 151.25 | [12 empty] | VV | 2 | 2 | True | 0 | ROZPOCET
| VV |  | 590*0,6*1,1 |  | 389.4 | [12 empty] | VV | 2 | 2 | True | 0 | ROZPOCET
| VV |  | 95*0,2*1,1 |  | 20.9 | [12 empty] | VV | 2 | 2 | True | 0 | ROZPOCET
| VV |  | odpočet stávajících zpevněných ploch včetně započtených podkladů | [14 empty] | VV | 2 | 1 | True | 0 | ROZPOCET
| VV |  | -0,3*(84+495+20+60+15) |  | -202.2 | [12 empty] | VV | 2 | 2 | True | 0 | ROZPOCET
| VV |  | Součet |  | 359.35 | [12 empty] | VV | 2 | 4 | True | 1 | ROZPOCET
47 | K | 131212531 | Hloubení jamek ručně objemu do 0,5 m3 s odhozením výkopku do 3 m nebo naložením na dopravní prostředek v hornině třídy těžitelnosti I skupiny 3 soudržných | m3 | 1.944 |  | 0 | CS ÚRS 2022 02 |  | základní |  | 0 | 0 | 0 | 0 | 0 | 4 | K | 2 |  |  |  | ROZPOCET | 0 | 0 | 0 | 0 | 0 | 1 | 0 | 4 | 1896072570
| Online PSC |  | https://podminky.urs.cz/item/CS_URS_2022_02/131212531 | [14 empty] | Online PSC | 2
| VV |  | pro patku na dopravní značení | [14 empty] | VV | 2 | 1 | True | 0 | ROZPOCET
| VV |  | dle PD | [14 empty] | VV | 2 | 1 | True | 0 | ROZPOCET
| VV |  | 9*0,3*0,3*0,8 |  | 0.648 | [12 empty] | VV | 2 | 2 | True | 0 | ROZPOCET
| VV |  | stávající | [14 empty] | VV | 2 | 1 | True | 0 | ROZPOCET
| VV |  | 4*0,3*0,3*0,8 |  | 0.288 | [12 empty] | VV | 2 | 2 | True | 0 | ROZPOCET
| VV |  | pro sušáky | [14 empty] | VV | 2 | 1 | True | 0 | ROZPOCET
| VV |  | 5*2*0,3*0,3*0,8 |  | 0.72 | [12 empty] | VV | 2 | 2 | True | 0 | ROZPOCET
| VV |  | doplnění oplocení | [14 empty] | VV | 2 | 1 | True | 0 | ROZPOCET
| VV |  | 0,3*0,3*0,8*4 |  | 0.288 | [12 empty] | VV | 2 | 2 | True | 0 | ROZPOCET
| VV |  | Součet |  | 1.944 | [12 empty] | VV | 2 | 4 | True | 1 | ROZPOCET
48 | K | 131251203 | Hloubení zapažených jam a zářezů strojně s urovnáním dna do předepsaného profilu a spádu v hornině třídy těžitelnosti I skupiny 3 přes 50 do 100 m3 | m3 | 63.18 |  | 0 | CS ÚRS 2022 02 |  | základní |  | 0 | 0 | 0 | 0 | 0 | 4 | K | 2 |  |  |  | ROZPOCET | 0 | 0 | 0 | 0 | 0 | 1 | 0 | 4 | 761092884
| Online PSC |  | https://podminky.urs.cz/item/CS_URS_2022_02/131251203 | [14 empty] | Online PSC | 2
| VV |  | pro RN | [14 empty] | VV | 2 | 1 | True | 0 | ROZPOCET
| VV |  | 7,8*4,5*1,8 |  | 63.18 | [12 empty] | VV | 2 | 2 | True | 0 | ROZPOCET
| VV |  | Součet |  | 63.18 | [12 empty] | VV | 2 | 4 | True | 1 | ROZPOCET
49 | K | 132251101 | Hloubení nezapažených rýh šířky do 800 mm strojně s urovnáním dna do předepsaného profilu a spádu v hornině třídy těžitelnosti I skupiny 3 do 20 m3 | m3 | 89.1 |  | 0 | CS ÚRS 2022 02 |  | základní |  | 0 | 0 | 0 | 0 | 0 | 4 | K | 2 |  |  |  | ROZPOCET | 0 | 0 | 0 | 0 | 0 | 1 | 0 | 4 | -165007606
| Online PSC |  | https://podminky.urs.cz/item/CS_URS_2022_02/132251101 | [14 empty] | Online PSC | 2
| VV |  | výkop pro drenáže | [14 empty] | VV | 2 | 1 | True | 0 | ROZPOCET
| VV |  | 0,4*0,5*210 |  | 42 | [12 empty] | VV | 2 | 2 | True | 0 | ROZPOCET
| VV |  | výkop pro chráničky | [14 empty] | VV | 2 | 1 | True | 0 | ROZPOCET
| VV |  | cetin | [14 empty] | VV | 2 | 1 | True | 0 | ROZPOCET
| VV |  | 0,5*0,8*20 |  | 8 | [12 empty] | VV | 2 | 2 | True | 0 | ROZPOCET
| VV |  | KTK | [14 empty] | VV | 2 | 1 | True | 0 | ROZPOCET
| VV |  | 0,5*0,8*29 |  | 11.6 | [12 empty] | VV | 2 | 2 | True | 0 | ROZPOCET
| VV |  | souběžně ČEZ 2x | [14 empty] | VV | 2 | 1 | True | 0 | ROZPOCET
| VV |  | 0,5*0,8*59 |  | 23.6 | [12 empty] | VV | 2 | 2 | True | 0 | ROZPOCET
| VV |  | odkop po okapovém chodníku | [14 empty] | VV | 2 | 1 | True | 0 | ROZPOCET
| VV |  | 13*0,6*0,5 |  | 3.9 | [12 empty] | VV | 2 | 2 | True | 0 | ROZPOCET
| VV |  | Součet |  | 89.1 | [12 empty] | VV | 2 | 4 | True | 1 | ROZPOCET
50 | K | 132251254 | Hloubení nezapažených rýh šířky přes 800 do 2 000 mm strojně s urovnáním dna do předepsaného profilu a spádu v hornině třídy těžitelnosti I skupiny 3 přes 100 do 500 m3 | m3 | 142.605 |  | 0 | CS ÚRS 2022 02 |  | základní |  | 0 | 0 | 0 | 0 | 0 | 4 | K | 2 |  |  |  | ROZPOCET | 0 | 0 | 0 | 0 | 0 | 1 | 0 | 4 | -1898779813
| Online PSC |  | https://podminky.urs.cz/item/CS_URS_2022_02/132251254 | [14 empty] | Online PSC | 2
| VV |  | šířky rýhy započteny pro použití pažení-boxů, v případě výkopů bez pažení je šířka rýhy o 0,2m užší | [14 empty] | VV | 2 | 1 | True | 0 | ROZPOCET
| VV |  | kanalizace | [14 empty] | VV | 2 | 1 | True | 0 | ROZPOCET
| VV |  | 1,8*1,2*12+1,6*1,2*3*3 |  | 43.2 | [12 empty] | VV | 2 | 2 | True | 0 | ROZPOCET
| VV |  | 1,2*1,2*62 |  | 89.28 | [12 empty] | VV | 2 | 2 | True | 0 | ROZPOCET
| VV |  | vpusti | [14 empty] | VV | 2 | 1 | True | 0 | ROZPOCET
| VV |  | 1,5*1,5*1,5*3 |  | 10.125 | [12 empty] | VV | 2 | 2 | True | 0 | ROZPOCET
| VV |  | Součet |  | 142.605 | [12 empty] | VV | 2 | 4 | True | 1 | ROZPOCET
51 | K | 151811132 | Zřízení pažicích boxů pro pažení a rozepření stěn rýh podzemního vedení hloubka výkopu do 4 m, šířka přes 1,2 do 2,5 m | m2 | 86.4 |  | 0 | CS ÚRS 2022 02 |  | základní |  | 0 | 0.00059 | 0.050976 | 0 | 0 | 4 | K | 2 |  |  |  | ROZPOCET | 0 | 0 | 0 | 0 | 0 | 1 | 0 | 4 | -1752373646
| Online PSC |  | https://podminky.urs.cz/item/CS_URS_2022_02/151811132 | [14 empty] | Online PSC | 2
| VV |  | pažení od hl.1,2m dle PD | [14 empty] | VV | 2 | 1 | True | 0 | ROZPOCET
| VV |  | kanalizace | [14 empty] | VV | 2 | 1 | True | 0 | ROZPOCET
| VV |  | (1,8*12+1,6*3*3)*2 |  | 72 | [12 empty] | VV | 2 | 2 | True | 0 | ROZPOCET
| VV |  | vpusti | [14 empty] | VV | 2 | 1 | True | 0 | ROZPOCET
| VV |  | 1,5*1,6*3*2 |  | 14.4 | [12 empty] | VV | 2 | 2 | True | 0 | ROZPOCET
| VV |  | Součet |  | 86.4 | [12 empty] | VV | 2 | 4 | True | 1 | ROZPOCET
52 | K | 151811232 | Odstranění pažicích boxů pro pažení a rozepření stěn rýh podzemního vedení hloubka výkopu do 4 m, šířka přes 1,2 do 2,5 m | m2 | 86.4 |  | 0 | CS ÚRS 2022 02 |  | základní |  | 0 | 0 | 0 | 0 | 0 | 4 | K | 2 |  |  |  | ROZPOCET | 0 | 0 | 0 | 0 | 0 | 1 | 0 | 4 | 783068708
| Online PSC |  | https://podminky.urs.cz/item/CS_URS_2022_02/151811232 | [14 empty] | Online PSC | 2
53 | K | 15319110 | Zřízení a odstranění pažení výkopu pro nádrž bez rozpěr, například kluznicové nebo dle zvyklostí realizační firmy | m2 | 44.28 |  | 0 |  |  | základní |  | 0 | 0.00496 | 0.21963 | 0 | 0 | 4 | K | 2 |  |  |  | ROZPOCET | 0 | 0 | 0 | 0 | 0 | 1 | 0 | 4 | 875997974
| VV |  | (7,8+4,5)*2*1,8 |  | 44.28 | [12 empty] | VV | 2 | 2 | True | 0 | ROZPOCET
| VV |  | Součet |  | 44.28 | [12 empty] | VV | 2 | 4 | True | 1 | ROZPOCET
54 | K | 174151101 | Zásyp sypaninou z jakékoliv horniny strojně s uložením výkopku ve vrstvách se zhutněním jam, šachet, rýh nebo kolem objektů v těchto vykopávkách | m3 | 113.213 |  | 0 | CS ÚRS 2022 02 |  | základní |  | 0 | 0 | 0 | 0 | 0 | 4 | K | 2 |  |  |  | ROZPOCET | 0 | 0 | 0 | 0 | 0 | 1 | 0 | 4 | -1417180597
| Online PSC |  | https://podminky.urs.cz/item/CS_URS_2022_02/174151101 | [14 empty] | Online PSC | 2
| VV |  | kanalizace, vpusti - zásyp po úroveň pláně pod zpevněné plochy | [14 empty] | VV | 2 | 1 | True | 0 | ROZPOCET
| VV |  | 0,9*1,2*12+0,7*1,2*3*3 |  | 20.52 | [12 empty] | VV | 2 | 2 | True | 0 | ROZPOCET
| VV |  | 0,25*1,2*62 |  | 18.6 | [12 empty] | VV | 2 | 2 | True | 0 | ROZPOCET
| VV |  | 1,5*1,6*1,6*3-3,14*0,2*0,2*1,5*3 |  | 10.955 | [12 empty] | VV | 2 | 2 | True | 0 | ROZPOCET
| VV |  | RN - po úroveň pláně pod parkoviště | [14 empty] | VV | 2 | 1 | True | 0 | ROZPOCET
| VV |  | 63,18-3,0*6,3*1,18-0,4*7,8*4,5 |  | 26.838 | [12 empty] | VV | 2 | 2 | True | 0 | ROZPOCET
| VV |  | výkop pro chráničky | [14 empty] | VV | 2 | 1 | True | 0 | ROZPOCET
| VV |  | cetin | [14 empty] | VV | 2 | 1 | True | 0 | ROZPOCET
| VV |  | (0,8-0,2)*0,5*20 |  | 6 | [12 empty] | VV | 2 | 2 | True | 0 | ROZPOCET
| VV |  | KTK | [14 empty] | VV | 2 | 1 | True | 0 | ROZPOCET
| VV |  | (0,8-0,2)*0,5*29 |  | 8.7 | [12 empty] | VV | 2 | 2 | True | 0 | ROZPOCET
| VV |  | souběžně ČEZ 2x | [14 empty] | VV | 2 | 1 | True | 0 | ROZPOCET
| VV |  | (0,8-0,2)*0,5*59 |  | 17.7 | [12 empty] | VV | 2 | 2 | True | 0 | ROZPOCET
| VV |  | zásyp po položení nopové folie | [14 empty] | VV | 2 | 1 | True | 0 | ROZPOCET
| VV |  | 13*0,6*0,5 |  | 3.9 | [12 empty] | VV | 2 | 2 | True | 0 | ROZPOCET
| VV |  | Součet |  | 113.213 | [12 empty] | VV | 2 | 4 | True | 1 | ROZPOCET
55 | M | 58344197 | štěrkodrť frakce 0/63 | t | 169.82 |  | 0 | CS ÚRS 2022 02 |  | základní |  | 0 | 1 | 169.82 | 0 | 0 | 8 | M | 2 |  |  |  | ROZPOCET | 0 | 0 | 0 | 0 | 0 | 1 | 0 | 4 | -477993196
| VV |  | použití 1/4 vhodné vytěžené zeminy na zásyp | [14 empty] | VV | 2 | 1 | True | 0 | ROZPOCET
| VV |  | 113,213*0,75*2,0 |  | 169.82 | [12 empty] | VV | 2 | 2 | True | 0 | ROZPOCET
| VV |  | Součet |  | 169.82 | [12 empty] | VV | 2 | 4 | True | 1 | ROZPOCET
56 | K | 175151101 | Obsypání potrubí strojně sypaninou z vhodných třídy těžitelnosti I a II, skupiny 1 až 4 nebo materiálem připraveným podél výkopu ve vzdálenosti do 3 m od jeho kraje, pro jakoukoliv hloubku výkopu a míru zhutnění bez prohození sypaniny | m3 | 64.32 |  | 0 | CS ÚRS 2022 02 |  | základní |  | 0 | 0 | 0 | 0 | 0 | 4 | K | 2 |  |  |  | ROZPOCET | 0 | 0 | 0 | 0 | 0 | 1 | 0 | 4 | 378594632
| Online PSC |  | https://podminky.urs.cz/item/CS_URS_2022_02/175151101 | [14 empty] | Online PSC | 2
| VV |  | kanalizace | [14 empty] | VV | 2 | 1 | True | 0 | ROZPOCET
| VV |  | 0,5*1,2*12+0,5*1,2*3*3 |  | 12.6 | [12 empty] | VV | 2 | 2 | True | 0 | ROZPOCET
| VV |  | 0,55*1,2*62 |  | 40.92 | [12 empty] | VV | 2 | 2 | True | 0 | ROZPOCET
| VV |  | výkop pro chráničky | [14 empty] | VV | 2 | 1 | True | 0 | ROZPOCET
| VV |  | cetin | [14 empty] | VV | 2 | 1 | True | 0 | ROZPOCET
| VV |  | 0,5*0,2*20 |  | 2 | [12 empty] | VV | 2 | 2 | True | 0 | ROZPOCET
| VV |  | KTK | [14 empty] | VV | 2 | 1 | True | 0 | ROZPOCET
| VV |  | 0,5*0,2*29 |  | 2.9 | [12 empty] | VV | 2 | 2 | True | 0 | ROZPOCET
| VV |  | souběžně ČEZ 2x | [14 empty] | VV | 2 | 1 | True | 0 | ROZPOCET
| VV |  | 0,5*0,2*59 |  | 5.9 | [12 empty] | VV | 2 | 2 | True | 0 | ROZPOCET
| VV |  | Součet |  | 64.32 | [12 empty] | VV | 2 | 4 | True | 1 | ROZPOCET
57 | M | 58341341 | kamenivo drcené drobné frakce 0/4 | t | 128.64 |  | 0 | CS ÚRS 2022 02 |  | základní |  | 0 | 1 | 128.64 | 0 | 0 | 8 | M | 2 |  |  |  | ROZPOCET | 0 | 0 | 0 | 0 | 0 | 1 | 0 | 4 | -1574137424
| VV |  | 64,32*2,0 |  | 128.64 | [12 empty] | VV | 2 | 2 | True | 0 | ROZPOCET
| VV |  | Součet |  | 128.64 | [12 empty] | VV | 2 | 4 | True | 1 | ROZPOCET
58 | K | 162351103 | Vodorovné přemístění výkopku nebo sypaniny po suchu na obvyklém dopravním prostředku, bez naložení výkopku, avšak se složením bez rozhrnutí z horniny třídy těžitelnosti I skupiny 1 až 3 na vzdálenost přes 50 do 500 m | m3 | 28.303 |  | 0 | CS ÚRS 2022 02 |  | základní |  | 0 | 0 | 0 | 0 | 0 | 4 | K | 2 |  |  |  | ROZPOCET | 0 | 0 | 0 | 0 | 0 | 1 | 0 | 4 | -2144942566
| Online PSC |  | https://podminky.urs.cz/item/CS_URS_2022_02/162351103 | [14 empty] | Online PSC | 2
| VV |  | zemina vhodné konzistence na zpětný zásyp - odvoz na meziskládku | [14 empty] | VV | 2 | 1 | True | 0 | ROZPOCET
| VV |  | 113,213*0,25 |  | 28.303 | [12 empty] | VV | 2 | 2 | True | 0 | ROZPOCET
| VV |  | zpětný dovoz pro zásyp | [14 empty] | VV | 2 | 1 | True | 0 | ROZPOCET
| VV |  | 28,303 |  | 28.303 | [12 empty] | VV | 2 | 2 | True | 1 | ROZPOCET
| VV |  | Součet |  | 56.606 | [12 empty] | VV | 2 | 4 | True | 0 | ROZPOCET
59 | K | 171251201 | Uložení sypaniny na skládky nebo meziskládky bez hutnění s upravením uložené sypaniny do předepsaného tvaru | m3 | 28.303 |  | 0 | CS ÚRS 2022 02 |  | základní |  | 0 | 0 | 0 | 0 | 0 | 4 | K | 2 |  |  |  | ROZPOCET | 0 | 0 | 0 | 0 | 0 | 1 | 0 | 4 | 166318253
| Online PSC |  | https://podminky.urs.cz/item/CS_URS_2022_02/171251201 | [14 empty] | Online PSC | 2
| VV |  | zemina pro zásyp | [14 empty] | VV | 2 | 1 | True | 0 | ROZPOCET
| VV |  | 28,303 |  | 28.303 | [12 empty] | VV | 2 | 2 | True | 0 | ROZPOCET
| VV |  | Součet |  | 28.303 | [12 empty] | VV | 2 | 4 | True | 1 | ROZPOCET
60 | K | 122151102 | Odkopávky a prokopávky nezapažené strojně v hornině třídy těžitelnosti I skupiny 1 a 2 přes 20 do 50 m3 | m3 | 28.303 |  | 0 | CS ÚRS 2022 02 |  | základní |  | 0 | 0 | 0 | 0 | 0 | 4 | K | 2 |  |  |  | ROZPOCET | 0 | 0 | 0 | 0 | 0 | 1 | 0 | 4 | -293529382
| Online PSC |  | https://podminky.urs.cz/item/CS_URS_2022_02/122151102 | [14 empty] | Online PSC | 2
| VV |  | naložení zeminy pro zpětný zásyp | [14 empty] | VV | 2 | 1 | True | 0 | ROZPOCET
| VV |  | 28,303 |  | 28.303 | [12 empty] | VV | 2 | 2 | True | 0 | ROZPOCET
| VV |  | Součet |  | 28.303 | [12 empty] | VV | 2 | 4 | True | 1 | ROZPOCET
61 | K | 162751117 | Vodorovné přemístění výkopku nebo sypaniny po suchu na obvyklém dopravním prostředku, bez naložení výkopku, avšak se složením bez rozhrnutí z horniny třídy těžitelnosti I skupiny 1 až 3 na vzdálenost přes 9 000 do 10 000 m | m3 | 637.876 |  | 0 | CS ÚRS 2022 02 |  | základní |  | 0 | 0 | 0 | 0 | 0 | 4 | K | 2 |  |  |  | ROZPOCET | 0 | 0 | 0 | 0 | 0 | 1 | 0 | 4 | 177460264
| Online PSC |  | https://podminky.urs.cz/item/CS_URS_2022_02/162751117 | [14 empty] | Online PSC | 2
| VV |  | odvoz zeminy z výkopku | [14 empty] | VV | 2 | 1 | True | 0 | ROZPOCET
| VV |  | 359,35+1,944+63,18+89,1+142,605 |  | 656.179 | [12 empty] | VV | 2 | 2 | True | 0 | ROZPOCET
| VV |  | odvoz přebytečné ornice | [14 empty] | VV | 2 | 1 | True | 0 | ROZPOCET
| VV |  | (550-450)*0,1 |  | 10 | [12 empty] | VV | 2 | 2 | True | 0 | ROZPOCET
| VV |  | odečet zeminy vhodné na zásypy | [14 empty] | VV | 2 | 1 | True | 0 | ROZPOCET
| VV |  | -113,213*0,25 |  | -28.303 | [12 empty] | VV | 2 | 2 | True | 0 | ROZPOCET
| VV |  | Součet |  | 637.876 | [12 empty] | VV | 2 | 4 | True | 1 | ROZPOCET
62 | K | 997221873 | Poplatek za uložení stavebního odpadu na recyklační skládce (skládkovné) zeminy a kamení zatříděného do Katalogu odpadů pod kódem 17 05 04 | t | 1019.722 |  | 0 | CS ÚRS 2022 02 |  | základní |  | 0 | 0 | 0 | 0 | 0 | 4 | K | 2 |  |  |  | ROZPOCET | 0 | 0 | 0 | 0 | 0 | 1 | 0 | 4 | 1180170476
| Online PSC |  | https://podminky.urs.cz/item/CS_URS_2022_02/997221873 | [14 empty] | Online PSC | 2
| VV |  | 637,326*1,6 |  | 1019.722 | [12 empty] | VV | 2 | 2 | True | 0 | ROZPOCET
| VV |  | Součet |  | 1019.722 | [12 empty] | VV | 2 | 4 | True | 1 | ROZPOCET
63 | K | 175111201 | Obsypání objektů nad přilehlým původním terénem ručně sypaninou z vhodných hornin třídy těžitelnosti I a II, skupiny 1 až 4 nebo materiálem uloženým ve vzdálenosti do 3 m od vnějšího kraje objektu pro jakoukoliv míru zhutnění bez prohození sypaniny | m3 | 22.05 |  | 0 | CS ÚRS 2022 02 |  | základní |  | 0 | 0 | 0 | 0 | 0 | 4 | K | 2 |  |  |  | ROZPOCET | 0 | 0 | 0 | 0 | 0 | 1 | 0 | 4 | 45301214
| Online PSC |  | https://podminky.urs.cz/item/CS_URS_2022_02/175111201 | [14 empty] | Online PSC | 2
| VV |  | obsyp kolem obrubníků | [14 empty] | VV | 2 | 1 | True | 0 | ROZPOCET
| VV |  | 0,3*0,3*(20+225) |  | 22.05 | [12 empty] | VV | 2 | 2 | True | 0 | ROZPOCET
| VV |  | Součet |  | 22.05 | [12 empty] | VV | 2 | 4 | True | 1 | ROZPOCET
64 | M | 10364100 | zemina pro terénní úpravy - tříděná | t | 35.28 |  | 0 | CS ÚRS 2022 02 |  | základní |  | 0 | 1 | 35.28 | 0 | 0 | 8 | M | 2 |  |  |  | ROZPOCET | 0 | 0 | 0 | 0 | 0 | 1 | 0 | 4 | 1087856992
| VV |  | zemina pro obsyp obrubníků včetně dopravy | [14 empty] | VV | 2 | 1 | True | 0 | ROZPOCET
| VV |  | 22,05*1,6 |  | 35.28 | [12 empty] | VV | 2 | 2 | True | 0 | ROZPOCET
| VV |  | Součet |  | 35.28 | [12 empty] | VV | 2 | 4 | True | 1 | ROZPOCET
65 | K | 182351023 | Rozprostření a urovnání ornice ve svahu sklonu přes 1:5 strojně při souvislé ploše do 100 m2, tl. vrstvy do 200 mm | m2 | 450 |  | 0 | CS ÚRS 2022 02 |  | základní |  | 0 | 0 | 0 | 0 | 0 | 4 | K | 2 |  |  |  | ROZPOCET | 0 | 0 | 0 | 0 | 0 | 1 | 0 | 4 | 1738196670
| Online PSC |  | https://podminky.urs.cz/item/CS_URS_2022_02/182351023 | [14 empty] | Online PSC | 2
| VV |  | dle PD | [14 empty] | VV | 2 | 1 | True | 0 | ROZPOCET
| VV |  | 450 |  | 450 | [12 empty] | VV | 2 | 2 | True | 0 | ROZPOCET
| VV |  | Součet |  | 450 | [12 empty] | VV | 2 | 4 | True | 1 | ROZPOCET
66 | K | 181411131 | Založení trávníku na půdě předem připravené plochy do 1000 m2 výsevem včetně utažení parkového v rovině nebo na svahu do 1:5 | m2 | 450 |  | 0 | CS ÚRS 2022 02 |  | základní |  | 0 | 0 | 0 | 0 | 0 | 4 | K | 2 |  |  |  | ROZPOCET | 0 | 0 | 0 | 0 | 0 | 1 | 0 | 4 | 24731199
| Online PSC |  | https://podminky.urs.cz/item/CS_URS_2022_02/181411131 | [14 empty] | Online PSC | 2
| VV |  | dle PD | [14 empty] | VV | 2 | 1 | True | 0 | ROZPOCET
| VV |  | 450 |  | 450 | [12 empty] | VV | 2 | 2 | True | 0 | ROZPOCET
| VV |  | Součet |  | 450 | [12 empty] | VV | 2 | 4 | True | 1 | ROZPOCET
67 | M | 00572410 | osivo směs travní parková | kg | 13.5 |  | 0 | CS ÚRS 2022 02 |  | základní |  | 0 | 0.001 | 0.0135 | 0 | 0 | 8 | M | 2 |  |  |  | ROZPOCET | 0 | 0 | 0 | 0 | 0 | 1 | 0 | 4 | -1693907579
| VV |  | 450*0,03 |  | 13.5 | [12 empty] | VV | 2 | 2 | True | 0 | ROZPOCET
| VV |  | Součet |  | 13.5 | [12 empty] | VV | 2 | 4 | True | 1 | ROZPOCET
68 | K | 185803111 | Ošetření trávníku jednorázové v rovině nebo na svahu do 1:5 | m2 | 900 |  | 0 | CS ÚRS 2022 02 |  | základní |  | 0 | 0 | 0 | 0 | 0 | 4 | K | 2 |  |  |  | ROZPOCET | 0 | 0 | 0 | 0 | 0 | 1 | 0 | 4 | 634748914
| Online PSC |  | https://podminky.urs.cz/item/CS_URS_2022_02/185803111 | [14 empty] | Online PSC | 2
| VV |  | dle PD | [14 empty] | VV | 2 | 1 | True | 0 | ROZPOCET
| VV |  | 450*2 |  | 900 | [12 empty] | VV | 2 | 2 | True | 0 | ROZPOCET
| VV |  | Součet |  | 900 | [12 empty] | VV | 2 | 4 | True | 1 | ROZPOCET
69 | K | 181951112 | Úprava pláně vyrovnáním výškových rozdílů strojně v hornině třídy těžitelnosti I, skupiny 1 až 3 se zhutněním | m2 | 1094.5 |  | 0 | CS ÚRS 2022 02 |  | základní |  | 0 | 0 | 0 | 0 | 0 | 4 | K | 2 |  |  |  | ROZPOCET | 0 | 0 | 0 | 0 | 0 | 1 | 0 | 4 | 1607481954
| Online PSC |  | https://podminky.urs.cz/item/CS_URS_2022_02/181951112 | [14 empty] | Online PSC | 2
| VV |  | (275+590+35+95)*1,1 |  | 1094.5 | [12 empty] | VV | 2 | 2 | True | 0 | ROZPOCET
| VV |  | Součet |  | 1094.5 | [12 empty] | VV | 2 | 4 | True | 1 | ROZPOCET
| D | 2 | Zakládání |  |  |  | 0 |  |  |  |  | 0 |  | 115.6783 |  | 0 | 1 | D | 1 |  |  |  | ROZPOCET | [6 empty] | 0
70 | K | 211531111 | Výplň kamenivem do rýh odvodňovacích žeber nebo trativodů bez zhutnění, s úpravou povrchu výplně kamenivem hrubým drceným frakce 8 až 32 mm | m3 | 42 |  | 0 | CS ÚRS 2022 02 |  | základní |  | 0 | 1.63 | 68.46 | 0 | 0 | 4 | K | 2 |  |  |  | ROZPOCET | 0 | 0 | 0 | 0 | 0 | 1 | 0 | 4 | 685415315
| Online PSC |  | https://podminky.urs.cz/item/CS_URS_2022_02/211531111 | [14 empty] | Online PSC | 2
| VV |  | dle PD | [14 empty] | VV | 2 | 1 | True | 0 | ROZPOCET
| VV |  | 210*0,4*0,5 |  | 42 | [12 empty] | VV | 2 | 2 | True | 0 | ROZPOCET
| VV |  | Součet |  | 42 | [12 empty] | VV | 2 | 4 | True | 1 | ROZPOCET
71 | K | 212751104 | Trativod z drenážních trubek flexibilních PVC-U SN 4 perforace 360° včetně lože otevřený výkop DN 100 pro meliorace | m | 210 |  | 0 | CS ÚRS 2022 02 |  | základní |  | 0 | 0.20449 | 42.9429 | 0 | 0 | 4 | K | 2 |  |  |  | ROZPOCET | 0 | 0 | 0 | 0 | 0 | 1 | 0 | 4 | -1365993699
| Online PSC |  | https://podminky.urs.cz/item/CS_URS_2022_02/212751104 | [14 empty] | Online PSC | 2
| VV |  | dle PD | [14 empty] | VV | 2 | 1 | True | 0 | ROZPOCET
| VV |  | 210 |  | 210 | [12 empty] | VV | 2 | 2 | True | 0 | ROZPOCET
| VV |  | Součet |  | 210 | [12 empty] | VV | 2 | 4 | True | 1 | ROZPOCET
72 | K | 213141111 | Zřízení vrstvy z geotextilie filtrační, separační, odvodňovací, ochranné, výztužné nebo protierozní v rovině nebo ve sklonu do 1:5, šířky do 3 m | m2 | 1044.75 |  | 0 | CS ÚRS 2022 02 |  | základní |  | 0 | 0.0001 | 0.10447 | 0 | 0 | 4 | K | 2 |  |  |  | ROZPOCET | 0 | 0 | 0 | 0 | 0 | 1 | 0 | 4 | 1682535480
| Online PSC |  | https://podminky.urs.cz/item/CS_URS_2022_02/213141111 | [14 empty] | Online PSC | 2
| VV |  | případná sanace podloží | [14 empty] | VV | 2 | 1 | True | 0 | ROZPOCET
| VV |  | 995*1,05 |  | 1044.75 | [12 empty] | VV | 2 | 2 | True | 0 | ROZPOCET
| VV |  | Součet |  | 1044.75 | [12 empty] | VV | 2 | 4 | True | 1 | ROZPOCET
73 | M | 69311081 | geotextilie netkaná separační, ochranná, filtrační, drenážní PES 300g/m2 | m2 | 1201.463 |  | 0 | CS ÚRS 2022 02 |  | základní |  | 0 | 0.0003 | 0.36044 | 0 | 0 | 8 | M | 2 |  |  |  | ROZPOCET | 0 | 0 | 0 | 0 | 0 | 1 | 0 | 4 | -1955417126
| VV |  | 1044,75*1,15 |  | 1201.463 | [12 empty] | VV | 2 | 2 | True | 0 | ROZPOCET
| VV |  | Součet |  | 1201.463 | [12 empty] | VV | 2 | 4 | True | 1 | ROZPOCET
74 | K | 275313511 | Základy z betonu prostého patky a bloky z betonu kamenem neprokládaného tř. C 12/15 | m3 | 1.656 |  | 0 | CS ÚRS 2022 02 |  | základní |  | 0 | 2.301 | 3.8105 | 0 | 0 | 4 | K | 2 |  |  |  | ROZPOCET | 0 | 0 | 0 | 0 | 0 | 1 | 0 | 4 | 1459031344
| Online PSC |  | https://podminky.urs.cz/item/CS_URS_2022_02/275313511 | [14 empty] | Online PSC | 2
| VV |  | pro patku na dopravní značení | [14 empty] | VV | 2 | 1 | True | 0 | ROZPOCET
| VV |  | dle PD | [14 empty] | VV | 2 | 1 | True | 0 | ROZPOCET
| VV |  | 9*0,3*0,3*0,8 |  | 0.648 | [12 empty] | VV | 2 | 2 | True | 0 | ROZPOCET
| VV |  | stávající | [14 empty] | VV | 2 | 1 | True | 0 | ROZPOCET
| VV |  | 4*0,3*0,3*0,8 |  | 0.288 | [12 empty] | VV | 2 | 2 | True | 0 | ROZPOCET
| VV |  | pro sušáky | [14 empty] | VV | 2 | 1 | True | 0 | ROZPOCET
| VV |  | 5*2*0,3*0,3*0,8 |  | 0.72 | [12 empty] | VV | 2 | 2 | True | 0 | ROZPOCET
| VV |  | Součet |  | 1.656 | [12 empty] | VV | 2 | 4 | True | 1 | ROZPOCET
| D | 3 | Svislé a kompletní konstrukce |  |  |  | 0 |  |  |  |  | 0 |  | 0.93004 |  | 0 | 1 | D | 1 |  |  |  | ROZPOCET | [6 empty] | 0
75 | K | 338171123 | Montáž sloupků a vzpěr plotových ocelových trubkových nebo profilovaných výšky přes 2 do 2,6 m se zabetonováním do 0,08 m3 do připravených jamek | kus | 4 |  | 0 | CS ÚRS 2022 02 |  | základní |  | 0 | 0.17489 | 0.69956 | 0 | 0 | 4 | K | 2 |  |  |  | ROZPOCET | 0 | 0 | 0 | 0 | 0 | 1 | 0 | 4 | -237322669
| Online PSC |  | https://podminky.urs.cz/item/CS_URS_2022_02/338171123 | [14 empty] | Online PSC | 2
| VV |  | doplnění oplocení po demontáži garáže | [14 empty] | VV | 2 | 1 | True | 0 | ROZPOCET
| VV |  | 4 |  | 4 | [12 empty] | VV | 2 | 2 | True | 0 | ROZPOCET
| VV |  | Součet |  | 4 | [12 empty] | VV | 2 | 4 | True | 1 | ROZPOCET
76 | M | 55342255 | sloupek plotový průběžný Pz a komaxitový 2500/38x1,5mm včetně víčka | kus | 4 |  | 0 | CS ÚRS 2022 02 |  | základní |  | 0 | 0.0035 | 0.014 | 0 | 0 | 8 | M | 2 |  |  |  | ROZPOCET | 0 | 0 | 0 | 0 | 0 | 1 | 0 | 4 | 1967128190
77 | K | 348121211 | Osazení podhrabových desek na ocelové sloupky, délky desek do 2 m | kus | 3 |  | 0 | CS ÚRS 2022 02 |  | základní |  | 0 | 0.0004 | 0.0012 | 0 | 0 | 4 | K | 2 |  |  |  | ROZPOCET | 0 | 0 | 0 | 0 | 0 | 1 | 0 | 4 | 1279023055
| Online PSC |  | https://podminky.urs.cz/item/CS_URS_2022_02/348121211 | [14 empty] | Online PSC | 2
78 | M | 59233119 | deska plotová betonová 2000x50x290mm | kus | 3 |  | 0 | CS ÚRS 2022 02 |  | základní |  | 0 | 0.066 | 0.198 | 0 | 0 | 8 | M | 2 |  |  |  | ROZPOCET | 0 | 0 | 0 | 0 | 0 | 1 | 0 | 4 | 1919606730
79 | M | 59232550 | držák podhrabové desky typ U výšky 300mm koncový povrchová úprava žárový zinek | kus | 6 |  | 0 | CS ÚRS 2022 02 |  | základní |  | 0 | 0.0009 | 0.0054 | 0 | 0 | 8 | M | 2 |  |  |  | ROZPOCET | 0 | 0 | 0 | 0 | 0 | 1 | 0 | 4 | -304739691
80 | K | 348401120 | Montáž oplocení z pletiva strojového s napínacími dráty do 1,6 m | m | 6 |  | 0 | CS ÚRS 2022 02 |  | základní |  | 0 | 0 | 0 | 0 | 0 | 4 | K | 2 |  |  |  | ROZPOCET | 0 | 0 | 0 | 0 | 0 | 1 | 0 | 4 | 306764137
| Online PSC |  | https://podminky.urs.cz/item/CS_URS_2022_02/348401120 | [14 empty] | Online PSC | 2
| VV |  | doplnění oplocení po demontáži garáže | [14 empty] | VV | 2 | 1 | True | 0 | ROZPOCET
| VV |  | 6 |  | 6 | [12 empty] | VV | 2 | 2 | True | 0 | ROZPOCET
| VV |  | Součet |  | 6 | [12 empty] | VV | 2 | 4 | True | 1 | ROZPOCET
81 | M | 31324756 | pletivo drátěné se čtvercovými oky zapletené Pz 50x2x1600mm | m | 6 |  | 0 | CS ÚRS 2022 02 |  | základní |  | 0 | 0.00198 | 0.01188 | 0 | 0 | 8 | M | 2 |  |  |  | ROZPOCET | 0 | 0 | 0 | 0 | 0 | 1 | 0 | 4 | -1956164824
| VV |  | 5,71428571428571*1,05 'Přepočtené koeficientem množství |  | 6 | [12 empty] | VV | 2 | 2 | False | 1 | ROZPOCET
82 | K | 358000 | Úprava a navázání na stávající oplocení | soubor | 1 |  | 0 |  |  | základní |  | 0 | 0 | 0 | 0 | 0 | 4 | K | 2 |  |  |  | ROZPOCET | 0 | 0 | 0 | 0 | 0 | 1 | 0 | 4 | -1034916744
| D | 4 | Vodorovné konstrukce |  |  |  | 0 |  |  |  |  | 0 |  | 34.1189 |  | 0 | 1 | D | 1 |  |  |  | ROZPOCET | [6 empty] | 0
83 | K | 451572111 | Lože pod potrubí, stoky a drobné objekty v otevřeném výkopu z kameniva drobného těženého 0 až 4 mm | m3 | 18.045 |  | 0 | CS ÚRS 2022 02 |  | základní |  | 0 | 1.8908 | 34.1189 | 0 | 0 | 4 | K | 2 |  |  |  | ROZPOCET | 0 | 0 | 0 | 0 | 0 | 1 | 0 | 4 | 1291733546
| Online PSC |  | https://podminky.urs.cz/item/CS_URS_2022_02/451572111 | [14 empty] | Online PSC | 2
| VV |  | pod potrubí | [14 empty] | VV | 2 | 1 | True | 0 | ROZPOCET
| VV |  | (10+3*3+60)*1,2*0,15 |  | 14.22 | [12 empty] | VV | 2 | 2 | True | 0 | ROZPOCET
| VV |  | pod RN | [14 empty] | VV | 2 | 1 | True | 0 | ROZPOCET
| VV |  | 7,5*4,2*0,1 |  | 3.15 | [12 empty] | VV | 2 | 2 | True | 0 | ROZPOCET
| VV |  | pod vpusti | [14 empty] | VV | 2 | 1 | True | 0 | ROZPOCET
| VV |  | 1,5*1,5*0,1*3 |  | 0.675 | [12 empty] | VV | 2 | 2 | True | 0 | ROZPOCET
| VV |  | Součet |  | 18.045 | [12 empty] | VV | 2 | 4 | True | 1 | ROZPOCET
84 | K | 451579779 | Podklad nebo lože pod dlažbu (přídlažbu) Příplatek k cenám za zřízení podkladu nebo lože pod dlažbu ve sklonu přes 1:5, pro jakoukoliv tloušťku z kameniva těženého, ze štěrkopísku z prohozené zeminy nebo recyklátu | m2 | 0.78 |  | 0 | CS ÚRS 2022 02 |  | základní |  | 0 | 0 | 0 | 0 | 0 | 4 | K | 2 |  |  |  | ROZPOCET | 0 | 0 | 0 | 0 | 0 | 1 | 0 | 4 | -1639165824
| Online PSC |  | https://podminky.urs.cz/item/CS_URS_2022_02/451579779 | [14 empty] | Online PSC | 2
| VV |  | pod okapový chodník | [14 empty] | VV | 2 | 1 | True | 0 | ROZPOCET
| VV |  | 13*0,6*0,1 |  | 0.78 | [12 empty] | VV | 2 | 2 | True | 0 | ROZPOCET
| VV |  | Součet |  | 0.78 | [12 empty] | VV | 2 | 4 | True | 1 | ROZPOCET
| D | 5 | Komunikace pozemní |  |  |  | 0 |  |  |  |  | 0 |  | 1154.8427 |  | 0 | 1 | D | 1 |  |  |  | ROZPOCET | [6 empty] | 0
85 | K | 566901131 | Vyspravení podkladu po překopech inženýrských sítí plochy do 15 m2 s rozprostřením a zhutněním štěrkodrtí tl. 100 mm | m2 | 6 |  | 0 | CS ÚRS 2022 02 |  | základní |  | 0 | 0.23 | 1.38 | 0 | 0 | 4 | K | 2 |  |  |  | ROZPOCET | 0 | 0 | 0 | 0 | 0 | 1 | 0 | 4 | -1221171570
| Online PSC |  | https://podminky.urs.cz/item/CS_URS_2022_02/566901131 | [14 empty] | Online PSC | 2
| VV |  | vyspravení propadlé části vjezdu | [14 empty] | VV | 2 | 1 | True | 0 | ROZPOCET
| VV |  | 6 |  | 6 | [12 empty] | VV | 2 | 2 | True | 0 | ROZPOCET
| VV |  | Součet |  | 6 | [12 empty] | VV | 2 | 4 | True | 1 | ROZPOCET
86 | K | 566901143 | Vyspravení podkladu po překopech inženýrských sítí plochy do 15 m2 s rozprostřením a zhutněním kamenivem hrubým drceným tl. 200 mm | m2 | 5 |  | 0 | CS ÚRS 2022 02 |  | základní |  | 0 | 0.38 | 1.9 | 0 | 0 | 4 | K | 2 |  |  |  | ROZPOCET | 0 | 0 | 0 | 0 | 0 | 1 | 0 | 4 | 1543568607
| Online PSC |  | https://podminky.urs.cz/item/CS_URS_2022_02/566901143 | [14 empty] | Online PSC | 2
| VV |  | vyspravení propadlé části vjezdu | [14 empty] | VV | 2 | 1 | True | 0 | ROZPOCET
| VV |  | 5 |  | 5 | [12 empty] | VV | 2 | 2 | True | 0 | ROZPOCET
| VV |  | Součet |  | 5 | [12 empty] | VV | 2 | 4 | True | 1 | ROZPOCET
87 | K | 596212220 | Kladení dlažby z betonových zámkových dlaždic pozemních komunikací ručně s ložem z kameniva těženého nebo drceného tl. do 50 mm, s vyplněním spár, s dvojitým hutněním vibrováním a se smetením přebytečného materiálu na krajnici tl. 80 mm skupiny B, pro plochy do 50 m2 | m2 | 6 |  | 0 | CS ÚRS 2022 02 |  | základní |  | 0 | 0.11162 | 0.66972 | 0 | 0 | 4 | K | 2 |  |  |  | ROZPOCET | 0 | 0 | 0 | 0 | 0 | 1 | 0 | 4 | 822191524
| Online PSC |  | https://podminky.urs.cz/item/CS_URS_2022_02/596212220 | [14 empty] | Online PSC | 2
| VV |  | vyspravení propadlé části vjezdu | [14 empty] | VV | 2 | 1 | True | 0 | ROZPOCET
| VV |  | 6 |  | 6 | [12 empty] | VV | 2 | 2 | True | 0 | ROZPOCET
| VV |  | Součet |  | 6 | [12 empty] | VV | 2 | 4 | True | 1 | ROZPOCET
88 | M | 59245020 | dlažba tvar obdélník betonová 200x100x80mm přírodní | m2 | 6.18 |  | 0 | CS ÚRS 2022 02 |  | základní |  | 0 | 0.176 | 1.0877 | 0 | 0 | 8 | M | 2 |  |  |  | ROZPOCET | 0 | 0 | 0 | 0 | 0 | 1 | 0 | 4 | 1646382130
| VV |  | 6 |  | 6 | [12 empty] | VV | 2 | 2 | True | 0 | ROZPOCET
| VV |  | Součet |  | 6 | [12 empty] | VV | 2 | 4 | True | 1 | ROZPOCET
| VV |  | 6*1,03 'Přepočtené koeficientem množství |  | 6.18 | [12 empty] | VV | 2 | 2 | False | 1 | ROZPOCET
89 | K | 5962000 | Navázání na stávající zpevněná parkoviště u vedlejších domů - rozebrání a znovupoložení dlažby včetně úpravy podkladu | m2 | 6.6 |  | 0 |  |  | základní |  | 0 | 0.24 | 1.584 | 0 | 0 | 4 | K | 2 |  |  |  | ROZPOCET | 0 | 0 | 0 | 0 | 0 | 1 | 0 | 4 | -285964187
| VV |  | 0,6*(6,0+5,0) |  | 6.6 | [12 empty] | VV | 2 | 2 | True | 0 | ROZPOCET
| VV |  | Součet |  | 6.6 | [12 empty] | VV | 2 | 4 | True | 1 | ROZPOCET
90 | K | 564851011 | Podklad ze štěrkodrti ŠD s rozprostřením a zhutněním plochy jednotlivě do 100 m2, po zhutnění tl. 150 mm | m2 | 99.75 |  | 0 | CS ÚRS 2022 02 |  | základní |  | 0 | 0.345 | 34.4138 | 0 | 0 | 4 | K | 2 |  |  |  | ROZPOCET | 0 | 0 | 0 | 0 | 0 | 1 | 0 | 4 | 463596098
| Online PSC |  | https://podminky.urs.cz/item/CS_URS_2022_02/564851011 | [14 empty] | Online PSC | 2
| VV |  | dlážděný chodník | [14 empty] | VV | 2 | 1 | True | 0 | ROZPOCET
| VV |  | 95*1,05 |  | 99.75 | [12 empty] | VV | 2 | 2 | True | 0 | ROZPOCET
| VV |  | Součet |  | 99.75 | [12 empty] | VV | 2 | 4 | True | 1 | ROZPOCET
91 | K | 564871016 | Podklad ze štěrkodrti ŠD s rozprostřením a zhutněním plochy jednotlivě do 100 m2, po zhutnění tl. 300 mm | m2 | 36.75 |  | 0 | CS ÚRS 2022 02 |  | základní |  | 0 | 0.69 | 25.3575 | 0 | 0 | 4 | K | 2 |  |  |  | ROZPOCET | 0 | 0 | 0 | 0 | 0 | 1 | 0 | 4 | 703788247
| Online PSC |  | https://podminky.urs.cz/item/CS_URS_2022_02/564871016 | [14 empty] | Online PSC | 2
| VV |  | parkoviště ze zámkové dlažby | [14 empty] | VV | 2 | 1 | True | 0 | ROZPOCET
| VV |  | 35*1,05 |  | 36.75 | [12 empty] | VV | 2 | 2 | True | 0 | ROZPOCET
| VV |  | Součet |  | 36.75 | [12 empty] | VV | 2 | 4 | True | 1 | ROZPOCET
92 | K | 564861111 | Podklad ze štěrkodrti ŠD s rozprostřením a zhutněním plochy přes 100 m2, po zhutnění tl. 200 mm | m2 | 619.5 |  | 0 | CS ÚRS 2022 02 |  | základní |  | 0 | 0.46 | 284.97 | 0 | 0 | 4 | K | 2 |  |  |  | ROZPOCET | 0 | 0 | 0 | 0 | 0 | 1 | 0 | 4 | 508129785
| Online PSC |  | https://podminky.urs.cz/item/CS_URS_2022_02/564861111 | [14 empty] | Online PSC | 2
| VV |  | příjezdová komunikace ze zámkové dlažby | [14 empty] | VV | 2 | 1 | True | 0 | ROZPOCET
| VV |  | horní vrstva 60Mpa | [14 empty] | VV | 2 | 1 | True | 0 | ROZPOCET
| VV |  | 590*1,05 |  | 619.5 | [12 empty] | VV | 2 | 2 | True | 0 | ROZPOCET
| VV |  | Součet |  | 619.5 | [12 empty] | VV | 2 | 4 | True | 1 | ROZPOCET
93 | K | 564871111 | Podklad ze štěrkodrti ŠD s rozprostřením a zhutněním plochy přes 100 m2, po zhutnění tl. 250 mm | m2 | 619.5 |  | 0 | CS ÚRS 2022 02 |  | základní |  | 0 | 0.575 | 356.2125 | 0 | 0 | 4 | K | 2 |  |  |  | ROZPOCET | 0 | 0 | 0 | 0 | 0 | 1 | 0 | 4 | 347708022
| Online PSC |  | https://podminky.urs.cz/item/CS_URS_2022_02/564871111 | [14 empty] | Online PSC | 2
| VV |  | příjezdová komunikace ze zámkové dlažby | [14 empty] | VV | 2 | 1 | True | 0 | ROZPOCET
| VV |  | spodní vrstva 30Mpa | [14 empty] | VV | 2 | 1 | True | 0 | ROZPOCET
| VV |  | 590*1,05 |  | 619.5 | [12 empty] | VV | 2 | 2 | True | 0 | ROZPOCET
| VV |  | Součet |  | 619.5 | [12 empty] | VV | 2 | 4 | True | 1 | ROZPOCET
94 | K | 564871116 | Podklad ze štěrkodrti ŠD s rozprostřením a zhutněním plochy přes 100 m2, po zhutnění tl. 300 mm | m2 | 288.75 |  | 0 | CS ÚRS 2022 02 |  | základní |  | 0 | 0.69 | 199.2375 | 0 | 0 | 4 | K | 2 |  |  |  | ROZPOCET | 0 | 0 | 0 | 0 | 0 | 1 | 0 | 4 | 873341533
| Online PSC |  | https://podminky.urs.cz/item/CS_URS_2022_02/564871116 | [14 empty] | Online PSC | 2
| VV |  | parkoviště ze zatravňovací dlažby | [14 empty] | VV | 2 | 1 | True | 0 | ROZPOCET
| VV |  | 275*1,05 |  | 288.75 | [12 empty] | VV | 2 | 2 | True | 0 | ROZPOCET
| VV |  | Součet |  | 288.75 | [12 empty] | VV | 2 | 4 | True | 1 | ROZPOCET
95 | K | 596211111 | Kladení dlažby z betonových zámkových dlaždic komunikací pro pěší ručně s ložem z kameniva těženého nebo drceného tl. do 40 mm, s vyplněním spár s dvojitým hutněním, vibrováním a se smetením přebytečného materiálu na krajnici tl. 60 mm skupiny A, pro plochy přes 50 do 100 m2 | m2 | 95 |  | 0 | CS ÚRS 2022 02 |  | základní |  | 0 | 0.08922 | 8.4759 | 0 | 0 | 4 | K | 2 |  |  |  | ROZPOCET | 0 | 0 | 0 | 0 | 0 | 1 | 0 | 4 | -568883454
| Online PSC |  | https://podminky.urs.cz/item/CS_URS_2022_02/596211111 | [14 empty] | Online PSC | 2
| VV |  | dlážděný chodník | [14 empty] | VV | 2 | 1 | True | 0 | ROZPOCET
| VV |  | 95 |  | 95 | [12 empty] | VV | 2 | 2 | True | 0 | ROZPOCET
| VV |  | Součet |  | 95 | [12 empty] | VV | 2 | 4 | True | 1 | ROZPOCET
96 | M | 59245018 | dlažba tvar obdélník betonová 200x100x60mm přírodní | m2 | 86.52 |  | 0 | CS ÚRS 2022 02 |  | základní |  | 0 | 0.131 | 11.3341 | 0 | 0 | 8 | M | 2 |  |  |  | ROZPOCET | 0 | 0 | 0 | 0 | 0 | 1 | 0 | 4 | -1547243932
| VV |  | 95-11 |  | 84 | [12 empty] | VV | 2 | 2 | True | 0 | ROZPOCET
| VV |  | Součet |  | 84 | [12 empty] | VV | 2 | 4 | True | 1 | ROZPOCET
| VV |  | 84*1,03 'Přepočtené koeficientem množství |  | 86.52 | [12 empty] | VV | 2 | 2 | False | 1 | ROZPOCET
97 | M | 59245006 | dlažba tvar obdélník betonová pro nevidomé 200x100x60mm barevná antracit | m2 | 11.33 |  | 0 | CS ÚRS 2022 02 |  | základní |  | 0 | 0.131 | 1.4842 | 0 | 0 | 8 | M | 2 |  |  |  | ROZPOCET | 0 | 0 | 0 | 0 | 0 | 1 | 0 | 4 | 1567755455
| VV |  | 11 |  | 11 | [12 empty] | VV | 2 | 2 | True | 0 | ROZPOCET
| VV |  | Součet |  | 11 | [12 empty] | VV | 2 | 4 | True | 1 | ROZPOCET
| VV |  | 11*1,03 'Přepočtené koeficientem množství |  | 11.33 | [12 empty] | VV | 2 | 2 | False | 1 | ROZPOCET
98 | K | 596211120 | Kladení dlažby z betonových zámkových dlaždic komunikací pro pěší ručně s ložem z kameniva těženého nebo drceného tl. do 40 mm, s vyplněním spár s dvojitým hutněním, vibrováním a se smetením přebytečného materiálu na krajnici tl. 60 mm skupiny B, pro plochy do 50 m2 | m2 | 35 |  | 0 | CS ÚRS 2022 02 |  | základní |  | 0 | 0.08922 | 3.1227 | 0 | 0 | 4 | K | 2 |  |  |  | ROZPOCET | 0 | 0 | 0 | 0 | 0 | 1 | 0 | 4 | -741213287
| Online PSC |  | https://podminky.urs.cz/item/CS_URS_2022_02/596211120 | [14 empty] | Online PSC | 2
| VV |  | parkoviště ze zámkové dlažby | [14 empty] | VV | 2 | 1 | True | 0 | ROZPOCET
| VV |  | 35 |  | 35 | [12 empty] | VV | 2 | 2 | True | 0 | ROZPOCET
| VV |  | Součet |  | 35 | [12 empty] | VV | 2 | 4 | True | 1 | ROZPOCET
99 | M | 59245030 | dlažba tvar čtverec betonová 200x200x80mm přírodní | m2 | 35 |  | 0 | CS ÚRS 2022 02 |  | základní |  | 0 | 0.15 | 5.25 | 0 | 0 | 8 | M | 2 |  |  |  | ROZPOCET | 0 | 0 | 0 | 0 | 0 | 1 | 0 | 4 | 1468703012
| VV |  | 35 |  | 35 | [12 empty] | VV | 2 | 2 | True | 0 | ROZPOCET
| VV |  | Součet |  | 35 | [12 empty] | VV | 2 | 4 | True | 1 | ROZPOCET
100 | K | 596211123 | Kladení dlažby z betonových zámkových dlaždic komunikací pro pěší ručně s ložem z kameniva těženého nebo drceného tl. do 40 mm, s vyplněním spár s dvojitým hutněním, vibrováním a se smetením přebytečného materiálu na krajnici tl. 60 mm skupiny B, pro plochy přes 300 m2 | m2 | 590 |  | 0 | CS ÚRS 2022 02 |  | základní |  | 0 | 0.08922 | 52.6398 | 0 | 0 | 4 | K | 2 |  |  |  | ROZPOCET | 0 | 0 | 0 | 0 | 0 | 1 | 0 | 4 | 40101231
| Online PSC |  | https://podminky.urs.cz/item/CS_URS_2022_02/596211123 | [14 empty] | Online PSC | 2
| VV |  | příjezdová komunikace ze zámkové dlažby | [14 empty] | VV | 2 | 1 | True | 0 | ROZPOCET
| VV |  | 590 |  | 590 | [12 empty] | VV | 2 | 2 | True | 0 | ROZPOCET
| VV |  | Součet |  | 590 | [12 empty] | VV | 2 | 4 | True | 1 | ROZPOCET
101 | M | 59245020 | dlažba tvar obdélník betonová 200x100x80mm přírodní | m2 | 590 |  | 0 | CS ÚRS 2022 02 |  | základní |  | 0 | 0.176 | 103.84 | 0 | 0 | 8 | M | 2 |  |  |  | ROZPOCET | 0 | 0 | 0 | 0 | 0 | 1 | 0 | 4 | 148701724
| VV |  | 590 |  | 590 | [12 empty] | VV | 2 | 2 | True | 0 | ROZPOCET
| VV |  | Součet |  | 590 | [12 empty] | VV | 2 | 4 | True | 1 | ROZPOCET
102 | K | 596411113 | Kladení dlažby z betonových vegetačních dlaždic komunikací pro pěší s ložem z kameniva těženého nebo drceného tl. do 40 mm, s vyplněním spár a vegetačních otvorů, s hutněním vibrováním tl. 80 mm, pro plochy přes 100 do 300 m2 | m2 | 275 |  | 0 | CS ÚRS 2022 02 |  | základní |  | 0 | 0.08003 | 22.0083 | 0 | 0 | 4 | K | 2 |  |  |  | ROZPOCET | 0 | 0 | 0 | 0 | 0 | 1 | 0 | 4 | 58902505
| Online PSC |  | https://podminky.urs.cz/item/CS_URS_2022_02/596411113 | [14 empty] | Online PSC | 2
| VV |  | parkoviště ze zátravňovací dlažby | [14 empty] | VV | 2 | 1 | True | 0 | ROZPOCET
| VV |  | 275 |  | 275 | [12 empty] | VV | 2 | 2 | True | 0 | ROZPOCET
| VV |  | Součet |  | 275 | [12 empty] | VV | 2 | 4 | True | 1 | ROZPOCET
103 | M | 59245035 | dlažba plošná betonová vegetační 200x200x80mm přírodní | m2 | 275 |  | 0 | CS ÚRS 2022 02 |  | základní |  | 0 | 0.145 | 39.875 | 0 | 0 | 8 | M | 2 |  |  |  | ROZPOCET | 0 | 0 | 0 | 0 | 0 | 1 | 0 | 4 | 2080747901
| VV |  | 275 |  | 275 | [12 empty] | VV | 2 | 2 | True | 1 | ROZPOCET
| D | 6 | Úpravy povrchů, podlahy a osazování výplní |  |  |  | 0 |  |  |  |  | 0 |  | 1.4077 |  | 0 | 1 | D | 1 |  |  |  | ROZPOCET | [6 empty] | 0
104 | K | 637211411 | Okapový chodník z dlaždic betonových zámkových s vyplněním spár drobným kamenivem do kameniva těženého nebo drceného, tl. dlaždic 60 mm | m2 | 7.8 |  | 0 | CS ÚRS 2022 02 |  | základní |  | 0 | 0.18048 | 1.4077 | 0 | 0 | 4 | K | 2 |  |  |  | ROZPOCET | 0 | 0 | 0 | 0 | 0 | 1 | 0 | 4 | -2062700919
| Online PSC |  | https://podminky.urs.cz/item/CS_URS_2022_02/637211411 | [14 empty] | Online PSC | 2
| VV |  | okapový chodník | [14 empty] | VV | 2 | 1 | True | 0 | ROZPOCET
| VV |  | včetně dodávky materiálu - dlažba 200/100/6 | [14 empty] | VV | 2 | 1 | True | 0 | ROZPOCET
| VV |  | 13*0,6 |  | 7.8 | [12 empty] | VV | 2 | 2 | True | 0 | ROZPOCET
| VV |  | Součet |  | 7.8 | [12 empty] | VV | 2 | 4 | True | 1 | ROZPOCET
| D | 8 | Trubní vedení |  |  |  | 0 |  |  |  |  | 0 |  | 12.6852 |  | 0.063 | 1 | D | 1 |  |  |  | ROZPOCET | [6 empty] | 0
105 | K | 013254000 | Dokumentace skutečného provedení stavby -dokumentace pro správce sítě | soubor | 1 |  | 0 |  |  | základní |  | 0 | 0 | 0 | 0 | 0 | 1024 | K | 2 |  |  |  | ROZPOCET | 0 | 0 | 0 | 0 | 0 | 1 | 0 | 1024 | -759421630
| P |  | Poznámka k položce: včetně protokolů, předávací dokumentace dle zvyklosí a požadavků správce sítě | [14 empty] | P | 2
106 | K | 230230181 | geodetické zaměření | m | 75 |  | 0 |  |  | základní |  | 0 | 0 | 0 | 0 | 0 | 4 | K | 2 |  |  |  | ROZPOCET | 0 | 0 | 0 | 0 | 0 | 1 | 0 | 4 | 647492476
| VV |  | 10+60+2,5*2 |  | 75 | [12 empty] | VV | 2 | 2 | True | 0 | ROZPOCET
| VV |  | Součet |  | 75 | [12 empty] | VV | 2 | 4 | True | 1 | ROZPOCET
107 | K | 871315241 | Kanalizační potrubí z tvrdého PVC v otevřeném výkopu ve sklonu do 20 %, hladkého plnostěnného vícevrstvého, tuhost třídy SN 12 DN 150 | m | 15 |  | 0 | CS ÚRS 2022 02 |  | základní |  | 0 | 0.00422 | 0.0633 | 0 | 0 | 4 | K | 2 |  |  |  | ROZPOCET | 0 | 0 | 0 | 0 | 0 | 1 | 0 | 4 | -2026534768
| Online PSC |  | https://podminky.urs.cz/item/CS_URS_2022_02/871315241 | [14 empty] | Online PSC | 2
| VV |  | kanalizace | [14 empty] | VV | 2 | 1 | True | 0 | ROZPOCET
| VV |  | 10 |  | 10 | [12 empty] | VV | 2 | 2 | True | 0 | ROZPOCET
| VV |  | přípojky vpustí | [14 empty] | VV | 2 | 1 | True | 0 | ROZPOCET
| VV |  | 2,5*2 |  | 5 | [12 empty] | VV | 2 | 2 | True | 0 | ROZPOCET
| VV |  | Součet |  | 15 | [12 empty] | VV | 2 | 4 | True | 1 | ROZPOCET
108 | K | 871355241 | Kanalizační potrubí z tvrdého PVC v otevřeném výkopu ve sklonu do 20 %, hladkého plnostěnného vícevrstvého, tuhost třídy SN 12 DN 200 | m | 60 |  | 0 | CS ÚRS 2022 02 |  | základní |  | 0 | 0.00656 | 0.3936 | 0 | 0 | 4 | K | 2 |  |  |  | ROZPOCET | 0 | 0 | 0 | 0 | 0 | 1 | 0 | 4 | 821616415
| Online PSC |  | https://podminky.urs.cz/item/CS_URS_2022_02/871355241 | [14 empty] | Online PSC | 2
| VV |  | dle PD | [14 empty] | VV | 2 | 1 | True | 0 | ROZPOCET
| VV |  | 60 |  | 60 | [12 empty] | VV | 2 | 2 | True | 0 | ROZPOCET
| VV |  | Součet |  | 60 | [12 empty] | VV | 2 | 4 | True | 1 | ROZPOCET
109 | K | 877315211 | Montáž tvarovek na kanalizačním potrubí z trub z plastu z tvrdého PVC nebo z polypropylenu v otevřeném výkopu jednoosých DN 160 | kus | 4 |  | 0 | CS ÚRS 2022 02 |  | základní |  | 0 | 0 | 0 | 0 | 0 | 4 | K | 2 |  |  |  | ROZPOCET | 0 | 0 | 0 | 0 | 0 | 1 | 0 | 4 | 1241938900
| Online PSC |  | https://podminky.urs.cz/item/CS_URS_2022_02/877315211 | [14 empty] | Online PSC | 2
110 | M | 28611360 | koleno kanalizace PVC KG 160x30° | kus | 4 |  | 0 | CS ÚRS 2022 02 |  | základní |  | 0 | 0.00064 | 0.00256 | 0 | 0 | 8 | M | 2 |  |  |  | ROZPOCET | 0 | 0 | 0 | 0 | 0 | 1 | 0 | 4 | -1315619447
111 | K | 877355211 | Montáž tvarovek na kanalizačním potrubí z trub z plastu z tvrdého PVC nebo z polypropylenu v otevřeném výkopu jednoosých DN 200 | kus | 4 |  | 0 | CS ÚRS 2022 02 |  | základní |  | 0 | 1e-05 | 4e-05 | 0 | 0 | 4 | K | 2 |  |  |  | ROZPOCET | 0 | 0 | 0 | 0 | 0 | 1 | 0 | 4 | 1636776954
| Online PSC |  | https://podminky.urs.cz/item/CS_URS_2022_02/877355211 | [14 empty] | Online PSC | 2
| VV |  | 3+1 |  | 4 | [12 empty] | VV | 2 | 2 | True | 0 | ROZPOCET
| VV |  | Součet |  | 4 | [12 empty] | VV | 2 | 4 | True | 1 | ROZPOCET
112 | M | 28611508 | redukce kanalizační PVC 200/160 | kus | 3 |  | 0 | CS ÚRS 2022 02 |  | základní |  | 0 | 0.00079 | 0.00237 | 0 | 0 | 8 | M | 2 |  |  |  | ROZPOCET | 0 | 0 | 0 | 0 | 0 | 1 | 0 | 4 | -1236076701
113 | M | 28611365 | koleno kanalizace PVC KG 200x30° | kus | 1 |  | 0 | CS ÚRS 2022 02 |  | základní |  | 0 | 0.00121 | 0.00121 | 0 | 0 | 8 | M | 2 |  |  |  | ROZPOCET | 0 | 0 | 0 | 0 | 0 | 1 | 0 | 4 | -126094303
114 | K | 892351111 | Tlakové zkoušky vodou na potrubí DN 150 nebo 200 | m | 75 |  | 0 | CS ÚRS 2022 02 |  | základní |  | 0 | 0 | 0 | 0 | 0 | 4 | K | 2 |  |  |  | ROZPOCET | 0 | 0 | 0 | 0 | 0 | 1 | 0 | 4 | -2109546743
| Online PSC |  | https://podminky.urs.cz/item/CS_URS_2022_02/892351111 | [14 empty] | Online PSC | 2
| VV |  | 15+60 |  | 75 | [12 empty] | VV | 2 | 2 | True | 0 | ROZPOCET
| VV |  | Součet |  | 75 | [12 empty] | VV | 2 | 4 | True | 1 | ROZPOCET
115 | K | 892372111 | Tlakové zkoušky vodou zabezpečení konců potrubí při tlakových zkouškách DN do 300 | kus | 2 |  | 0 | CS ÚRS 2022 02 |  | základní |  | 0 | 0.45937 | 0.91874 | 0 | 0 | 4 | K | 2 |  |  |  | ROZPOCET | 0 | 0 | 0 | 0 | 0 | 1 | 0 | 4 | 492502219
| Online PSC |  | https://podminky.urs.cz/item/CS_URS_2022_02/892372111 | [14 empty] | Online PSC | 2
116 | K | 933901111 | Zkoušky objektů a vymývání provedení zkoušky vodotěsnosti betonové nádrže jakéhokoliv druhu a tvaru, o obsahu do 1000 m3 | m3 | 8 |  | 0 | CS ÚRS 2022 02 |  | základní |  | 0 | 0 | 0 | 0 | 0 | 4 | K | 2 |  |  |  | ROZPOCET | 0 | 0 | 0 | 0 | 0 | 1 | 0 | 4 | 1762244737
| Online PSC |  | https://podminky.urs.cz/item/CS_URS_2022_02/933901111 | [14 empty] | Online PSC | 2
| VV |  | možno doložit certifikát o vodonepropustnosti, pak nebude potřeba | [14 empty] | VV | 2 | 1 | True | 0 | ROZPOCET
| VV |  | 8 |  | 8 | [12 empty] | VV | 2 | 2 | True | 0 | ROZPOCET
| VV |  | Součet |  | 8 | [12 empty] | VV | 2 | 4 | True | 1 | ROZPOCET
117 | M | 08211320 | voda pitná pro smluvní odběratele | m3 | 8 |  | 0 | CS ÚRS 2022 02 |  | základní |  | 0 | 1 | 8 | 0 | 0 | 8 | M | 2 |  |  |  | ROZPOCET | 0 | 0 | 0 | 0 | 0 | 1 | 0 | 4 | 597989446
118 | K | 9690211 | Napojení potrubí DN do 200 na stávající šachtu navrtávkou | kus | 1 |  | 0 |  |  | základní |  | 0 | 0 | 0 | 0.063 | 0.063 | 4 | K | 2 |  |  |  | ROZPOCET | 0 | 0 | 0 | 0 | 0 | 1 | 0 | 4 | -368817017
| P |  | Poznámka k položce: vč. navrtávací tvarovky | [14 empty] | P | 2
| VV |  | 1 |  | 1 | [12 empty] | VV | 2 | 2 | True | 0 | ROZPOCET
| VV |  | Součet |  | 1 | [12 empty] | VV | 2 | 4 | True | 1 | ROZPOCET
119 | K | 894812118 | Revizní a čistící šachta z polypropylenu PP pro hladké trouby DN 315 šachtové dno (DN šachty / DN trubního vedení) DN 315/200 pravý a levý přítok | kus | 2 |  | 0 | CS ÚRS 2022 02 |  | základní |  | 0 | 0.0833 | 0.1666 | 0 | 0 | 4 | K | 2 |  |  |  | ROZPOCET | 0 | 0 | 0 | 0 | 0 | 1 | 0 | 4 | -1794454715
| Online PSC |  | https://podminky.urs.cz/item/CS_URS_2022_02/894812118 | [14 empty] | Online PSC | 2
| VV |  | dle PD | [14 empty] | VV | 2 | 1 | True | 0 | ROZPOCET
| VV |  | 2 |  | 2 | [12 empty] | VV | 2 | 2 | True | 0 | ROZPOCET
| VV |  | Součet |  | 2 | [12 empty] | VV | 2 | 4 | True | 1 | ROZPOCET
120 | K | 894812131 | Revizní a čistící šachta z polypropylenu PP pro hladké trouby DN 315 roura šachtová korugovaná bez hrdla, světlé hloubky 1250 mm | kus | 2 |  | 0 | CS ÚRS 2022 02 |  | základní |  | 0 | 0.0062 | 0.0124 | 0 | 0 | 4 | K | 2 |  |  |  | ROZPOCET | 0 | 0 | 0 | 0 | 0 | 1 | 0 | 4 | 1872784973
| Online PSC |  | https://podminky.urs.cz/item/CS_URS_2022_02/894812131 | [14 empty] | Online PSC | 2
121 | K | 894812149 | Revizní a čistící šachta z polypropylenu PP pro hladké trouby DN 315 roura šachtová korugovaná Příplatek k cenám 2131 - 2142 za uříznutí šachtové roury | kus | 2 |  | 0 | CS ÚRS 2022 02 |  | základní |  | 0 | 0 | 0 | 0 | 0 | 4 | K | 2 |  |  |  | ROZPOCET | 0 | 0 | 0 | 0 | 0 | 1 | 0 | 4 | 1645889192
| Online PSC |  | https://podminky.urs.cz/item/CS_URS_2022_02/894812149 | [14 empty] | Online PSC | 2
122 | K | 894812163 | Revizní a čistící šachta z polypropylenu PP pro hladké trouby DN 315 poklop litinový (pro třídu zatížení) plný do teleskopické trubky (D400) | kus | 2 |  | 0 | CS ÚRS 2022 02 |  | základní |  | 0 | 0.03535 | 0.0707 | 0 | 0 | 4 | K | 2 |  |  |  | ROZPOCET | 0 | 0 | 0 | 0 | 0 | 1 | 0 | 4 | 1495548638
| Online PSC |  | https://podminky.urs.cz/item/CS_URS_2022_02/894812163 | [14 empty] | Online PSC | 2
123 | K | 895941302 | Osazení vpusti uliční z betonových dílců DN 450 dno s kalištěm | kus | 3 |  | 0 | CS ÚRS 2022 02 |  | základní |  | 0 | 0.12422 | 0.37266 | 0 | 0 | 4 | K | 2 |  |  |  | ROZPOCET | 0 | 0 | 0 | 0 | 0 | 1 | 0 | 4 | -1160990551
| Online PSC |  | https://podminky.urs.cz/item/CS_URS_2022_02/895941302 | [14 empty] | Online PSC | 2
| VV |  | dle PD | [14 empty] | VV | 2 | 1 | True | 0 | ROZPOCET
| VV |  | 3 |  | 3 | [12 empty] | VV | 2 | 2 | True | 0 | ROZPOCET
| VV |  | Součet |  | 3 | [12 empty] | VV | 2 | 4 | True | 1 | ROZPOCET
124 | M | 59224495 | vpusť uliční DN 450 kaliště nízké 450/240x50mm | kus | 3 |  | 0 | CS ÚRS 2022 02 |  | základní |  | 0 | 0.067 | 0.201 | 0 | 0 | 8 | M | 2 |  |  |  | ROZPOCET | 0 | 0 | 0 | 0 | 0 | 1 | 0 | 4 | 786266180
125 | K | 895941312 | Osazení vpusti uliční z betonových dílců DN 450 skruž horní 195 mm | kus | 3 |  | 0 | CS ÚRS 2022 02 |  | základní |  | 0 | 0.02972 | 0.08916 | 0 | 0 | 4 | K | 2 |  |  |  | ROZPOCET | 0 | 0 | 0 | 0 | 0 | 1 | 0 | 4 | -1299152071
| Online PSC |  | https://podminky.urs.cz/item/CS_URS_2022_02/895941312 | [14 empty] | Online PSC | 2
126 | M | 59224483 | vpusť uliční DN 450 vyrovnávací prstenec pro rám 300x500mm | kus | 3 |  | 0 | CS ÚRS 2022 02 |  | základní |  | 0 | 0.027 | 0.081 | 0 | 0 | 8 | M | 2 |  |  |  | ROZPOCET | 0 | 0 | 0 | 0 | 0 | 1 | 0 | 4 | 119182239
127 | K | 895941314 | Osazení vpusti uliční z betonových dílců DN 450 skruž horní 570 mm | kus | 3 |  | 0 | CS ÚRS 2022 02 |  | základní |  | 0 | 0.02972 | 0.08916 | 0 | 0 | 4 | K | 2 |  |  |  | ROZPOCET | 0 | 0 | 0 | 0 | 0 | 1 | 0 | 4 | -1208188477
| Online PSC |  | https://podminky.urs.cz/item/CS_URS_2022_02/895941314 | [14 empty] | Online PSC | 2
128 | M | 59224486 | vpusť uliční DN 450 skruž horní betonová 450/570x50mm | kus | 3 |  | 0 | CS ÚRS 2022 02 |  | základní |  | 0 | 0.112 | 0.336 | 0 | 0 | 8 | M | 2 |  |  |  | ROZPOCET | 0 | 0 | 0 | 0 | 0 | 1 | 0 | 4 | 160820496
129 | K | 895941322 | Osazení vpusti uliční z betonových dílců DN 450 skruž středová 295 mm | kus | 3 |  | 0 | CS ÚRS 2022 02 |  | základní |  | 0 | 0.02972 | 0.08916 | 0 | 0 | 4 | K | 2 |  |  |  | ROZPOCET | 0 | 0 | 0 | 0 | 0 | 1 | 0 | 4 | -570232158
| Online PSC |  | https://podminky.urs.cz/item/CS_URS_2022_02/895941322 | [14 empty] | Online PSC | 2
130 | M | 59224487 | vpusť uliční DN 450 skruž střední betonová 450/295x50mm | kus | 3 |  | 0 | CS ÚRS 2022 02 |  | základní |  | 0 | 0.054 | 0.162 | 0 | 0 | 8 | M | 2 |  |  |  | ROZPOCET | 0 | 0 | 0 | 0 | 0 | 1 | 0 | 4 | -675267971
131 | K | 895941331 | Osazení vpusti uliční z betonových dílců DN 450 skruž průběžná s výtokem | kus | 3 |  | 0 | CS ÚRS 2022 02 |  | základní |  | 0 | 0.02972 | 0.08916 | 0 | 0 | 4 | K | 2 |  |  |  | ROZPOCET | 0 | 0 | 0 | 0 | 0 | 1 | 0 | 4 | 1884577474
| Online PSC |  | https://podminky.urs.cz/item/CS_URS_2022_02/895941331 | [14 empty] | Online PSC | 2
132 | M | 59224489 | vpusť uliční DN 450 skruž průběžná s odtokem 150mm 450/450x50mm | kus | 3 |  | 0 | CS ÚRS 2022 02 |  | základní |  | 0 | 0.09 | 0.27 | 0 | 0 | 8 | M | 2 |  |  |  | ROZPOCET | 0 | 0 | 0 | 0 | 0 | 1 | 0 | 4 | 1406343241
133 | K | 899100 | retenční nádrž včetně příslušenství - viz popis a PD | soubor | 1 |  | 0 |  |  | základní |  | 0 | 0 | 0 | 0 | 0 | 4 | K | 2 |  |  |  | ROZPOCET | 0 | 0 | 0 | 0 | 0 | 1 | 0 | 4 | 1925447603
| P |  | Poznámka k položce: 2,8x6,1x0,87 užitný objem nádrže 8m3 dodávka prefa dílů včetně vstupních skruží, montáže a dopravy tmelení, navrtávky otvorů poklop DN 600 , tř. D400 včetně rámu a vyrovnání dodávka a montáž nerezového žebříku dodávka a montáž vírového ventilu 1,0l/s povrchová úprava nádrže penetračním nátěren zvenku vnitřní úprava penetrací a nítěrem - viz PD | [14 empty] | P | 2
134 | K | 899204112 | Osazení mříží litinových včetně rámů a košů na bahno pro třídu zatížení D400, E600 | kus | 3 |  | 0 | CS ÚRS 2022 02 |  | základní |  | 0 | 0.21734 | 0.65202 | 0 | 0 | 4 | K | 2 |  |  |  | ROZPOCET | 0 | 0 | 0 | 0 | 0 | 1 | 0 | 4 | -1116577752
| Online PSC |  | https://podminky.urs.cz/item/CS_URS_2022_02/899204112 | [14 empty] | Online PSC | 2
135 | M | 55241040 | mříž litinová D400, s pantem D400 | kus | 3 |  | 0 | CS ÚRS 2022 02 |  | základní |  | 0 | 0.06 | 0.18 | 0 | 0 | 8 | M | 2 |  |  |  | ROZPOCET | 0 | 0 | 0 | 0 | 0 | 1 | 0 | 4 | -880176739
136 | M | 55241001 | koš kalový pod kruhovou mříž - těžký | kus | 3 |  | 0 | CS ÚRS 2022 02 |  | základní |  | 0 | 0.0072 | 0.0216 | 0 | 0 | 8 | M | 2 |  |  |  | ROZPOCET | 0 | 0 | 0 | 0 | 0 | 1 | 0 | 4 | 1594619749
137 | K | 899331111 | Výšková úprava uličního vstupu nebo vpusti do 200 mm zvýšením poklopu | kus | 1 |  | 0 | CS ÚRS 2022 02 |  | základní |  | 0 | 0.4208 | 0.4208 | 0 | 0 | 4 | K | 2 |  |  |  | ROZPOCET | 0 | 0 | 0 | 0 | 0 | 1 | 0 | 4 | -87100681
| Online PSC |  | https://podminky.urs.cz/item/CS_URS_2022_02/899331111 | [14 empty] | Online PSC | 2
| VV |  | úprava stávajícího poklopu šachty | [14 empty] | VV | 2 | 1 | True | 0 | ROZPOCET
| VV |  | 1 |  | 1 | [12 empty] | VV | 2 | 2 | True | 0 | ROZPOCET
| VV |  | Součet |  | 1 | [12 empty] | VV | 2 | 4 | True | 1 | ROZPOCET
| D | 9 | Ostatní konstrukce a práce, bourání |  |  |  | 0 |  |  |  |  | 0 |  | 81.3052 |  | 2.418 | 1 | D | 1 |  |  |  | ROZPOCET | [6 empty] | 0
138 | K | 912000 | Sušák na prádlo - ocelová rámová konstrukce 3x3m včetně povrchové úpravy Pz | kus | 5 |  | 0 |  |  | základní |  | 0 | 0.065 | 0.325 | 0 | 0 | 4 | K | 2 |  |  |  | ROZPOCET | 0 | 0 | 0 | 0 | 0 | 1 | 0 | 4 | 798201832
139 | K | 914111111 | Montáž svislé dopravní značky základní velikosti do 1 m2 objímkami na sloupky nebo konzoly | kus | 20 |  | 0 | CS ÚRS 2022 02 |  | základní |  | 0 | 0.0007 | 0.014 | 0 | 0 | 4 | K | 2 |  |  |  | ROZPOCET | 0 | 0 | 0 | 0 | 0 | 1 | 0 | 4 | -1850319029
| Online PSC |  | https://podminky.urs.cz/item/CS_URS_2022_02/914111111 | [14 empty] | Online PSC | 2
| P |  | Poznámka k položce: všechny zančky opatřeny reflexní folií - zohlednit v ceně dodávky | [14 empty] | P | 2
| VV |  | nově navržené značení | [14 empty] | VV | 2 | 1 | True | 0 | ROZPOCET
| VV |  | B1 | [14 empty] | VV | 2 | 1 | True | 0 | ROZPOCET
| VV |  | 1 |  | 1 | [12 empty] | VV | 2 | 2 | True | 0 | ROZPOCET
| VV |  | B2 | [14 empty] | VV | 2 | 1 | True | 0 | ROZPOCET
| VV |  | 2 |  | 2 | [12 empty] | VV | 2 | 2 | True | 0 | ROZPOCET
| VV |  | E8e | [14 empty] | VV | 2 | 1 | True | 0 | ROZPOCET
| VV |  | 1 |  | 1 | [12 empty] | VV | 2 | 2 | True | 0 | ROZPOCET
| VV |  | E13 | [14 empty] | VV | 2 | 1 | True | 0 | ROZPOCET
| VV |  | 2 |  | 2 | [12 empty] | VV | 2 | 2 | True | 0 | ROZPOCET
| VV |  | IP4b | [14 empty] | VV | 2 | 1 | True | 0 | ROZPOCET
| VV |  | 2 |  | 2 | [12 empty] | VV | 2 | 2 | True | 0 | ROZPOCET
| VV |  | IP11b | [14 empty] | VV | 2 | 1 | True | 0 | ROZPOCET
| VV |  | 1 |  | 1 | [12 empty] | VV | 2 | 2 | True | 0 | ROZPOCET
| VV |  | IP12+225 | [14 empty] | VV | 2 | 1 | True | 0 | ROZPOCET
| VV |  | 2 |  | 2 | [12 empty] | VV | 2 | 2 | True | 0 | ROZPOCET
| VV |  | P2 | [14 empty] | VV | 2 | 1 | True | 0 | ROZPOCET
| VV |  | 2 |  | 2 | [12 empty] | VV | 2 | 2 | True | 0 | ROZPOCET
| VV |  | náhrada původního značení | [14 empty] | VV | 2 | 1 | True | 0 | ROZPOCET
| VV |  | B1 | [14 empty] | VV | 2 | 1 | True | 0 | ROZPOCET
| VV |  | 1 |  | 1 | [12 empty] | VV | 2 | 2 | True | 0 | ROZPOCET
| VV |  | P6 | [14 empty] | VV | 2 | 1 | True | 0 | ROZPOCET
| VV |  | 1 |  | 1 | [12 empty] | VV | 2 | 2 | True | 0 | ROZPOCET
| VV |  | B29 | [14 empty] | VV | 2 | 1 | True | 0 | ROZPOCET
| VV |  | 2 |  | 2 | [12 empty] | VV | 2 | 2 | True | 0 | ROZPOCET
| VV |  | E13 | [14 empty] | VV | 2 | 1 | True | 0 | ROZPOCET
| VV |  | 1 |  | 1 | [12 empty] | VV | 2 | 2 | True | 0 | ROZPOCET
| VV |  | přemístění stávajícího značení | [14 empty] | VV | 2 | 1 | True | 0 | ROZPOCET
| VV |  | B1 | [14 empty] | VV | 2 | 1 | True | 0 | ROZPOCET
| VV |  | 1 |  | 1 | [12 empty] | VV | 2 | 2 | True | 0 | ROZPOCET
| VV |  | E13 | [14 empty] | VV | 2 | 1 | True | 0 | ROZPOCET
| VV |  | 1 |  | 1 | [12 empty] | VV | 2 | 2 | True | 0 | ROZPOCET
| VV |  | Součet |  | 20 | [12 empty] | VV | 2 | 4 | True | 1 | ROZPOCET
140 | M | 40445612 | značky upravující přednost P2, P3, P8 750mm | kus | 2 |  | 0 | CS ÚRS 2022 02 |  | základní |  | 0 | 0.004 | 0.008 | 0 | 0 | 8 | M | 2 |  |  |  | ROZPOCET | 0 | 0 | 0 | 0 | 0 | 1 | 0 | 4 | 468569191
| VV |  | nově navržené značení | [14 empty] | VV | 2 | 1 | True | 0 | ROZPOCET
| VV |  | P2 | [14 empty] | VV | 2 | 1 | True | 0 | ROZPOCET
| VV |  | 2 |  | 2 | [12 empty] | VV | 2 | 2 | True | 0 | ROZPOCET
| VV |  | Součet |  | 2 | [12 empty] | VV | 2 | 4 | True | 1 | ROZPOCET
141 | M | 40445615 | značky upravující přednost P6 700mm | kus | 1 |  | 0 | CS ÚRS 2022 02 |  | základní |  | 0 | 0.005 | 0.005 | 0 | 0 | 8 | M | 2 |  |  |  | ROZPOCET | 0 | 0 | 0 | 0 | 0 | 1 | 0 | 4 | -2128054040
| VV |  | náhrada původního značení | [14 empty] | VV | 2 | 1 | True | 0 | ROZPOCET
| VV |  | P6 | [14 empty] | VV | 2 | 1 | True | 0 | ROZPOCET
| VV |  | 1 |  | 1 | [12 empty] | VV | 2 | 2 | True | 0 | ROZPOCET
| VV |  | Součet |  | 1 | [12 empty] | VV | 2 | 4 | True | 1 | ROZPOCET
142 | M | 40445619 | zákazové, příkazové dopravní značky B1-B34, C1-15 500mm | kus | 5 |  | 0 | CS ÚRS 2022 02 |  | základní |  | 0 | 0.0013 | 0.0065 | 0 | 0 | 8 | M | 2 |  |  |  | ROZPOCET | 0 | 0 | 0 | 0 | 0 | 1 | 0 | 4 | -1230050325
| VV |  | nově navržené značení | [14 empty] | VV | 2 | 1 | True | 0 | ROZPOCET
| VV |  | B1 | [14 empty] | VV | 2 | 1 | True | 0 | ROZPOCET
| VV |  | 1 |  | 1 | [12 empty] | VV | 2 | 2 | True | 0 | ROZPOCET
| VV |  | náhrada původního značení | [14 empty] | VV | 2 | 1 | True | 0 | ROZPOCET
| VV |  | B1 | [14 empty] | VV | 2 | 1 | True | 0 | ROZPOCET
| VV |  | 1 |  | 1 | [12 empty] | VV | 2 | 2 | True | 0 | ROZPOCET
| VV |  | B29 | [14 empty] | VV | 2 | 1 | True | 0 | ROZPOCET
| VV |  | 2 |  | 2 | [12 empty] | VV | 2 | 2 | True | 0 | ROZPOCET
| VV |  | přemístění stávajícího značení | [14 empty] | VV | 2 | 1 | True | 0 | ROZPOCET
| VV |  | B1 | [14 empty] | VV | 2 | 1 | True | 0 | ROZPOCET
| VV |  | 1 |  | 1 | [12 empty] | VV | 2 | 2 | True | 0 | ROZPOCET
| VV |  | Součet |  | 5 | [12 empty] | VV | 2 | 4 | True | 1 | ROZPOCET
143 | M | 40445620 | zákazové, příkazové dopravní značky B1-B34, C1-15 700mm | kus | 2 |  | 0 | CS ÚRS 2022 02 |  | základní |  | 0 | 0.0025 | 0.005 | 0 | 0 | 8 | M | 2 |  |  |  | ROZPOCET | 0 | 0 | 0 | 0 | 0 | 1 | 0 | 4 | -105059674
| VV |  | nově navržené značení | [14 empty] | VV | 2 | 1 | True | 0 | ROZPOCET
| VV |  | B2 | [14 empty] | VV | 2 | 1 | True | 0 | ROZPOCET
| VV |  | 2 |  | 2 | [12 empty] | VV | 2 | 2 | True | 0 | ROZPOCET
| VV |  | Součet |  | 2 | [12 empty] | VV | 2 | 4 | True | 1 | ROZPOCET
144 | M | 40445623 | informativní značky provozní IP1-IP3, IP4b-IP7, IP10a, b 750x750mm retroreflexní | kus | 2 |  | 0 | CS ÚRS 2022 02 |  | základní |  | 0 | 0.004 | 0.008 | 0 | 0 | 8 | M | 2 |  |  |  | ROZPOCET | 0 | 0 | 0 | 0 | 0 | 1 | 0 | 4 | 2016199921
| VV |  | nově navržené značení | [14 empty] | VV | 2 | 1 | True | 0 | ROZPOCET
| VV |  | IP4b | [14 empty] | VV | 2 | 1 | True | 0 | ROZPOCET
| VV |  | 2 |  | 2 | [12 empty] | VV | 2 | 2 | True | 0 | ROZPOCET
| VV |  | Součet |  | 2 | [12 empty] | VV | 2 | 4 | True | 1 | ROZPOCET
145 | M | 40445625 | informativní značky provozní IP8, IP9, IP11-IP13 500x700mm | kus | 1 |  | 0 | CS ÚRS 2022 02 |  | základní |  | 0 | 0.0035 | 0.0035 | 0 | 0 | 8 | M | 2 |  |  |  | ROZPOCET | 0 | 0 | 0 | 0 | 0 | 1 | 0 | 4 | -476299161
| VV |  | nově navržené značení | [14 empty] | VV | 2 | 1 | True | 0 | ROZPOCET
| VV |  | IP11b | [14 empty] | VV | 2 | 1 | True | 0 | ROZPOCET
| VV |  | 1 |  | 1 | [12 empty] | VV | 2 | 2 | True | 0 | ROZPOCET
| VV |  | Součet |  | 1 | [12 empty] | VV | 2 | 4 | True | 1 | ROZPOCET
146 | M | 404456251 | informativní značky provozní IP12+225 500x700mm |  | 2 |  | 0 |  |  | základní |  | 0 | 0.0035 | 0.007 | 0 | 0 | 8 | M | 2 |  |  |  | ROZPOCET | 0 | 0 | 0 | 0 | 0 | 1 | 0 | 4 | 1817276807
| VV |  | nově navržené značení | [14 empty] | VV | 2 | 1 | True | 0 | ROZPOCET
| VV |  | IP12+225 | [14 empty] | VV | 2 | 1 | True | 0 | ROZPOCET
| VV |  | 2 |  | 2 | [12 empty] | VV | 2 | 2 | True | 0 | ROZPOCET
| VV |  | Součet |  | 2 | [12 empty] | VV | 2 | 4 | True | 1 | ROZPOCET
147 | M | 40445649 | dodatkové tabulky E3-E5, E8, E14-E16 500x150mm | kus | 1 |  | 0 | CS ÚRS 2022 02 |  | základní |  | 0 | 0.0009 | 0.0009 | 0 | 0 | 8 | M | 2 |  |  |  | ROZPOCET | 0 | 0 | 0 | 0 | 0 | 1 | 0 | 4 | -1591003761
| VV |  | nově navržené značení | [14 empty] | VV | 2 | 1 | True | 0 | ROZPOCET
| VV |  | E8e | [14 empty] | VV | 2 | 1 | True | 0 | ROZPOCET
| VV |  | 1 |  | 1 | [12 empty] | VV | 2 | 2 | True | 0 | ROZPOCET
| VV |  | Součet |  | 1 | [12 empty] | VV | 2 | 4 | True | 1 | ROZPOCET
148 | M | 40445650 | dodatkové tabulky E7, E12, E13 500x300mm | kus | 4 |  | 0 | CS ÚRS 2022 02 |  | základní |  | 0 | 0.0017 | 0.0068 | 0 | 0 | 8 | M | 2 |  |  |  | ROZPOCET | 0 | 0 | 0 | 0 | 0 | 1 | 0 | 4 | 1226383242
| VV |  | nově navržené značení | [14 empty] | VV | 2 | 1 | True | 0 | ROZPOCET
| VV |  | E13 | [14 empty] | VV | 2 | 1 | True | 0 | ROZPOCET
| VV |  | 2 |  | 2 | [12 empty] | VV | 2 | 2 | True | 0 | ROZPOCET
| VV |  | náhrada původního značení | [14 empty] | VV | 2 | 1 | True | 0 | ROZPOCET
| VV |  | E13 | [14 empty] | VV | 2 | 1 | True | 0 | ROZPOCET
| VV |  | 1 |  | 1 | [12 empty] | VV | 2 | 2 | True | 0 | ROZPOCET
| VV |  | přemístění stávajícího značení | [14 empty] | VV | 2 | 1 | True | 0 | ROZPOCET
| VV |  | E13 | [14 empty] | VV | 2 | 1 | True | 0 | ROZPOCET
| VV |  | 1 |  | 1 | [12 empty] | VV | 2 | 2 | True | 0 | ROZPOCET
| VV |  | Součet |  | 4 | [12 empty] | VV | 2 | 4 | True | 1 | ROZPOCET
149 | K | 914511112 | Montáž sloupku dopravních značek délky do 3,5 m do hliníkové patky pro sloupek D 60 mm | kus | 13 |  | 0 | CS ÚRS 2022 02 |  | základní |  | 0 | 0.11241 | 1.4613 | 0 | 0 | 4 | K | 2 |  |  |  | ROZPOCET | 0 | 0 | 0 | 0 | 0 | 1 | 0 | 4 | -1535141439
| Online PSC |  | https://podminky.urs.cz/item/CS_URS_2022_02/914511112 | [14 empty] | Online PSC | 2
| VV |  | nově navržené značení | [14 empty] | VV | 2 | 1 | True | 0 | ROZPOCET
| VV |  | 9 |  | 9 | [12 empty] | VV | 2 | 2 | True | 0 | ROZPOCET
| VV |  | náhrada původního značení | [14 empty] | VV | 2 | 1 | True | 0 | ROZPOCET
| VV |  | 3 |  | 3 | [12 empty] | VV | 2 | 2 | True | 0 | ROZPOCET
| VV |  | přemístění stávajícího značení | [14 empty] | VV | 2 | 1 | True | 0 | ROZPOCET
| VV |  | 1 |  | 1 | [12 empty] | VV | 2 | 2 | True | 0 | ROZPOCET
| VV |  | Součet |  | 13 | [12 empty] | VV | 2 | 4 | True | 1 | ROZPOCET
150 | M | 40445225 | sloupek pro dopravní značku Zn D 60mm v 3,5m | kus | 12 |  | 0 | CS ÚRS 2022 02 |  | základní |  | 0 | 0.0061 | 0.0732 | 0 | 0 | 8 | M | 2 |  |  |  | ROZPOCET | 0 | 0 | 0 | 0 | 0 | 1 | 0 | 4 | 1093289042
| VV |  | nově navržené značení | [14 empty] | VV | 2 | 1 | True | 0 | ROZPOCET
| VV |  | 9 |  | 9 | [12 empty] | VV | 2 | 2 | True | 0 | ROZPOCET
| VV |  | náhrada původního značení | [14 empty] | VV | 2 | 1 | True | 0 | ROZPOCET
| VV |  | 3 |  | 3 | [12 empty] | VV | 2 | 2 | True | 0 | ROZPOCET
| VV |  | Součet |  | 12 | [12 empty] | VV | 2 | 4 | True | 1 | ROZPOCET
151 | M | 40445240 | patka pro sloupek Al D 60mm | kus | 12 |  | 0 | CS ÚRS 2022 02 |  | základní |  | 0 | 0.003 | 0.036 | 0 | 0 | 8 | M | 2 |  |  |  | ROZPOCET | 0 | 0 | 0 | 0 | 0 | 1 | 0 | 4 | 1252732137
152 | M | 40445253 | víčko plastové na sloupek D 60mm | kus | 12 |  | 0 | CS ÚRS 2022 02 |  | základní |  | 0 | 0.0001 | 0.0012 | 0 | 0 | 8 | M | 2 |  |  |  | ROZPOCET | 0 | 0 | 0 | 0 | 0 | 1 | 0 | 4 | -379045432
153 | M | 40445256 | svorka upínací na sloupek dopravní značky D 60mm | kus | 40 |  | 0 | CS ÚRS 2022 02 |  | základní |  | 0 | 0.00035 | 0.014 | 0 | 0 | 8 | M | 2 |  |  |  | ROZPOCET | 0 | 0 | 0 | 0 | 0 | 1 | 0 | 4 | -2049272240
154 | K | 91500 | Demontáž a odstranění stávající plechové boudy (garáže) včetně betonových základů a podlahy, odvozu, recyklace kovu a uložení suti na skládku včetně poplatku | kus | 2 |  | 0 |  |  | základní |  | 0 | 0 | 0 | 1 | 2 | 4 | K | 2 |  |  |  | ROZPOCET | 0 | 0 | 0 | 0 | 0 | 1 | 0 | 4 | -388100576
155 | K | 915111112 | Vodorovné dopravní značení stříkané barvou dělící čára šířky 125 mm souvislá bílá retroreflexní | m | 115 |  | 0 | CS ÚRS 2022 02 |  | základní |  | 0 | 0.00013 | 0.01495 | 0 | 0 | 4 | K | 2 |  |  |  | ROZPOCET | 0 | 0 | 0 | 0 | 0 | 1 | 0 | 4 | 1612875463
| Online PSC |  | https://podminky.urs.cz/item/CS_URS_2022_02/915111112 | [14 empty] | Online PSC | 2
| VV |  | V10b | [14 empty] | VV | 2 | 1 | True | 0 | ROZPOCET
| VV |  | 23*5 |  | 115 | [12 empty] | VV | 2 | 2 | True | 0 | ROZPOCET
| VV |  | Součet |  | 115 | [12 empty] | VV | 2 | 4 | True | 1 | ROZPOCET
156 | K | 915131112 | Vodorovné dopravní značení stříkané barvou přechody pro chodce, šipky, symboly bílé retroreflexní | m2 | 10 |  | 0 | CS ÚRS 2022 02 |  | základní |  | 0 | 0.00145 | 0.0145 | 0 | 0 | 4 | K | 2 |  |  |  | ROZPOCET | 0 | 0 | 0 | 0 | 0 | 1 | 0 | 4 | -1552646739
| Online PSC |  | https://podminky.urs.cz/item/CS_URS_2022_02/915131112 | [14 empty] | Online PSC | 2
| VV |  | V10f - vyhrazené parkoviště | [14 empty] | VV | 2 | 1 | True | 0 | ROZPOCET
| VV |  | 2*5 |  | 10 | [12 empty] | VV | 2 | 2 | True | 0 | ROZPOCET
| VV |  | Součet |  | 10 | [12 empty] | VV | 2 | 4 | True | 1 | ROZPOCET
157 | K | 915611111 | Předznačení pro vodorovné značení stříkané barvou nebo prováděné z nátěrových hmot liniové dělicí čáry, vodicí proužky | m | 115 |  | 0 | CS ÚRS 2022 02 |  | základní |  | 0 | 0 | 0 | 0 | 0 | 4 | K | 2 |  |  |  | ROZPOCET | 0 | 0 | 0 | 0 | 0 | 1 | 0 | 4 | 1052125889
| Online PSC |  | https://podminky.urs.cz/item/CS_URS_2022_02/915611111 | [14 empty] | Online PSC | 2
| VV |  | V10b | [14 empty] | VV | 2 | 1 | True | 0 | ROZPOCET
| VV |  | 23*5 |  | 115 | [12 empty] | VV | 2 | 2 | True | 0 | ROZPOCET
| VV |  | Součet |  | 115 | [12 empty] | VV | 2 | 4 | True | 1 | ROZPOCET
158 | K | 915621111 | Předznačení pro vodorovné značení stříkané barvou nebo prováděné z nátěrových hmot plošné šipky, symboly, nápisy | m2 | 10 |  | 0 | CS ÚRS 2022 02 |  | základní |  | 0 | 1e-05 | 0.0001 | 0 | 0 | 4 | K | 2 |  |  |  | ROZPOCET | 0 | 0 | 0 | 0 | 0 | 1 | 0 | 4 | -327163861
| Online PSC |  | https://podminky.urs.cz/item/CS_URS_2022_02/915621111 | [14 empty] | Online PSC | 2
| VV |  | V10f - vyhrazené parkoviště | [14 empty] | VV | 2 | 1 | True | 0 | ROZPOCET
| VV |  | 2*5 |  | 10 | [12 empty] | VV | 2 | 2 | True | 0 | ROZPOCET
| VV |  | Součet |  | 10 | [12 empty] | VV | 2 | 4 | True | 1 | ROZPOCET
159 | K | 916131213 | Osazení silničního obrubníku betonového se zřízením lože, s vyplněním a zatřením spár cementovou maltou stojatého s boční opěrou z betonu prostého, do lože z betonu prostého | m | 225 |  | 0 | CS ÚRS 2022 02 |  | základní |  | 0 | 0.1554 | 34.965 | 0 | 0 | 4 | K | 2 |  |  |  | ROZPOCET | 0 | 0 | 0 | 0 | 0 | 1 | 0 | 4 | -1282886300
| Online PSC |  | https://podminky.urs.cz/item/CS_URS_2022_02/916131213 | [14 empty] | Online PSC | 2
| VV |  | lemování příjezdu a parkoviště | [14 empty] | VV | 2 | 1 | True | 0 | ROZPOCET
| VV |  | 225 |  | 225 | [12 empty] | VV | 2 | 2 | True | 0 | ROZPOCET
| VV |  | Součet |  | 225 | [12 empty] | VV | 2 | 4 | True | 1 | ROZPOCET
160 | K | 916231293 | Osazení chodníkového obrubníku betonového se zřízením lože, s vyplněním a zatřením spár cementovou maltou Příplatek k cenám za osazení obloukového obrubníku | m | 22 |  | 0 | CS ÚRS 2022 02 |  | základní |  | 0 | 0 | 0 | 0 | 0 | 4 | K | 2 |  |  |  | ROZPOCET | 0 | 0 | 0 | 0 | 0 | 1 | 0 | 4 | -1206604520
| Online PSC |  | https://podminky.urs.cz/item/CS_URS_2022_02/916231293 | [14 empty] | Online PSC | 2
| VV |  | R3,0 | [14 empty] | VV | 2 | 1 | True | 0 | ROZPOCET
| VV |  | 15 |  | 15 | [12 empty] | VV | 2 | 2 | True | 0 | ROZPOCET
| VV |  | R4,0 | [14 empty] | VV | 2 | 1 | True | 0 | ROZPOCET
| VV |  | 7,0 |  | 7 | [12 empty] | VV | 2 | 2 | True | 0 | ROZPOCET
| VV |  | Součet |  | 22 | [12 empty] | VV | 2 | 4 | True | 1 | ROZPOCET
161 | M | 59217031 | obrubník betonový silniční 1000x150x250mm | m | 207.06 |  | 0 | CS ÚRS 2022 02 |  | základní |  | 0 | 0.08 | 16.5648 | 0 | 0 | 8 | M | 2 |  |  |  | ROZPOCET | 0 | 0 | 0 | 0 | 0 | 1 | 0 | 4 | 2063714266
| VV |  | lemování příjezdu a parkoviště | [14 empty] | VV | 2 | 1 | True | 0 | ROZPOCET
| VV |  | (225-22)*1,02 |  | 207.06 | [12 empty] | VV | 2 | 2 | True | 0 | ROZPOCET
| VV |  | Součet |  | 207.06 | [12 empty] | VV | 2 | 4 | True | 1 | ROZPOCET
162 | M | 58380436 | obrubník betonový obloukový R 3-5m 150x250mm | m | 22.44 |  | 0 | CS ÚRS 2022 02 |  | základní |  | 0 | 0.125 | 2.805 | 0 | 0 | 8 | M | 2 |  |  |  | ROZPOCET | 0 | 0 | 0 | 0 | 0 | 1 | 0 | 4 | 1970192536
| VV |  | R3,0 | [14 empty] | VV | 2 | 1 | True | 0 | ROZPOCET
| VV |  | 15*1,02 |  | 15.3 | [12 empty] | VV | 2 | 2 | True | 0 | ROZPOCET
| VV |  | R4,0 | [14 empty] | VV | 2 | 1 | True | 0 | ROZPOCET
| VV |  | 7,0*1,02 |  | 7.14 | [12 empty] | VV | 2 | 2 | True | 0 | ROZPOCET
| VV |  | Součet |  | 22.44 | [12 empty] | VV | 2 | 4 | True | 1 | ROZPOCET
163 | K | 916231213 | Osazení chodníkového obrubníku betonového se zřízením lože, s vyplněním a zatřením spár cementovou maltou stojatého s boční opěrou z betonu prostého, do lože z betonu prostého | m | 135 |  | 0 | CS ÚRS 2022 02 |  | základní |  | 0 | 0.1295 | 17.4825 | 0 | 0 | 4 | K | 2 |  |  |  | ROZPOCET | 0 | 0 | 0 | 0 | 0 | 1 | 0 | 4 | 898803288
| Online PSC |  | https://podminky.urs.cz/item/CS_URS_2022_02/916231213 | [14 empty] | Online PSC | 2
| VV |  | rozhraní parkoviště a příjezdové komunikace | [14 empty] | VV | 2 | 1 | True | 0 | ROZPOCET
| VV |  | 115 |  | 115 | [12 empty] | VV | 2 | 2 | True | 0 | ROZPOCET
| VV |  | rozhraní - zeleň chodník | [14 empty] | VV | 2 | 1 | True | 0 | ROZPOCET
| VV |  | 20 |  | 20 | [12 empty] | VV | 2 | 2 | True | 0 | ROZPOCET
| VV |  | Součet |  | 135 | [12 empty] | VV | 2 | 4 | True | 1 | ROZPOCET
164 | M | 59217017 | obrubník betonový chodníkový 1000x100x250mm | m | 117.3 |  | 0 | CS ÚRS 2022 02 |  | základní |  | 0 | 0.05612 | 6.5829 | 0 | 0 | 8 | M | 2 |  |  |  | ROZPOCET | 0 | 0 | 0 | 0 | 0 | 1 | 0 | 4 | -71710859
| VV |  | rozhraní parkoviště a příjezdové komunikace | [14 empty] | VV | 2 | 1 | True | 0 | ROZPOCET
| VV |  | 115 |  | 115 | [12 empty] | VV | 2 | 2 | True | 0 | ROZPOCET
| VV |  | Součet |  | 115 | [12 empty] | VV | 2 | 4 | True | 1 | ROZPOCET
| VV |  | 115*1,02 'Přepočtené koeficientem množství |  | 117.3 | [12 empty] | VV | 2 | 2 | False | 1 | ROZPOCET
165 | M | 59217016 | obrubník betonový chodníkový 1000x80x250mm | m | 20 |  | 0 | CS ÚRS 2022 02 |  | základní |  | 0 | 0.045 | 0.9 | 0 | 0 | 8 | M | 2 |  |  |  | ROZPOCET | 0 | 0 | 0 | 0 | 0 | 1 | 0 | 4 | -1798354970
| VV |  | rozhraní - zeleň chodník | [14 empty] | VV | 2 | 1 | True | 0 | ROZPOCET
| VV |  | 20 |  | 20 | [12 empty] | VV | 2 | 2 | True | 0 | ROZPOCET
| VV |  | Součet |  | 20 | [12 empty] | VV | 2 | 4 | True | 1 | ROZPOCET
166 | K | 966006132 | Odstranění dopravních nebo orientačních značek se sloupkem s uložením hmot na vzdálenost do 20 m nebo s naložením na dopravní prostředek, se zásypem jam a jeho zhutněním s betonovou patkou | kus | 5 |  | 0 | CS ÚRS 2022 02 |  | základní |  | 0 | 0 | 0 | 0.082 | 0.41 | 4 | K | 2 |  |  |  | ROZPOCET | 0 | 0 | 0 | 0 | 0 | 1 | 0 | 4 | 1822319254
| Online PSC |  | https://podminky.urs.cz/item/CS_URS_2022_02/966006132 | [14 empty] | Online PSC | 2
| VV |  | odstranění před stavbou | [14 empty] | VV | 2 | 1 | True | 0 | ROZPOCET
| VV |  | 5 |  | 5 | [12 empty] | VV | 2 | 2 | True | 0 | ROZPOCET
| VV |  | Součet |  | 5 | [12 empty] | VV | 2 | 4 | True | 1 | ROZPOCET
167 | K | 966006211 | Odstranění (demontáž) svislých dopravních značek s odklizením materiálu na skládku na vzdálenost do 20 m nebo s naložením na dopravní prostředek ze sloupů, sloupků nebo konzol | kus | 2 |  | 0 | CS ÚRS 2022 02 |  | základní |  | 0 | 0 | 0 | 0.004 | 0.008 | 4 | K | 2 |  |  |  | ROZPOCET | 0 | 0 | 0 | 0 | 0 | 1 | 0 | 4 | 1841130940
| Online PSC |  | https://podminky.urs.cz/item/CS_URS_2022_02/966006211 | [14 empty] | Online PSC | 2
| VV |  | odstranění jen značek navíc- dvojznačka, dodatková tabulka | [14 empty] | VV | 2 | 1 | True | 0 | ROZPOCET
| VV |  | 2 |  | 2 | [12 empty] | VV | 2 | 2 | True | 0 | ROZPOCET
| VV |  | Součet |  | 2 | [12 empty] | VV | 2 | 4 | True | 1 | ROZPOCET
| D | 997 | Přesun sutě |  |  |  | 0 |  |  |  |  | 0 |  | 0 |  | 0 | 1 | D | 1 |  |  |  | ROZPOCET | [6 empty] | 0
168 | K | 997221571 | Vodorovná doprava vybouraných hmot bez naložení, ale se složením a s hrubým urovnáním na vzdálenost do 1 km | t | 363.622 |  | 0 | CS ÚRS 2022 02 |  | základní |  | 0 | 0 | 0 | 0 | 0 | 4 | K | 2 |  |  |  | ROZPOCET | 0 | 0 | 0 | 0 | 0 | 1 | 0 | 4 | 1717604623
| Online PSC |  | https://podminky.urs.cz/item/CS_URS_2022_02/997221571 | [14 empty] | Online PSC | 2
169 | K | 997221579 | Vodorovná doprava vybouraných hmot bez naložení, ale se složením a s hrubým urovnáním na vzdálenost Příplatek k ceně za každý další i započatý 1 km přes 1 km | t | 3272.598 |  | 0 | CS ÚRS 2022 02 |  | základní |  | 0 | 0 | 0 | 0 | 0 | 4 | K | 2 |  |  |  | ROZPOCET | 0 | 0 | 0 | 0 | 0 | 1 | 0 | 4 | 1625351035
| Online PSC |  | https://podminky.urs.cz/item/CS_URS_2022_02/997221579 | [14 empty] | Online PSC | 2
| VV |  | 363,622*9 'Přepočtené koeficientem množství |  | 3272.598 | [12 empty] | VV | 2 | 2 | False | 1 | ROZPOCET
170 | K | 997221611 | Nakládání na dopravní prostředky pro vodorovnou dopravu suti | t | 363.622 |  | 0 | CS ÚRS 2022 02 |  | základní |  | 0 | 0 | 0 | 0 | 0 | 4 | K | 2 |  |  |  | ROZPOCET | 0 | 0 | 0 | 0 | 0 | 1 | 0 | 4 | -1832999050
| Online PSC |  | https://podminky.urs.cz/item/CS_URS_2022_02/997221611 | [14 empty] | Online PSC | 2
171 | K | 997221615 | Poplatek za uložení stavebního odpadu na skládce (skládkovné) z prostého betonu zatříděného do Katalogu odpadů pod kódem 17 01 01 | t | 76.676 |  | 0 | CS ÚRS 2022 02 |  | základní |  | 0 | 0 | 0 | 0 | 0 | 4 | K | 2 |  |  |  | ROZPOCET | 0 | 0 | 0 | 0 | 0 | 1 | 0 | 4 | 260937492
| Online PSC |  | https://podminky.urs.cz/item/CS_URS_2022_02/997221615 | [14 empty] | Online PSC | 2
| VV |  | 2,486+21,42+1,77+4,875+46,125 |  | 76.676 | [12 empty] | VV | 2 | 2 | True | 0 | ROZPOCET
| VV |  | Součet |  | 76.676 | [12 empty] | VV | 2 | 4 | True | 1 | ROZPOCET
172 | K | 997221645 | Poplatek za uložení stavebního odpadu na skládce (skládkovné) asfaltového bez obsahu dehtu zatříděného do Katalogu odpadů pod kódem 17 03 02 | t | 13.2 |  | 0 | CS ÚRS 2022 02 |  | základní |  | 0 | 0 | 0 | 0 | 0 | 4 | K | 2 |  |  |  | ROZPOCET | 0 | 0 | 0 | 0 | 0 | 1 | 0 | 4 | -157910142
| Online PSC |  | https://podminky.urs.cz/item/CS_URS_2022_02/997221645 | [14 empty] | Online PSC | 2
| VV |  | 13,2 |  | 13.2 | [12 empty] | VV | 2 | 2 | True | 0 | ROZPOCET
| VV |  | Součet |  | 13.2 | [12 empty] | VV | 2 | 4 | True | 1 | ROZPOCET
173 | K | 997221655 | Poplatek za uložení stavebního odpadu na skládce (skládkovné) zeminy a kamení zatříděného do Katalogu odpadů pod kódem 17 05 04 | t | 273.746 |  | 0 | CS ÚRS 2022 02 |  | základní |  | 0 | 0 | 0 | 0 | 0 | 4 | K | 2 |  |  |  | ROZPOCET | 0 | 0 | 0 | 0 | 0 | 1 | 0 | 4 | 1132013736
| Online PSC |  | https://podminky.urs.cz/item/CS_URS_2022_02/997221655 | [14 empty] | Online PSC | 2
| VV |  | 363,622-76,676-13,2 |  | 273.746 | [12 empty] | VV | 2 | 2 | True | 0 | ROZPOCET
| VV |  | Součet |  | 273.746 | [12 empty] | VV | 2 | 4 | True | 1 | ROZPOCET
| D | 998 | Přesun hmot |  |  |  | 0 |  |  |  |  | 0 |  | 0 |  | 0 | 1 | D | 1 |  |  |  | ROZPOCET | [6 empty] | 0
174 | K | 998223011 | Přesun hmot pro pozemní komunikace s krytem dlážděným dopravní vzdálenost do 200 m jakékoliv délky objektu | t | 2362.087 |  | 0 | CS ÚRS 2022 02 |  | základní |  | 0 | 0 | 0 | 0 | 0 | 4 | K | 2 |  |  |  | ROZPOCET | 0 | 0 | 0 | 0 | 0 | 1 | 0 | 4 | -1114191883
| Online PSC |  | https://podminky.urs.cz/item/CS_URS_2022_02/998223011 | [14 empty] | Online PSC | 2
175 | K | 998223091 | Přesun hmot pro pozemní komunikace s krytem dlážděným Příplatek k ceně za zvětšený přesun přes vymezenou největší dopravní vzdálenost do 1000 m | t | 2362.087 |  | 0 | CS ÚRS 2022 02 |  | základní |  | 0 | 0 | 0 | 0 | 0 | 4 | K | 2 |  |  |  | ROZPOCET | 0 | 0 | 0 | 0 | 0 | 1 | 0 | 4 | 1643977973
| Online PSC |  | https://podminky.urs.cz/item/CS_URS_2022_02/998223091 | [14 empty] | Online PSC | 2
| D | PSV | Práce a dodávky PSV |  |  |  | 0 |  |  |  |  | 0 |  | 0.0052 |  | 0 | 2 | D | 0 |  |  |  | ROZPOCET | [6 empty] | 0
| D | 711 | Izolace proti vodě, vlhkosti a plynům |  |  |  | 0 |  |  |  |  | 0 |  | 0.0052 |  | 0 | 2 | D | 1 |  |  |  | ROZPOCET | [6 empty] | 0
176 | K | 711161212 | Izolace proti zemní vlhkosti a beztlakové vodě nopovými fóliemi na ploše svislé S vrstva ochranná, odvětrávací a drenážní výška nopku 8,0 mm, tl. fólie do 0,6 mm | m2 | 7.8 |  | 0 | CS ÚRS 2022 02 |  | základní |  | 0 | 0.0004 | 0.00312 | 0 | 0 | 16 | K | 2 |  |  |  | ROZPOCET | 0 | 0 | 0 | 0 | 0 | 1 | 0 | 16 | -1940726288
| Online PSC |  | https://podminky.urs.cz/item/CS_URS_2022_02/711161212 | [14 empty] | Online PSC | 2
| VV |  | včetně dodávky nopové folie - kolem okapového chodníku | [14 empty] | VV | 2 | 1 | True | 0 | ROZPOCET
| VV |  | 13*0,6 |  | 7.8 | [12 empty] | VV | 2 | 2 | True | 0 | ROZPOCET
| VV |  | Součet |  | 7.8 | [12 empty] | VV | 2 | 4 | True | 1 | ROZPOCET
177 | K | 711161383 | Izolace proti zemní vlhkosti a beztlakové vodě nopovými fóliemi ostatní ukončení izolace lištou | m | 13 |  | 0 | CS ÚRS 2022 02 |  | základní |  | 0 | 0.00016 | 0.00208 | 0 | 0 | 16 | K | 2 |  |  |  | ROZPOCET | 0 | 0 | 0 | 0 | 0 | 1 | 0 | 16 | -359864504
| Online PSC |  | https://podminky.urs.cz/item/CS_URS_2022_02/711161383 | [14 empty] | Online PSC | 2
178 | K | 998711201 | Přesun hmot pro izolace proti vodě, vlhkosti a plynům stanovený procentní sazbou (%) z ceny vodorovná dopravní vzdálenost do 50 m v objektech výšky do 6 m | % |  |  | 0 | CS ÚRS 2022 02 |  | základní |  | 0 | 0 | 0 | 0 | 0 | 16 | K | 2 |  |  |  | ROZPOCET | 0 | 0 | 0 | 0 | 0 | 1 | 0 | 16 | -1612221945
| Online PSC |  | https://podminky.urs.cz/item/CS_URS_2022_02/998711201 | [14 empty] | Online PSC | 2
| D | M | Práce a dodávky M |  |  |  | 0 |  |  |  |  | 0 |  | 41.159 |  | 0 | 3 | D | 0 |  |  |  | ROZPOCET | [6 empty] | 0
| D | 46-M | Zemní práce při extr.mont.pracích |  |  |  | 0 |  |  |  |  | 0 |  | 41.159 |  | 0 | 3 | D | 1 |  |  |  | ROZPOCET | [6 empty] | 0
179 | K | 460661114 | Kabelové lože z písku včetně podsypu, zhutnění a urovnání povrchu pro kabely nn bez zakrytí, šířky přes 65 do 80 cm | m | 128 |  | 0 | CS ÚRS 2022 02 |  | základní |  | 0 | 0.32 | 40.96 | 0 | 0 | 64 | K | 2 |  |  |  | ROZPOCET | 0 | 0 | 0 | 0 | 0 | 1 | 0 | 64 | 1062367526
| Online PSC |  | https://podminky.urs.cz/item/CS_URS_2022_02/460661114 | [14 empty] | Online PSC | 2
| VV |  | výkop pro chráničky | [14 empty] | VV | 2 | 1 | True | 0 | ROZPOCET
| VV |  | cetin | [14 empty] | VV | 2 | 1 | True | 0 | ROZPOCET
| VV |  | 20+20 |  | 40 | [12 empty] | VV | 2 | 2 | True | 0 | ROZPOCET
| VV |  | KTK | [14 empty] | VV | 2 | 1 | True | 0 | ROZPOCET
| VV |  | 29 |  | 29 | [12 empty] | VV | 2 | 2 | True | 0 | ROZPOCET
| VV |  | souběžně ČEZ 2x | [14 empty] | VV | 2 | 1 | True | 0 | ROZPOCET
| VV |  | 59 |  | 59 | [12 empty] | VV | 2 | 2 | True | 0 | ROZPOCET
| VV |  | Součet |  | 128 | [12 empty] | VV | 2 | 4 | True | 1 | ROZPOCET
180 | K | 460671113 | Výstražná fólie z PVC pro krytí kabelů včetně vyrovnání povrchu rýhy, rozvinutí a uložení fólie šířky do 34 cm | m | 128 |  | 0 | CS ÚRS 2022 02 |  | základní |  | 0 | 9e-05 | 0.01152 | 0 | 0 | 64 | K | 2 |  |  |  | ROZPOCET | 0 | 0 | 0 | 0 | 0 | 1 | 0 | 64 | -496908502
| Online PSC |  | https://podminky.urs.cz/item/CS_URS_2022_02/460671113 | [14 empty] | Online PSC | 2
| VV |  | výkop pro chráničky | [14 empty] | VV | 2 | 1 | True | 0 | ROZPOCET
| VV |  | cetin | [14 empty] | VV | 2 | 1 | True | 0 | ROZPOCET
| VV |  | 20+20 |  | 40 | [12 empty] | VV | 2 | 2 | True | 0 | ROZPOCET
| VV |  | KTK | [14 empty] | VV | 2 | 1 | True | 0 | ROZPOCET
| VV |  | 29 |  | 29 | [12 empty] | VV | 2 | 2 | True | 0 | ROZPOCET
| VV |  | souběžně ČEZ 2x | [14 empty] | VV | 2 | 1 | True | 0 | ROZPOCET
| VV |  | 59 |  | 59 | [12 empty] | VV | 2 | 2 | True | 0 | ROZPOCET
| VV |  | Součet |  | 128 | [12 empty] | VV | 2 | 4 | True | 1 | ROZPOCET
181 | K | 460791115 | Montáž trubek ochranných uložených volně do rýhy plastových tuhých, vnitřního průměru přes 110 do 133 mm | m | 19 |  | 0 | CS ÚRS 2022 02 |  | základní |  | 0 | 0 | 0 | 0 | 0 | 64 | K | 2 |  |  |  | ROZPOCET | 0 | 0 | 0 | 0 | 0 | 1 | 0 | 64 | 2005171910
| Online PSC |  | https://podminky.urs.cz/item/CS_URS_2022_02/460791115 | [14 empty] | Online PSC | 2
| VV |  | CETIN rezerva přípolož | [14 empty] | VV | 2 | 1 | True | 0 | ROZPOCET
| VV |  | 19 |  | 19 | [12 empty] | VV | 2 | 2 | True | 0 | ROZPOCET
| VV |  | Součet |  | 19 | [12 empty] | VV | 2 | 4 | True | 1 | ROZPOCET
182 | M | 34571367 | trubka elektroinstalační HDPE tuhá dvouplášťová korugovaná D 108/125mm | m | 19.95 |  | 0 | CS ÚRS 2022 02 |  | základní |  | 0 | 0.00078 | 0.015561 | 0 | 0 | 128 | M | 2 |  |  |  | ROZPOCET | 0 | 0 | 0 | 0 | 0 | 1 | 0 | 128 | 2037899242
| VV |  | 19 |  | 19 | [12 empty] | VV | 2 | 2 | True | 0 | ROZPOCET
| VV |  | Součet |  | 19 | [12 empty] | VV | 2 | 4 | True | 1 | ROZPOCET
| VV |  | 19*1,05 'Přepočtené koeficientem množství |  | 19.95 | [12 empty] | VV | 2 | 2 | False | 1 | ROZPOCET
183 | K | 460791115 | Montáž trubek ochranných uložených volně do rýhy plastových tuhých, vnitřního průměru přes 110 do 133 mm | m | 38 |  | 0 | CS ÚRS 2022 02 |  | základní |  | 0 | 0 | 0 | 0 | 0 | 64 | K | 2 |  |  |  | ROZPOCET | 0 | 0 | 0 | 0 | 0 | 1 | 0 | 64 | -367699379
| Online PSC |  | https://podminky.urs.cz/item/CS_URS_2022_02/460791115 | [14 empty] | Online PSC | 2
| VV |  | CETIN | [14 empty] | VV | 2 | 1 | True | 0 | ROZPOCET
| VV |  | 19*2 |  | 38 | [12 empty] | VV | 2 | 2 | True | 0 | ROZPOCET
| VV |  | Součet |  | 38 | [12 empty] | VV | 2 | 4 | True | 1 | ROZPOCET
184 | M | 3457129 | trubka elektroinstalační HDPE půlená chránička D 110 | m | 39.9 |  | 0 |  |  | základní |  | 0 | 0.00075 | 0.029925 | 0 | 0 | 128 | M | 2 |  |  |  | ROZPOCET | 0 | 0 | 0 | 0 | 0 | 1 | 0 | 128 | -604986397
| VV |  | 38 |  | 38 | [12 empty] | VV | 2 | 2 | True | 0 | ROZPOCET
| VV |  | Součet |  | 38 | [12 empty] | VV | 2 | 4 | True | 1 | ROZPOCET
| VV |  | 38*1,05 'Přepočtené koeficientem množství |  | 39.9 | [12 empty] | VV | 2 | 2 | False | 1 | ROZPOCET
185 | K | 460791116 | Montáž trubek ochranných uložených volně do rýhy plastových tuhých, vnitřního průměru přes 133 do 172 mm | m | 28 |  | 0 | CS ÚRS 2022 02 |  | základní |  | 0 | 0 | 0 | 0 | 0 | 64 | K | 2 |  |  |  | ROZPOCET | 0 | 0 | 0 | 0 | 0 | 1 | 0 | 64 | 255964055
| Online PSC |  | https://podminky.urs.cz/item/CS_URS_2022_02/460791116 | [14 empty] | Online PSC | 2
| VV |  | KTK | [14 empty] | VV | 2 | 1 | True | 0 | ROZPOCET
| VV |  | 28 |  | 28 | [12 empty] | VV | 2 | 2 | True | 0 | ROZPOCET
| VV |  | Součet |  | 28 | [12 empty] | VV | 2 | 4 | True | 1 | ROZPOCET
186 | M | 3457130 | trubka elektroinstalační HDPE půlená chránička D 160 | m | 29.4 |  | 0 |  |  | základní |  | 0 | 0.00075 | 0.02205 | 0 | 0 | 128 | M | 2 |  |  |  | ROZPOCET | 0 | 0 | 0 | 0 | 0 | 1 | 0 | 128 | -296947118
| VV |  | 28 |  | 28 | [12 empty] | VV | 2 | 2 | True | 0 | ROZPOCET
| VV |  | Součet |  | 28 | [12 empty] | VV | 2 | 4 | True | 1 | ROZPOCET
| VV |  | 28*1,05 'Přepočtené koeficientem množství |  | 29.4 | [12 empty] | VV | 2 | 2 | False | 1 | ROZPOCET
187 | K | 460791116 | Montáž trubek ochranných uložených volně do rýhy plastových tuhých, vnitřního průměru přes 133 do 172 mm | m | 58 |  | 0 | CS ÚRS 2022 02 |  | základní |  | 0 | 0 | 0 | 0 | 0 | 64 | K | 2 |  |  |  | ROZPOCET | 0 | 0 | 0 | 0 | 0 | 1 | 0 | 64 | 1941586568
| Online PSC |  | https://podminky.urs.cz/item/CS_URS_2022_02/460791116 | [14 empty] | Online PSC | 2
| VV |  | ČEZ | [14 empty] | VV | 2 | 1 | True | 0 | ROZPOCET
| VV |  | 58 |  | 58 | [12 empty] | VV | 2 | 2 | True | 0 | ROZPOCET
| VV |  | Součet |  | 58 | [12 empty] | VV | 2 | 4 | True | 1 | ROZPOCET
188 | M | 3457130 | trubka elektroinstalační HDPE půlená chránička D 160 | m | 60.9 |  | 0 |  |  | základní |  | 0 | 0.00075 | 0.045675 | 0 | 0 | 128 | M | 2 |  |  |  | ROZPOCET | 0 | 0 | 0 | 0 | 0 | 1 | 0 | 128 | -1869891592
| VV |  | 58 |  | 58 | [12 empty] | VV | 2 | 2 | True | 0 | ROZPOCET
| VV |  | Součet |  | 58 | [12 empty] | VV | 2 | 4 | True | 1 | ROZPOCET
| VV |  | 58*1,05 'Přepočtené koeficientem množství |  | 60.9 | [12 empty] | VV | 2 | 2 | False | 1 | ROZPOCET
189 | K | 460791216 | Montáž trubek ochranných uložených volně do rýhy plastových ohebných, vnitřního průměru přes 133 do 172 mm | m | 58 |  | 0 | CS ÚRS 2022 02 |  | základní |  | 0 | 0 | 0 | 0 | 0 | 64 | K | 2 |  |  |  | ROZPOCET | 0 | 0 | 0 | 0 | 0 | 1 | 0 | 64 | -1034233346
| Online PSC |  | https://podminky.urs.cz/item/CS_URS_2022_02/460791216 | [14 empty] | Online PSC | 2
| VV |  | ČEZ přípolož | [14 empty] | VV | 2 | 1 | True | 0 | ROZPOCET
| VV |  | 58 |  | 58 | [12 empty] | VV | 2 | 2 | True | 0 | ROZPOCET
| VV |  | Součet |  | 58 | [12 empty] | VV | 2 | 4 | True | 1 | ROZPOCET
190 | M | 34571359 | trubka elektroinstalační ohebná dvouplášťová korugovaná (chránička) D 150/175mm, HDPE+LDPE | m | 58 |  | 0 | CS ÚRS 2022 02 |  | základní |  | 0 | 0.00128 | 0.07424 | 0 | 0 | 128 | M | 2 |  |  |  | ROZPOCET | 0 | 0 | 0 | 0 | 0 | 1 | 0 | 128 | -1370930121
| VV |  | 58 |  | 58 | [12 empty] | VV | 2 | 2 | True | 0 | ROZPOCET
| VV |  | Součet |  | 58 | [12 empty] | VV | 2 | 4 | True | 1 | ROZPOCET
191 | K | 4608500 | Kontrolní měření kabelů a doprovodného vodiče | m | 124 |  | 0 |  |  | základní |  | 0 | 0 | 0 | 0 | 0 | 64 | K | 2 |  |  |  | ROZPOCET | 0 | 0 | 0 | 0 | 0 | 1 | 0 | 64 | 1904531832
| VV |  | 38+28+58 |  | 124 | [12 empty] | VV | 2 | 2 | True | 0 | ROZPOCET
| VV |  | Součet |  | 124 | [12 empty] | VV | 2 | 4 | True | 1 | ROZPOCET

## 02 - SO 801 Vegetační úpravy
{8b41b703-0e48-4121-be0f-4d98fd47672b}
2
| KRYCÍ LIST SOUPISU PRACÍ | [7 empty] | v --- níže se nacházejí doplnkové a pomocné údaje k sestavám --- v | [8 empty] | False
Stavba:
Parkoviště na ul. Obránců míru za bytovým domem č.p.761
Objekt:
02 - SO 801 Vegetační úpravy
| KSO: |  |  |  |  | CC-CZ:
| Místo: |  | Kopřivnice |  |  | Datum: | 14. 8. 2022
| Zadavatel: |  |  |  |  | IČ:
|  | Město Kopřivnice |  |  |  | DIČ:
| Uchazeč: |  |  |  |  | IČ: | Vyplň údaj
|  | Vyplň údaj |  |  |  | DIČ: | Vyplň údaj
| Projektant: |  |  |  |  | IČ:
|  | ing.Ondřej Bojko |  |  |  | DIČ:
| Zpracovatel: |  |  |  |  | IČ:
DIČ:
Poznámka:
| Cena bez DPH | [5 empty] | 0
|  |  | Základ daně |  |  | Sazba daně | Výše daně
| DPH | základní | 0 |  |  | 21% | 0
|  | snížená | 0 |  |  | 15% | 0
|  | zákl. přenesená | 0 |  |  | 21% | 0
|  | sníž. přenesená | 0 |  |  | 15% | 0
|  | nulová | 0 |  |  | 0% | 0
| Cena s DPH |  |  | v | CZK |  | 0
REKAPITULACE ČLENĚNÍ SOUPISU PRACÍ
Stavba:
Parkoviště na ul. Obránců míru za bytovým domem č.p.761
Objekt:
02 - SO 801 Vegetační úpravy
Místo: |  |  | Kopřivnice |  |  | Datum: | 14. 8. 2022
Zadavatel: |  |  | Město Kopřivnice |  |  | Projektant: | ing.Ondřej Bojko
Uchazeč: |  |  | Vyplň údaj |  |  | Zpracovatel:
Kód dílu - Popis | [6 empty] | Cena celkem [CZK]
Náklady stavby celkem | [6 empty] | 0 | [11 empty] | -1
| HSV - Práce a dodávky HSV | [5 empty] | 0
| 1 - Zemní práce | [5 empty] | 0
| 18 - Zemní práce - povrchové úpravy terénu | [5 empty] | 0
| 998 - Přesun hmot | [5 empty] | 0
SOUPIS PRACÍ
Stavba:
Parkoviště na ul. Obránců míru za bytovým domem č.p.761
Objekt:
02 - SO 801 Vegetační úpravy
Místo: |  |  | Kopřivnice |  |  | Datum: | 14. 8. 2022
Zadavatel: |  |  | Město Kopřivnice |  |  | Projektant: | ing.Ondřej Bojko
Uchazeč: |  |  | Vyplň údaj |  |  | Zpracovatel:
PČ | Typ | Kód | Popis | MJ | Množství | J.cena [CZK] | Cena celkem [CZK] | Cenová soustava |  | DPH | J. Nh [h] | Nh celkem [h] | J. hmotnost [t] | Hmotnost celkem [t] | J. suť [t] | Suť Celkem [t]
Náklady soupisu celkem | [6 empty] | 0 |  |  |  |  | 0 |  | 0.00216 |  | 0 |  | D | -1 | [10 empty] | 0
| D | HSV | Práce a dodávky HSV |  |  |  | 0 |  |  |  |  | 0 |  | 0.00216 |  | 0 | 1 | D | 0 |  |  |  | ROZPOCET | [6 empty] | 0
| D | 1 | Zemní práce |  |  |  | 0 |  |  |  |  | 0 |  | 0.00216 |  | 0 | 1 | D | 1 |  |  |  | ROZPOCET | [6 empty] | 0
| D | 18 | Zemní práce - povrchové úpravy terénu |  |  |  | 0 |  |  |  |  | 0 |  | 0.00216 |  | 0 | 1 | D | 2 |  |  |  | ROZPOCET | [6 empty] | 0
1 | K | 183101121 | Hloubení jamek pro vysazování rostlin v zemině tř.1 až 4 bez výměny půdy v rovině nebo na svahu do 1:5, objemu přes 0,40 do 1,00 m3 | kus | 44 |  | 0 | CS ÚRS 2022 02 |  | základní |  | 0 | 0 | 0 | 0 | 0 | 4 | K | 3 |  |  |  | ROZPOCET | 0 | 0 | 0 | 0 | 0 | 1 | 0 | 4 | -2120752802
| Online PSC |  | https://podminky.urs.cz/item/CS_URS_2022_02/183101121 | [14 empty] | Online PSC | 3
| VV |  | do 0,5m3 | [14 empty] | VV | 3 | 1 | True | 0 | ROZPOCET
| VV |  | 44 |  | 44 | [12 empty] | VV | 3 | 2 | True | 0 | ROZPOCET
| VV |  | Součet |  | 44 | [12 empty] | VV | 3 | 4 | True | 1 | ROZPOCET
2 | K | 183101121 | Hloubení jamek pro vysazování rostlin v zemině tř.1 až 4 bez výměny půdy v rovině nebo na svahu do 1:5, objemu přes 0,40 do 1,00 m3 | kus | 6 |  | 0 | CS ÚRS 2022 02 |  | základní |  | 0 | 0 | 0 | 0 | 0 | 4 | K | 3 |  |  |  | ROZPOCET | 0 | 0 | 0 | 0 | 0 | 1 | 0 | 4 | -114633900
| Online PSC |  | https://podminky.urs.cz/item/CS_URS_2022_02/183101121 | [14 empty] | Online PSC | 3
| VV |  | do 1m3 | [14 empty] | VV | 3 | 1 | True | 0 | ROZPOCET
| VV |  | 6 |  | 6 | [12 empty] | VV | 3 | 2 | True | 0 | ROZPOCET
| VV |  | Součet |  | 6 | [12 empty] | VV | 3 | 4 | True | 1 | ROZPOCET
3 | K | 183205111 | Založení záhonu pro výsadbu rostlin v rovině nebo na svahu do 1:5 v zemině tř. 1 až 2 (keře) včetně odpíchnutí okrajů záhonů od travnaté plochy | m2 | 24 |  | 0 | CS ÚRS 2022 02 |  | základní |  | 0 | 0 | 0 | 0 | 0 | 4 | K | 3 |  |  |  | ROZPOCET | 0 | 0 | 0 | 0 | 0 | 1 | 0 | 4 | 2001255349
| Online PSC |  | https://podminky.urs.cz/item/CS_URS_2022_02/183205111 | [14 empty] | Online PSC | 3
4 | K | 183403131 | Obdělání půdy rytím půdy hl. do 200 mm v zemině tř. 1 až 2 v rovině nebo na svahu do 1:5 | m2 | 24 |  | 0 | CS ÚRS 2022 02 |  | základní |  | 0 | 0 | 0 | 0 | 0 | 4 | K | 3 |  |  |  | ROZPOCET | 0 | 0 | 0 | 0 | 0 | 1 | 0 | 4 | 1018618126
| Online PSC |  | https://podminky.urs.cz/item/CS_URS_2022_02/183403131 | [14 empty] | Online PSC | 3
5 | K | 184102111 | Výsadba dřeviny s balem do předem vyhloubené jamky se zalitím v rovině nebo na svahu do 1:5, při průměru balu přes 100 do 200 mm | kus | 44 |  | 0 | CS ÚRS 2022 02 |  | základní |  | 0 | 0 | 0 | 0 | 0 | 4 | K | 3 |  |  |  | ROZPOCET | 0 | 0 | 0 | 0 | 0 | 1 | 0 | 4 | 1367983974
| Online PSC |  | https://podminky.urs.cz/item/CS_URS_2022_02/184102111 | [14 empty] | Online PSC | 3
6 | K | 184102115 | Výsadba dřeviny s balem do předem vyhloubené jamky se zalitím v rovině nebo na svahu do 1:5, při průměru balu přes 500 do 600 mm | kus | 6 |  | 0 | CS ÚRS 2022 02 |  | základní |  | 0 | 0 | 0 | 0 | 0 | 4 | K | 3 |  |  |  | ROZPOCET | 0 | 0 | 0 | 0 | 0 | 1 | 0 | 4 | 2095479505
| Online PSC |  | https://podminky.urs.cz/item/CS_URS_2022_02/184102115 | [14 empty] | Online PSC | 3
7 | K | 184215133 | Ukotvení dřeviny kůly třemi kůly, délky přes 2 do 3 m | kus | 6 |  | 0 | CS ÚRS 2022 02 |  | základní |  | 0 | 6e-05 | 0.00036 | 0 | 0 | 4 | K | 3 |  |  |  | ROZPOCET | 0 | 0 | 0 | 0 | 0 | 1 | 0 | 4 | -588576743
| Online PSC |  | https://podminky.urs.cz/item/CS_URS_2022_02/184215133 | [14 empty] | Online PSC | 3
8 | K | 184215412 | Zhotovení závlahové mísy u solitérních dřevin v rovině nebo na svahu do 1:5, o průměru mísy přes 0,5 do 1 m včetně odpíchnutí jejích okrajů od travnaté plochy | kus | 6 |  | 0 | CS ÚRS 2022 02 |  | základní |  | 0 | 0 | 0 | 0 | 0 | 4 | K | 3 |  |  |  | ROZPOCET | 0 | 0 | 0 | 0 | 0 | 1 | 0 | 4 | 1260717380
| Online PSC |  | https://podminky.urs.cz/item/CS_URS_2022_02/184215412 | [14 empty] | Online PSC | 3
9 | K | 184501121 | Zhotovení obalu kmene a spodních částí větví stromu z juty v jedné vrstvě v rovině nebo na svahu do 1:5 (alejové stromy) | m2 | 5 |  | 0 | CS ÚRS 2022 02 |  | základní |  | 0 | 0.00036 | 0.0018 | 0 | 0 | 4 | K | 3 |  |  |  | ROZPOCET | 0 | 0 | 0 | 0 | 0 | 1 | 0 | 4 | -1917493344
| Online PSC |  | https://podminky.urs.cz/item/CS_URS_2022_02/184501121 | [14 empty] | Online PSC | 3
10 | K | 184911421 | Mulčování vysazených rostlin mulčovací kůrou, tl. do 100 mm v rovině nebo na svahu do 1:5 (stromy, keře) | m2 | 34 |  | 0 | CS ÚRS 2022 02 |  | základní |  | 0 | 0 | 0 | 0 | 0 | 4 | K | 3 |  |  |  | ROZPOCET | 0 | 0 | 0 | 0 | 0 | 1 | 0 | 4 | -1441576726
| Online PSC |  | https://podminky.urs.cz/item/CS_URS_2022_02/184911421 | [14 empty] | Online PSC | 3
11 | K | 185851121 | Dovoz vody pro zálivku rostlin na vzdálenost do 1000 m (9x60l na strom a 9x30l na keř) | m3 | 15.12 |  | 0 | CS ÚRS 2022 02 |  | základní |  | 0 | 0 | 0 | 0 | 0 | 4 | K | 3 |  |  |  | ROZPOCET | 0 | 0 | 0 | 0 | 0 | 1 | 0 | 4 | 1260598462
| Online PSC |  | https://podminky.urs.cz/item/CS_URS_2022_02/185851121 | [14 empty] | Online PSC | 3
12 | K | 185851129 | Dovoz vody pro zálivku rostlin Příplatek k ceně za každých dalších i započatých 1000 m | m3 | 75.6 |  | 0 | CS ÚRS 2022 02 |  | základní |  | 0 | 0 | 0 | 0 | 0 | 4 | K | 3 |  |  |  | ROZPOCET | 0 | 0 | 0 | 0 | 0 | 1 | 0 | 4 | 677679123
| Online PSC |  | https://podminky.urs.cz/item/CS_URS_2022_02/185851129 | [14 empty] | Online PSC | 3
| P |  | Poznámka k položce: postřik totálním herbicidem v místě nového zatravnění a výsadeb keřů | [14 empty] | P | 3
13 | K | 162751117 | Vodorovné přemístění výkopku nebo sypaniny po suchu na obvyklém dopravním prostředku, bez naložení výkopku, avšak se složením bez rozhrnutí z horniny třídy těžitelnosti I skupiny 1 až 3 na vzdálenost přes 9 000 do 10 000 m | m3 | 17.4 |  | 0 | CS ÚRS 2022 02 |  | základní |  | 0 | 0 | 0 | 0 | 0 | 4 | K | 3 |  |  |  | ROZPOCET | 0 | 0 | 0 | 0 | 0 | 1 | 0 | 4 | 1004252460
| Online PSC |  | https://podminky.urs.cz/item/CS_URS_2022_02/162751117 | [14 empty] | Online PSC | 3
14 | K | 167151101 | Nakládání, skládání a překládání neulehlého výkopku nebo sypaniny strojně nakládání, množství do 100 m3, z horniny třídy těžitelnosti I, skupiny 1 až 3 dle TZ | m3 | 17.4 |  | 0 | CS ÚRS 2022 02 |  | základní |  | 0 | 0 | 0 | 0 | 0 | 4 | K | 3 |  |  |  | ROZPOCET | 0 | 0 | 0 | 0 | 0 | 1 | 0 | 4 | -459692329
| Online PSC |  | https://podminky.urs.cz/item/CS_URS_2022_02/167151101 | [14 empty] | Online PSC | 3
| P |  | Poznámka k položce: Celkem Stromy | [14 empty] | P | 3
15 | M | Pol1 | prunus avium ´PLENA´ (třešeň ptačí) , obvod kmínku 14-16 cm, výška kmínku 220, bal 60 cm | ks | 6 |  | 0 |  |  | základní |  | 0 | 0 | 0 | 0 | 0 | 8 | M | 3 |  |  |  | ROZPOCET | 0 | 0 | 0 | 0 | 0 | 1 | 0 | 4 | -1526472712
| P |  | Poznámka k položce: Keře listnaté | [14 empty] | P | 3
16 | M | Pol2 | Carpinus betulus (habr obecný), v.80-100 cm, bal 20 cm | ks | 44 |  | 0 |  |  | základní |  | 0 | 0 | 0 | 0 | 0 | 8 | M | 3 |  |  |  | ROZPOCET | 0 | 0 | 0 | 0 | 0 | 1 | 0 | 4 | 161440106
17 | M | Pol3 | Kůra drcená frakce 15/40 mm borová | m3 | 3.4 |  | 0 |  |  | základní |  | 0 | 0 | 0 | 0 | 0 | 8 | M | 3 |  |  |  | ROZPOCET | 0 | 0 | 0 | 0 | 0 | 1 | 0 | 4 | -1284410187
| P |  | Poznámka k položce: Ztratné 3% (x 1,03) | [14 empty] | P | 3
18 | M | Pol4 | Hnojivo tabletové (8 tabl./strom, 2 tabl./keř) | ks | 136 |  | 0 |  |  | základní |  | 0 | 0 | 0 | 0 | 0 | 8 | M | 3 |  |  |  | ROZPOCET | 0 | 0 | 0 | 0 | 0 | 1 | 0 | 4 | -372263112
| P |  | Poznámka k položce: Ztratné 3% (x 1,03) | [14 empty] | P | 3
19 | M | Pol5 | totální herbicid (100 ml/m2) | l | 45 |  | 0 |  |  | základní |  | 0 | 0 | 0 | 0 | 0 | 8 | M | 3 |  |  |  | ROZPOCET | 0 | 0 | 0 | 0 | 0 | 1 | 0 | 4 | -2004277582
20 | M | Pol6 | Půdní kondicioner (1,5 kg / 1 m3 substrátu) | kg | 21 |  | 0 |  |  | základní |  | 0 | 0 | 0 | 0 | 0 | 8 | M | 3 |  |  |  | ROZPOCET | 0 | 0 | 0 | 0 | 0 | 1 | 0 | 4 | -1043891573
| P |  | Poznámka k položce: Ztratné 3% (x 1,03) | [14 empty] | P | 3
21 | M | Pol7 | Kůly frézované 2,5 - 3 m | ks | 18 |  | 0 |  |  | základní |  | 0 | 0 | 0 | 0 | 0 | 8 | M | 3 |  |  |  | ROZPOCET | 0 | 0 | 0 | 0 | 0 | 1 | 0 | 4 | 1331925143
| P |  | Poznámka k položce: Ztratné 1% (x 1,01) | [14 empty] | P | 3
22 | M | Pol8 | Úvazky a spojovací materiál | kpl | 6 |  | 0 |  |  | základní |  | 0 | 0 | 0 | 0 | 0 | 8 | M | 3 |  |  |  | ROZPOCET | 0 | 0 | 0 | 0 | 0 | 1 | 0 | 4 | -921082748
23 | M | Pol9 | Rákosová rohož či juta na alejové stromy s kmenem (alejové stromy) | m2 | 5 |  | 0 |  |  | základní |  | 0 | 0 | 0 | 0 | 0 | 8 | M | 3 |  |  |  | ROZPOCET | 0 | 0 | 0 | 0 | 0 | 1 | 0 | 4 | 553186149
24 | M | Pol10 | Chránička paty kmene (solitérní stromy) | ks | 6 |  | 0 |  |  | základní |  | 0 | 0 | 0 | 0 | 0 | 8 | M | 3 |  |  |  | ROZPOCET | 0 | 0 | 0 | 0 | 0 | 1 | 0 | 4 | 1574137230
25 | M | Pol11 | Substrát - výměna do jamek | m3 | 14 |  | 0 |  |  | základní |  | 0 | 0 | 0 | 0 | 0 | 8 | M | 3 |  |  |  | ROZPOCET | 0 | 0 | 0 | 0 | 0 | 1 | 0 | 4 | -1978183870
| P |  | Poznámka k položce: Celkem specifikace | [14 empty] | P | 3
| D | 998 | Přesun hmot |  |  |  | 0 |  |  |  |  | 0 |  | 0 |  | 0 | 1 | D | 1 |  |  |  | ROZPOCET | [6 empty] | 0
26 | K | 998231311 | Přesun hmot pro sadovnické a krajinářské úpravy - strojně dopravní vzdálenost do 5000 m | t | 0.962 |  | 0 | CS ÚRS 2022 02 |  | základní |  | 0 | 0 | 0 | 0 | 0 | 4 | K | 2 |  |  |  | ROZPOCET | 0 | 0 | 0 | 0 | 0 | 1 | 0 | 4 | 1335744280
| Online PSC |  | https://podminky.urs.cz/item/CS_URS_2022_02/998231311 | [14 empty] | Online PSC | 2

## 03 - VRN
{9578b4e5-ef7e-428c-ad2b-acbf9f9c1611}
2
| KRYCÍ LIST SOUPISU PRACÍ | [7 empty] | v --- níže se nacházejí doplnkové a pomocné údaje k sestavám --- v | [8 empty] | False
Stavba:
Parkoviště na ul. Obránců míru za bytovým domem č.p.761
Objekt:
03 - VRN
| KSO: |  |  |  |  | CC-CZ:
| Místo: |  | Kopřivnice |  |  | Datum: | 14. 8. 2022
| Zadavatel: |  |  |  |  | IČ:
|  | Město Kopřivnice |  |  |  | DIČ:
| Uchazeč: |  |  |  |  | IČ: | Vyplň údaj
|  | Vyplň údaj |  |  |  | DIČ: | Vyplň údaj
| Projektant: |  |  |  |  | IČ:
|  | ing.Ondřej Bojko |  |  |  | DIČ:
| Zpracovatel: |  |  |  |  | IČ:
DIČ:
Poznámka:
| Cena bez DPH | [5 empty] | 0
|  |  | Základ daně |  |  | Sazba daně | Výše daně
| DPH | základní | 0 |  |  | 21% | 0
|  | snížená | 0 |  |  | 15% | 0
|  | zákl. přenesená | 0 |  |  | 21% | 0
|  | sníž. přenesená | 0 |  |  | 15% | 0
|  | nulová | 0 |  |  | 0% | 0
| Cena s DPH |  |  | v | CZK |  | 0
REKAPITULACE ČLENĚNÍ SOUPISU PRACÍ
Stavba:
Parkoviště na ul. Obránců míru za bytovým domem č.p.761
Objekt:
03 - VRN
Místo: |  |  | Kopřivnice |  |  | Datum: | 14. 8. 2022
Zadavatel: |  |  | Město Kopřivnice |  |  | Projektant: | ing.Ondřej Bojko
Uchazeč: |  |  | Vyplň údaj |  |  | Zpracovatel:
Kód dílu - Popis | [6 empty] | Cena celkem [CZK]
Náklady stavby celkem | [6 empty] | 0 | [11 empty] | -1
| VRN - Vedlejší rozpočtové náklady | [5 empty] | 0
SOUPIS PRACÍ
Stavba:
Parkoviště na ul. Obránců míru za bytovým domem č.p.761
Objekt:
03 - VRN
Místo: |  |  | Kopřivnice |  |  | Datum: | 14. 8. 2022
Zadavatel: |  |  | Město Kopřivnice |  |  | Projektant: | ing.Ondřej Bojko
Uchazeč: |  |  | Vyplň údaj |  |  | Zpracovatel:
PČ | Typ | Kód | Popis | MJ | Množství | J.cena [CZK] | Cena celkem [CZK] | Cenová soustava |  | DPH | J. Nh [h] | Nh celkem [h] | J. hmotnost [t] | Hmotnost celkem [t] | J. suť [t] | Suť Celkem [t]
Náklady soupisu celkem | [6 empty] | 0 |  |  |  |  | 0 |  | 0 |  | 0 |  | D | -1 | [7 empty] | 0
| D | VRN | Vedlejší rozpočtové náklady |  |  |  | 0 |  |  |  |  | 0 |  | 0 |  | 0 | 5 | D | 0 | ROZPOCET | [6 empty] | 0
1 | K | 1 | Provizorní dopravní značení vč.zajištění zvláštního užívání , poplatky - po celou dobu výstavby , provizorní bezbariérové přístupy | soubor | 1 |  | 0 |  |  | základní |  | 0 | 0 | 0 | 0 | 0 | 4 | K | 1 | ROZPOCET | 0 | 0 | 0 | 0 | 0 | 1 | 0 | 4 | -749475041
2 | K | 4 | Vytýčení stávajícíh imženýrských sítí -zajištění aktualizace stanovisek správců inženýrských sítí, ochrana inženýrských sítí | soubor | 1 |  | 0 |  |  | základní |  | 0 | 0 | 0 | 0 | 0 | 4 | K | 1 | ROZPOCET | 0 | 0 | 0 | 0 | 0 | 1 | 0 | 4 | -500182629
3 | K | 042603000 | Statické a zatěžovací zkoušky | … | 4 |  | 0 | CS ÚRS 2022 01 |  | základní |  | 0 | 0 | 0 | 0 | 0 | 1024 | K | 1 | ROZPOCET | 0 | 0 | 0 | 0 | 0 | 1 | 0 | 1024 | -934093172
| Online PSC |  | https://podminky.urs.cz/item/CS_URS_2022_01/042603000 | [14 empty] | Online PSC | 1
| P |  | Poznámka k položce: KZP, evidence , kontrola | [14 empty] | P | 1
4 | K | 11002 | Geodetické vytýčení stavby, příprava výškového a prostorového osazení | soubor | 1 |  | 0 |  |  | základní |  | 0 | 0 | 0 | 0 | 0 | 4 | K | 1 | ROZPOCET | 0 | 0 | 0 | 0 | 0 | 1 | 0 | 4 | -1320938970
5 | K | 030001000 | Zařízení staveniště včetně BOZP | … | 1 |  | 0 | CS ÚRS 2022 02 |  | základní |  | 0 | 0 | 0 | 0 | 0 | 1024 | K | 1 | ROZPOCET | 0 | 0 | 0 | 0 | 0 | 1 | 0 | 1024 | -750902636
| Online PSC |  | https://podminky.urs.cz/item/CS_URS_2022_02/030001000 | [14 empty] | Online PSC | 1
6 | K | 012303000 | Geodetické práce po výstavbě - skutečné zaměření,vytýčení parcelních hranic, geometrické plány- podklad pro úpravu vlastnických vztahů - elektronická + tištěná verze v požadované formě a požadovaném počtu vyhotovení dle SOD | … | 1 |  | 0 | CS ÚRS 2022 02 |  | základní |  | 0 | 0 | 0 | 0 | 0 | 1024 | K | 1 | ROZPOCET | 0 | 0 | 0 | 0 | 0 | 1 | 0 | 1024 | 884940948
| Online PSC |  | https://podminky.urs.cz/item/CS_URS_2022_02/012303000 | [14 empty] | Online PSC | 1
7 | K | 013254000 | Dokumentace skutečného provedení stavby - elektronická + tištěná verze v požadované formě a požadovaném počtu vyhotovení dle SOD | … | 1 |  | 0 | CS ÚRS 2022 02 |  | základní |  | 0 | 0 | 0 | 0 | 0 | 1024 | K | 1 | ROZPOCET | 0 | 0 | 0 | 0 | 0 | 1 | 0 | 1024 | -201721486
| Online PSC |  | https://podminky.urs.cz/item/CS_URS_2022_02/013254000 | [14 empty] | Online PSC | 1
8 | K | 045303000 | Koordinační a inženýrská činnost | … | 1 |  | 0 | CS ÚRS 2022 02 |  | základní |  | 0 | 0 | 0 | 0 | 0 | 1024 | K | 1 | ROZPOCET | 0 | 0 | 0 | 0 | 0 | 1 | 0 | 1024 | 2067013627
| Online PSC |  | https://podminky.urs.cz/item/CS_URS_2022_02/045303000 | [14 empty] | Online PSC | 1
| P |  | Poznámka k položce: kompletační činnost a veškeré náklady souvidsející s realizací stavby, stanovené zvláštními předpisy a náklady související s předáním stavby | [14 empty] | P | 1
9 | K | 071002000 | Provoz investora, třetích osob, vliv dopravy a umístění stavby - dopravné na mezikládku, zajištění skládky | … | 1 |  | 0 | CS ÚRS 2022 02 |  | základní |  | 0 | 0 | 0 | 0 | 0 | 1024 | K | 1 | ROZPOCET | 0 | 0 | 0 | 0 | 0 | 1 | 0 | 1024 | 522645286
| Online PSC |  | https://podminky.urs.cz/item/CS_URS_2022_02/071002000 | [14 empty] | Online PSC | 1