## Pokyny pro vyplnění (hidden)
Pokyny pro vyplnění
Ve všech listech tohoto souboru můžete měnit pouze buňky s modrým pozadím. Jedná se o tyto údaje : - údaje o firmě - jednotkové ceny položek zadané na maximálně dvě desetinná místa

## Stavba
#RTSROZP# | Položkový rozpočet stavby
| Stavba: |  | 04 | Letní stadion - etapa 2
| Objekt: |  | SO 01/04 | Zdravotechnika
193 | Rozpočet: |  | SO 01/4 | Zdravotechnika
| Objednatel: |  | Město Kopřivnice |  |  |  | IČO: | 00298077
|  |  | Štefánikova 1163 |  |  |  | DIČ:
|  |  | 74221 | Kopřivnice
| Projektant: | [5 empty] | IČO:
DIČ:
| Zhotovitel: | [5 empty] | IČO:
DIČ:
Vypracoval:
| Rozpis ceny | [6 empty] | Celkem
HSV | HSV | [6 empty] | 0
PSV | PSV | [6 empty] | 0
MON | MON | [6 empty] | 0
VN | Vedlejší náklady | [6 empty] | 0
ON | Ostatní náklady | [6 empty] | 0
| Celkem | [6 empty] | 0
Rekapitulace daní
| Základ pro sníženou DPH |  |  | 15 | % | 0 |  |  | CZK
| Snížená DPH |  |  | 15 | % | 0 |  |  | CZK
| Základ pro základní DPH |  |  | 21 | % | 0 |  |  | CZK
| Základní DPH |  |  | 21 | % | 0 |  |  | CZK
| Zaokrouhlení |  |  |  |  | 0 |  |  | CZK
| Cena celkem bez DPH |  |  |  |  | 1156758.5 |  |  | CZK
| Cena celkem s DPH |  |  |  |  | 0 |  |  | CZK
|  | v |  |  | dne
|  |  | Za zhotovitele |  |  |  | Za objednatele
Rekapitulace dílčích částí
#CASTI>> | Číslo | Název |  |  | Základ pro sníženou DPH | Základ pro základní DPH | DPH celkem | Cena celkem | %
1 | Stavba |  |  |  | 0 | 1156758.5 | 242919.29 | 1399677.79 | 100
2 | SO 01/04 | Zdravotechnika |  |  | 0 | 1156758.5 | 242919.29 | 1399677.79 | 100
3 | SO 01/4 | Zdravotechnika |  |  | 0 | 1156758.5 | 242919.29 | 1399677.79 | 100
| Celkem za stavbu |  |  |  | 0 | 1156758.5 | 242919.29 | 1399677.79 | 100
#POPS | Popis stavby: 04 - Letní stadion - etapa 2
#POPO | Popis objektu: SO 01/04 - Zdravotechnika
| Popis rozpočtu: SO 01/4 - Zdravotechnika | [8 empty] | Popis rozpočtu: SO 01/4 - Zdravotechnika
#POPR | Popis rozpočtu: SO 01/4 - Zdravotechnika
Rekapitulace dílů
| Číslo | Název |  |  | Typ dílu |  |  | Celkem | %
| 4 | Vodorovné konstrukce |  |  | HSV |  |  | 0
| 61 | Úpravy povrchů vnitřní |  |  | HSV |  |  | 0
| 96 | Bourání konstrukcí |  |  | HSV |  |  | 0
| 721 | Vnitřní kanalizace |  |  | PSV |  |  | 0
| 722 | Vnitřní vodovod |  |  | PSV |  |  | 0
| 725 | Zařizovací předměty |  |  | PSV |  |  | 0
| 726 | Předstěnové systémy |  |  | PSV |  |  | 0
| 799 | Ostatní |  |  | PSV |  |  | 0
| D96 | Přesuny suti a vybouraných hmot |  |  | PSU |  |  | 0
| VN | Vedlejší náklady |  |  | VN |  |  | 0
| ON | Ostatní náklady |  |  | ON |  |  | 0
| Cena celkem | [6 empty] | 0 | 0
Note on D11: Název
Note on I11: IČO
Note on D12: Ulice
Note on I12: DIČ
Note on D13: PSČ
Note on E13: Místo

## VzorPolozky (hidden)
Položkový rozpočet
S:
O:
R:

## SO 01_04 SO 01_4 Pol
Položkový rozpočet | [27 empty] | #TypZaznamu#
S: | 04 | Letní stadion - etapa 2 | [25 empty] | STA
O: | SO 01/04 | Zdravotechnika | [22 empty] | STA |  |  | OBJ
R: | SO 01/4 | Zdravotechnika | [25 empty] | ROZ
P.č. | Číslo položky | Název položky | MJ | Množství | Cena / MJ | Celkem | Dodávka | Dodávka celk. | Montáž | Montáž celk. | DPH | Cena s DPH | Hmotnost / MJ | Hmotnost celk.(t) | Dem. hmotnost / MJ | Dem. hmotnost celk.(t) | Ceník | Cen. soustava / platnost | Cenová úroveň | Nhod / MJ | Nhod celk. | Dodavatel | Typ položky | Stav položky
Díl: | 4 | Vodorovné konstrukce |  |  |  | 0 |  | 2625.8 |  | 17054.02 | [17 empty] | DIL
1 | 411387531 | Zabetonování otvorů do 0,25 m2 ve stropech železobetonových a tvárnicových a v klenbách cihelných nebo betonových | kus | 38 | 0 | 0 | 69.1 | 2625.8 | 448.79 | 17054.02 | 21 | 23812.5822 | 0.0502 | 1.9076 | 0 | 0 |  | RTS 23/ I | Indiv | 1.006 | 38.228 |  | Práce | Běžná |  |  |  | POL1_
|  | kanalizace : 11+11 |  | 22 | [23 empty] | VV | 0
|  | vodovod : 16 |  | 16 | [23 empty] | VV | 0
Díl: | 61 | Úpravy povrchů vnitřní |  |  |  | 0 |  | 10202.79 |  | 17407 | [17 empty] | DIL
2 | 612403386 | Hrubá výplň rýh ve stěnách do 10x10cm maltou z SMS | m | 113 | 0 | 0 | 81.73 | 9235.49 | 105.9 | 11966.7 | 21 | 25654.6499 | 0.01733 | 1.9583 | 0 | 0 |  | RTS 23/ I | Indiv | 0.253 | 28.589 |  | Práce | Běžná |  |  |  | POL1_
|  | kanalizace : 19+23 |  | 42 | [23 empty] | VV | 0
|  | vodovod : 40+31 |  | 71 | [23 empty] | VV | 0
3 | 612423531 | Omítka rýh stěn vápenná šířky do 15 cm, štuková | m2 | 6.3 | 0 | 0 | 153.54 | 967.302 | 863.54 | 5440.302 | 21 | 7753.196 | 0.0585 | 0.36855 | 0 | 0 |  | RTS 23/ I | Indiv | 1.869 | 11.775 |  | Práce | Běžná |  |  |  | POL1_
|  | 2,85+3,45 |  | 6.3 | [23 empty] | VV | 0
Díl: | 96 | Bourání konstrukcí |  |  |  | 0 |  | 1316.49 |  | 17057.7 | [17 empty] | DIL
4 | 972055141 | Vybourání otvorů stropy prefa 0,0225 m2, nad 12 cm | kus | 35 | 0 | 0 | 0 | 0 | 113.34 | 3966.9 | 21 | 4799.949 | 0 | 0 | 0.01 | 0.35 |  | RTS 23/ I | Indiv | 0.31 | 10.85 |  | Práce | Běžná |  |  |  | POL1_
|  | podlaha | [25 empty] | POP
|  | kanalizace : 3+7 |  | 10 | [23 empty] | VV | 0
|  | vodovod : 16+9 |  | 25 | [23 empty] | VV | 0
5 | 972055231 | Vybourání otvorů ve stropech nebo klenbách z dutých prefabrikátů plochy do 0,09 m2, tloušťky do 120 mm | kus | 12 | 0 | 0 | 0 | 0 | 108.67 | 1304.04 | 21 | 1577.8884 | 0 | 0 | 0.021 | 0.252 |  | RTS 23/ I | Indiv | 0.297 | 3.564 |  | Práce | Běžná |  |  |  | POL1_
|  | 8+4 |  | 12 | [23 empty] | VV | 0
6 | 974031142 | Vysekání rýh ve zdi cihelné 7 x 7 cm | m | 16 | 0 | 0 | 11.44 | 183.04 | 86.2 | 1379.2 | 21 | 1890.3104 | 0.00049 | 0.00784 | 0.009 | 0.144 |  | RTS 23/ I | Indiv | 0.247 | 3.952 |  | Práce | Běžná |  |  |  | POL1_
|  | Včetně pomocného lešení o výšce podlahy do 1900 mm a pro zatížení do 1,5 kPa (150 kg/m2). | [25 empty] | POP
|  | 14+2 |  | 16 | [23 empty] | VV | 0
7 | 974031143 | Vysekání rýh v jakémkoliv zdivu cihelném v ploše do hloubky 70 mm, šířky do 100 mm | m | 94 | 0 | 0 | 11.45 | 1076.3 | 104.44 | 9817.36 | 21 | 13181.3286 | 0.00049 | 0.04606 | 0.013 | 1.222 |  | RTS 23/ I | Indiv | 0.301 | 28.294 |  | Práce | Běžná |  |  |  | POL1_
|  | Včetně pomocného lešení o výšce podlahy do 1900 mm a pro zatížení do 1,5 kPa (150 kg/m2). | [25 empty] | POP
|  | vodovod : 40+31 |  | 71 | [23 empty] | VV | 0
|  | kanalizace : 23 |  | 23 | [23 empty] | VV | 0
8 | 974031153 | Vysekání rýh ve zdi cihelné 10 x 10 cm | m | 5 | 0 | 0 | 11.43 | 57.15 | 118.04 | 590.2 | 21 | 783.2935 | 0.00049 | 0.00245 | 0.018 | 0.09 |  | RTS 23/ I | Indiv | 0.342 | 1.71 |  | Práce | Běžná |  |  |  | POL1_
|  | Včetně pomocného lešení o výšce podlahy do 1900 mm a pro zatížení do 1,5 kPa (150 kg/m2). | [25 empty] | POP
Díl: | 721 | Vnitřní kanalizace |  |  |  | 0 |  | 58238.85 |  | 74044.09 | [17 empty] | DIL
9 | 721176102 | Potrubí HT připojovací vnější průměr D 40 mm, tloušťka stěny 1,8 mm, DN 40 | m | 23 | 0 | 0 | 93.88 | 2159.24 | 152.32 | 3503.36 | 21 | 6851.746 | 0.00038 | 0.00874 | 0 | 0 |  | RTS 23/ I | Indiv | 0.32 | 7.36 |  | Práce | Běžná |  |  |  | POL1_
|  | Potrubí včetně tvarovek. Bez zednických výpomocí. | [25 empty] | POP
|  | 12+11 |  | 23 | [23 empty] | VV | 0
10 | 721176103 | Potrubí HT připojovací vnější průměr D 50 mm, tloušťka stěny 1,8 mm, DN 50 | m | 35 | 0 | 0 | 105.04 | 3676.4 | 170.88 | 5980.8 | 21 | 11685.212 | 0.00047 | 0.01645 | 0 | 0 |  | RTS 23/ I | Indiv | 0.359 | 12.565 |  | Práce | Běžná |  |  |  | POL1_
|  | Potrubí včetně tvarovek. Bez zednických výpomocí. | [25 empty] | POP
|  | 15+20 |  | 35 | [23 empty] | VV | 0
11 | 721176114 | Potrubí HT odpadní svislé vnější průměr D 75 mm, tloušťka stěny 1,9 mm, DN 70 | m | 13 | 0 | 0 | 237.32 | 3085.16 | 389.23 | 5059.99 | 21 | 9855.6315 | 0.00078 | 0.01014 | 0 | 0 |  | RTS 23/ I | Indiv | 0.819 | 10.647 |  | Práce | Běžná |  |  |  | POL1_
|  | Potrubí včetně tvarovek, objímek a vložek pro tlumení hluku. Bez zednických výpomocí. | [25 empty] | POP
|  | Včetně zřízení a demontáže pomocného lešení. | [25 empty] | POP
|  | 12+1 |  | 13 | [23 empty] | VV | 0
12 | 721176115 | Potrubí HT odpadní svislé, D 110 x 2,7 mm | m | 42 | 0 | 0 | 334.61 | 14053.62 | 381.08 | 16005.36 | 21 | 36371.3658 | 0.00131 | 0.05502 | 0 | 0 |  | RTS 23/ I | Indiv | 0.797 | 33.474 |  | Práce | Běžná |  |  |  | POL1_
|  | Potrubí včetně tvarovek, objímek a vložek pro tlumení hluku. Bez zednických výpomocí. | [25 empty] | POP
|  | Včetně zřízení a demontáže pomocného lešení. | [25 empty] | POP
|  | 32+10 |  | 42 | [23 empty] | VV | 0
13 | 721176116 | Potrubí HT odpadní svislé, D 125 x 3,1 mm | m | 8 | 0 | 0 | 769.44 | 6155.52 | 358.86 | 2870.88 | 21 | 10921.944 | 0.00161 | 0.01288 | 0 | 0 |  | RTS 23/ I | Indiv | 0.739 | 5.912 |  | Práce | Běžná |  |  |  | POL1_
|  | Potrubí včetně tvarovek, objímek a vložek pro tlumení hluku. Bez zednických výpomocí. | [25 empty] | POP
|  | Včetně zřízení a demontáže pomocného lešení. | [25 empty] | POP
|  | 7+1 |  | 8 | [23 empty] | VV | 0
14 | 721194104 | Zřízení přípojek na potrubí D 40 mm, materiál ve specifikaci | kus | 14 | 0 | 0 | 0 | 0 | 72.59 | 1016.26 | 21 | 1229.6746 | 0 | 0 | 0 | 0 |  | RTS 23/ I | Indiv | 0.157 | 2.198 |  | Práce | Běžná |  |  |  | POL1_
|  | 8+6 |  | 14 | [23 empty] | VV | 0
15 | 721194105 | Zřízení přípojek na potrubí D 50 mm, materiál ve specifikaci | kus | 20 | 0 | 0 | 0 | 0 | 78.53 | 1570.6 | 21 | 1900.426 | 0 | 0 | 0 | 0 |  | RTS 23/ I | Indiv | 0.174 | 3.48 |  | Práce | Běžná |  |  |  | POL1_
|  | 14+6 |  | 20 | [23 empty] | VV | 0
16 | 721194109 | Zřízení přípojek na potrubí D 110 mm, materiál ve specifikaci | kus | 18 | 0 | 0 | 0 | 0 | 117.16 | 2108.88 | 21 | 2551.7448 | 0 | 0 | 0 | 0 |  | RTS 23/ I | Indiv | 0.259 | 4.662 |  | Práce | Běžná |  |  |  | POL1_
|  | 13+5 |  | 18 | [23 empty] | VV | 0
17 | 721223423 | Vpusť podlahová se zápachovou uzávěrkou průměr 50, 75 110 mm, se svislým odtokem, zápachový uzávěr funkční i pří vyschnutí, 123x123mm/115x115mm, včetně dodávky materiálu | kus | 6 | 0 | 0 | 1448.8 | 8692.8 | 90.41 | 542.46 | 21 | 11174.6646 | 0.00075 | 0.0045 | 0 | 0 |  | RTS 23/ I | Indiv | 0.2 | 1.2 |  | Práce | Běžná |  |  |  | POL1_
18 | 721273150 | Ventilační hlavice D 50, 75, 110 mm, přivzdušňovací ventil D 50/75/110 mm s dvojitou izolační stěnou , s masivní pryžovou membránou, s odnímatelnou mřížkou proti hmyzu... | kus | 5 | 0 | 0 | 1254.76 | 6273.8 | 55.23 | 276.15 | 21 | 7925.4395 | 0.00049 | 0.00245 | 0 | 0 |  | RTS 23/ I | Indiv | 0.133 | 0.665 |  | Práce | Běžná |  |  |  | POL1_
19 | 721273160 | Ventilační hlavice D 32, 40, 50 mm , přivzdušňovací ventil s adaptérem D 32/50 mm, mat. PP, včetně dodávky materiálu | kus | 2 | 0 | 0 | 494.12 | 988.24 | 55.18 | 110.36 | 21 | 1329.306 | 8e-05 | 0.00016 | 0 | 0 |  | RTS 23/ I | Indiv | 0.133 | 0.266 |  | Práce | Běžná |  |  |  | POL1_
20 | 721290111 | Zkouška těsnosti kanalizace v objektech vodou, DN 125 | m | 125 | 0 | 0 | 0.57 | 71.25 | 21.76 | 2720 | 21 | 3377.4125 | 0 | 0 | 0 | 0 |  | RTS 23/ I | Indiv | 0.048 | 6 |  | Práce | Běžná |  |  |  | POL1_
|  | 83+42 |  | 125 | [23 empty] | VV | 0
21 | 721273200V | Čistící kus 50 | kus | 2 | 0 | 0 | 0 | 0 | 169.8 | 339.6 | 21 | 410.916 | 8e-05 | 0.00016 | 0 | 0 |  | Vlastní | Indiv | 0.13 | 0.26 |  | Práce | Běžná |  |  |  | POL1_
22 | 721273201V | Čistící kus 75 | kus | 3 | 0 | 0 | 93.39 | 280.17 | 76.41 | 229.23 | 21 | 616.374 | 8e-05 | 0.00024 | 0 | 0 |  | Vlastní | Indiv | 0.13 | 0.39 |  | Práce | Běžná |  |  |  | POL1_
23 | 721273202V | Čistící kus 110 | kus | 3 | 0 | 0 | 144.32 | 432.96 | 76.41 | 229.23 | 21 | 801.2499 | 8e-05 | 0.00024 | 0 | 0 |  | Vlastní | Indiv | 0.13 | 0.39 |  | Práce | Běžná |  |  |  | POL1_
24 | 721273203V | Čistící kus 125 | kus | 1 | 0 | 0 | 0 | 0 | 220.73 | 220.73 | 21 | 267.0833 | 8e-05 | 8e-05 | 0 | 0 |  | Vlastní | Indiv | 0.13 | 0.13 |  | Práce | Běžná |  |  |  | POL1_
25 | 721292312V | Demontáž stávajícího kanalizačního potrubí | ks | 1 | 0 | 0 | 0 | 0 | 10187.85 | 10187.85 | 21 | 12327.2985 | 0 | 0 | 0 | 0 |  | Vlastní | Indiv | 0 | 0 |  | Práce | Běžná |  |  |  | POL1_
|  | přesný rozsah se určí na stavbě dle skutečného stavu množství demontovaného potrubí po odkrytí kanalizace | [25 empty] | POP |  | přesný rozsah se určí na stavbě dle skutečného stavu množství demontovaného potrubí po odkrytí kanalizace
26 | 721292313V | Rekonstrukce stávajícího odvětrání kanalizace nad střechu - viz popis výkresová dokumentace a TZ | ks | 1 | 0 | 0 | 0 | 0 | 11885.82 | 11885.82 | 21 | 14381.8422 | 0 | 0 | 0 | 0 |  | Vlastní | Indiv | 0 | 0 |  | Práce | Běžná |  |  |  | POL1_
|  | přesný rozsah se určí na stavbě dle skutečného stavu množství demontovaného potrubí po odkrytí kanalizace | [25 empty] | POP |  | přesný rozsah se určí na stavbě dle skutečného stavu množství demontovaného potrubí po odkrytí kanalizace
27 | 721292325V | Napojení nového odpadního potrubí na stávající odpadní potrubí nad podlahou suterénu | kompl | 1 | 0 | 0 | 0 | 0 | 5942.92 | 5942.92 | 21 | 7190.9332 | 0 | 0 | 0 | 0 |  | Vlastní | Indiv | 0 | 0 |  | Práce | Běžná |  |  |  | POL1_
28 | 721313864V | Revizní dvířka na magnet 300x150 pro čistící kus | ks | 11 | 0 | 0 | 322.61 | 3548.71 | 127.35 | 1400.85 | 21 | 5988.9676 | 0 | 0 | 0 | 0 |  | Vlastní | Indiv | 0 | 0 |  | Práce | Běžná |  |  |  | POL1_
29 | 721324578V | Protipožární manžety materiály a těsnící systémy dle ČSN EN 13501-2, DN 100 | ks | 5 | 0 | 0 | 1061.23 | 5306.15 | 220.74 | 1103.7 | 21 | 7755.9185 | 0 | 0 | 0 | 0 |  | Vlastní | Indiv | 0 | 0 |  | Práce | Běžná |  |  |  | POL1_
30 | 721324579V | Protipožární manžety materiály a těsnící systémy dle ČSN EN 13501-2, DN 125 | ks | 3 | 0 | 0 | 1171.61 | 3514.83 | 220.74 | 662.22 | 21 | 5054.2305 | 0 | 0 | 0 | 0 |  | Vlastní | Indiv | 0 | 0 |  | Práce | Běžná |  |  |  | POL1_
31 | 998721102 | Přesun hmot pro vnitřní kanalizaci, výšky do 12 m | t | 0.11106 | 0 | 0 | 0 | 0 | 691.88 | 76.8402 | 21 | 92.9764 | 0 | 0 | 0 | 0 |  | RTS 23/ I | Indiv | 1.523 | 0.16914 |  | Práce | Běžná |  |  |  | POL1_7
Díl: | 722 | Vnitřní vodovod |  |  |  | 0 |  | 124657.43 |  | 124918.21 | [17 empty] | DIL
32 | 722178711 | Potrubí vícevrstvé vodovodní, polyfuzně svařené, D 20 x 2,8 mm | m | 244 | 0 | 0 | 116.14 | 28338.16 | 141.52 | 34530.88 | 21 | 76071.5384 | 0.00043 | 0.10492 | 0 | 0 |  | RTS 23/ I | Indiv | 0.2789 | 68.0516 |  | Práce | Běžná |  |  |  | POL1_
|  | Včetně pomocného lešení o výšce podlahy do 1900 mm a pro zatížení do 1,5 kPa. | [25 empty] | POP
|  | 104+140 |  | 244 | [23 empty] | VV | 0
33 | 722178712 | Potrubí vícevrstvé vodovodní, polyfuzně svařené, D 25 x 3,5 mm | m | 81 | 0 | 0 | 161.94 | 13117.14 | 151.76 | 12292.56 | 21 | 30745.737 | 0.00053 | 0.04293 | 0 | 0 |  | RTS 23/ I | Indiv | 0.2973 | 24.0813 |  | Práce | Běžná |  |  |  | POL1_
|  | Potrubí včetně tvarovek a zednických výpomocí. | [25 empty] | POP
|  | Včetně pomocného lešení o výšce podlahy do 1900 mm a pro zatížení do 1,5 kPa. | [25 empty] | POP
|  | 59+22 |  | 81 | [23 empty] | VV | 0
34 | 722178713 | Potrubí vícevrstvé vodovodní, polyfuzně svařené, D 32 x 4,4 mm | m | 29 | 0 | 0 | 250.4 | 7261.6 | 170.7 | 4950.3 | 21 | 14776.399 | 0.00073 | 0.02117 | 0 | 0 |  | RTS 23/ I | Indiv | 0.3328 | 9.6512 |  | Práce | Běžná |  |  |  | POL1_
|  | Potrubí včetně tvarovek a zednických výpomocí. | [25 empty] | POP
|  | Včetně pomocného lešení o výšce podlahy do 1900 mm a pro zatížení do 1,5 kPa. | [25 empty] | POP
|  | 10+19 |  | 29 | [23 empty] | VV | 0
35 | 722178714 | Potrubí vícevrstvé vodovodní, polyfuzně svařené, D 40 x 5,5 mm | m | 11 | 0 | 0 | 451 | 4961 | 199.32 | 2192.52 | 21 | 8655.7592 | 0.00102 | 0.01122 | 0 | 0 |  | RTS 23/ I | Indiv | 0.3847 | 4.2317 |  | Práce | Běžná |  |  |  | POL1_
|  | Potrubí včetně tvarovek a zednických výpomocí. | [25 empty] | POP
|  | Včetně pomocného lešení o výšce podlahy do 1900 mm a pro zatížení do 1,5 kPa. | [25 empty] | POP
36 | 722178714 | Potrubí vícevrstvé vodovodní, polyfuzně svařené, D 40 x 5,5 mm | m | 1 | 0 | 0 | 327.95 | 327.95 | 144.94 | 144.94 | 21 | 572.1969 | 0.00102 | 0.00102 | 0 | 0 |  | RTS 23/ I | Indiv | 0.3847 | 0.3847 |  | Práce | Běžná |  |  |  | POL1_
|  | Potrubí včetně tvarovek a zednických výpomocí. | [25 empty] | POP
|  | Včetně pomocného lešení o výšce podlahy do 1900 mm a pro zatížení do 1,5 kPa. | [25 empty] | POP
37 | 722178715 | Potrubí vícevrstvé vodovodní, polyfuzně svařené, D 50 x 6,9 mm | m | 11 | 0 | 0 | 555.59 | 6111.49 | 247.55 | 2723.05 | 21 | 10689.7934 | 0.00138 | 0.01518 | 0 | 0 |  | RTS 23/ I | Indiv | 0.4767 | 5.2437 |  | Práce | Běžná |  |  |  | POL1_
|  | Potrubí včetně tvarovek a zednických výpomocí. | [25 empty] | POP
|  | Včetně pomocného lešení o výšce podlahy do 1900 mm a pro zatížení do 1,5 kPa. | [25 empty] | POP
38 | 722181211 | Izolace vodovodního potrubí návleková z trubic z pěnového polyetylenu, tloušťka stěny 6 mm, d 22 mm | m | 101 | 0 | 0 | 11.8 | 1191.8 | 54.42 | 5496.42 | 21 | 8092.7462 | 2e-05 | 0.00202 | 0 | 0 |  | RTS 23/ I | Indiv | 0.129 | 13.029 |  | Práce | Běžná |  |  |  | POL1_
|  | V položce je kalkulována dodávka izolační trubice, spon a lepicí pásky. | [25 empty] | POP
|  | 48,00+53,00 |  | 101 | [23 empty] | VV | 0
39 | 722181211 | Izolace vodovodního potrubí návleková z trubic z pěnového polyetylenu, tloušťka stěny 6 mm, d 25 mm | m | 42 | 0 | 0 | 13.69 | 574.98 | 54.49 | 2288.58 | 21 | 3464.9076 | 6e-05 | 0.00252 | 0 | 0 |  | RTS 23/ I | Indiv | 0.129 | 5.418 |  | Práce | Běžná |  |  |  | POL1_
|  | V položce je kalkulována dodávka izolační trubice, spon a lepicí pásky. | [25 empty] | POP
|  | 27+15 |  | 42 | [23 empty] | VV | 0
40 | 722181211 | Izolace vodovodního potrubí návleková z trubic z pěnového polyetylenu, tloušťka stěny 6 mm, d 32 mm | m | 24 | 0 | 0 | 15.58 | 373.92 | 59.98 | 1439.52 | 21 | 2194.2624 | 5e-05 | 0.0012 | 0 | 0 |  | RTS 23/ I | Indiv | 0.142 | 3.408 |  | Práce | Běžná |  |  |  | POL1_
|  | V položce je kalkulována dodávka izolační trubice, spon a lepicí pásky. | [25 empty] | POP
|  | 10,0+14,0 |  | 24 | [23 empty] | VV | 0
41 | 722181211 | Izolace návleková tl. stěny 6 mm vnitřní průměr 40 mm | m | 11 | 0 | 0 | 23.92 | 263.12 | 66.92 | 736.12 | 21 | 1209.0804 | 6e-05 | 0.00066 | 0 | 0 |  | RTS 23/ I | Indiv | 0.157 | 1.727 |  | Práce | Běžná |  |  |  | POL1_
|  | V položce je kalkulována dodávka izolační trubice, spon a lepicí pásky. | [25 empty] | POP
42 | 722181212 | Izolace návleková tl. stěny 9 mm vnitřní průměr 22 mm | m | 9 | 0 | 0 | 17.78 | 160.02 | 54.73 | 492.57 | 21 | 789.6339 | 3e-05 | 0.00027 | 0 | 0 |  | RTS 23/ I | Indiv | 0.129 | 1.161 |  | Práce | Běžná |  |  |  | POL1_
|  | V položce je kalkulována dodávka izolační trubice, spon a lepicí pásky. | [25 empty] | POP
43 | 722181212 | Izolace vodovodního potrubí návleková z trubic z pěnového polyetylenu, tloušťka stěny 9 mm, d 25 mm | m | 4 | 0 | 0 | 19.16 | 76.64 | 54.87 | 219.48 | 21 | 358.3052 | 6e-05 | 0.00024 | 0 | 0 |  | RTS 23/ I | Indiv | 0.129 | 0.516 |  | Práce | Běžná |  |  |  | POL1_
|  | V položce je kalkulována dodávka izolační trubice, spon a lepicí pásky. | [25 empty] | POP
44 | 722181214 | Izolace návleková tl. stěny 20 mm vnitřní průměr 22 mm | m | 88 | 0 | 0 | 35.3 | 3106.4 | 55.54 | 4887.52 | 21 | 9672.6432 | 5e-05 | 0.0044 | 0 | 0 |  | RTS 23/ I | Indiv | 0.129 | 11.352 |  | Práce | Běžná |  |  |  | POL1_
|  | V položce je kalkulována dodávka izolační trubice, spon a lepicí pásky. | [25 empty] | POP
|  | 49,00+39,00 |  | 88 | [23 empty] | VV | 0
45 | 722181214 | Izolace návleková tl. stěny 20 mm vnitřní průměr 25 mm | m | 35 | 0 | 0 | 40.09 | 1403.15 | 55.85 | 1954.75 | 21 | 4063.059 | 7e-05 | 0.00245 | 0 | 0 |  | RTS 23/ I | Indiv | 0.129 | 4.515 |  | Práce | Běžná |  |  |  | POL1_
|  | V položce je kalkulována dodávka izolační trubice, spon a lepicí pásky. | [25 empty] | POP
|  | 28,00+7,00 |  | 35 | [23 empty] | VV | 0
46 | 722181235 | Izolace návleková tl. stěny 25 mm vnitřní průměr 32 mm | m | 9 | 0 | 0 | 122.17 | 1099.53 | 63.76 | 573.84 | 21 | 2024.7777 | 5e-05 | 0.00045 | 0 | 0 |  | RTS 23/ I | Indiv | 0.144 | 1.296 |  | Práce | Běžná |  |  |  | POL1_
|  | V položce je kalkulována dodávka izolační trubice, spon a lepicí pásky. | [25 empty] | POP
47 | 722190401 | Vyvedení a upevnění výpustek DN 15 mm | kus | 72 | 0 | 0 | 0 | 0 | 204.6 | 14731.2 | 21 | 17824.752 | 0 | 0 | 0 | 0 |  | RTS 23/ I | Indiv | 0.425 | 30.6 |  | Práce | Běžná |  |  |  | POL1_
|  | 40+32 |  | 72 | [23 empty] | VV | 0
48 | 722220111 | Nástěnka K 247, pro výtokový ventil G 1/2" | kus | 73 | 0 | 0 | 102.3 | 7467.9 | 109.52 | 7994.96 | 21 | 18710.0606 | 0.00063 | 0.04599 | 0 | 0 |  | RTS 23/ I | Indiv | 0.272 | 19.856 |  | Práce | Běžná |  |  |  | POL1_
|  | Včetně vyvedení a upevnění výpustek. | [25 empty] | POP
|  | 42+31 |  | 73 | [23 empty] | VV | 0
49 | 722220121 | Nástěnka K 247, pro baterii G 1/2" | pár | 2 | 0 | 0 | 187.98 | 375.96 | 195.76 | 391.52 | 21 | 928.6508 | 0.00148 | 0.00296 | 0 | 0 |  | RTS 23/ I | Indiv | 0.54 | 1.08 |  | Práce | Běžná |  |  |  | POL1_
|  | Včetně vyvedení a upevnění výpustek. | [25 empty] | POP
50 | 722237121 | Kohout vodovodní, kulový, 2x vnitřní závit, , DN 15 mm | kus | 1 | 0 | 0 | 183.45 | 183.45 | 74.64 | 74.64 | 21 | 312.2889 | 0.00018 | 0.00018 | 0 | 0 |  | RTS 23/ I | Indiv | 0.165 | 0.165 |  | Práce | Běžná |  |  |  | POL1_
51 | 722237123 | Kohout vodovodní, kulový, 2x vnitřní závit, , DN 25 mm | kus | 1 | 0 | 0 | 444.07 | 444.07 | 102.68 | 102.68 | 21 | 661.5675 | 0.00048 | 0.00048 | 0 | 0 |  | RTS 23/ I | Indiv | 0.227 | 0.227 |  | Práce | Běžná |  |  |  | POL1_
52 | 722237131 | Kohout vodovodní, kulový s vypouštěním, DN 15 mm | kus | 8 | 0 | 0 | 312.53 | 2500.24 | 74.61 | 596.88 | 21 | 3747.5152 | 0.00026 | 0.00208 | 0 | 0 |  | RTS 23/ I | Indiv | 0.165 | 1.32 |  | Práce | Běžná |  |  |  | POL1_
53 | 722237132 | Kohout kulový s vypouštěním, mosazný, vnitřní-vnitřní závit, DN 20, PN 42, včetně dodávky materiálu | kus | 2 | 0 | 0 | 408.98 | 817.96 | 93.62 | 187.24 | 21 | 1216.292 | 0.00039 | 0.00078 | 0 | 0 |  | RTS 23/ I | Indiv | 0.207 | 0.414 |  | Práce | Běžná |  |  |  | POL1_
54 | 722237133 | Kohout kulový s vypouštěním, mosazný, vnitřní-vnitřní závit, DN 25, PN 35, včetně dodávky materiálu | kus | 3 | 0 | 0 | 464.42 | 1393.26 | 83.18 | 249.54 | 21 | 1987.788 | 0.00057 | 0.00171 | 0 | 0 |  | RTS 23/ I | Indiv | 0.227 | 0.681 |  | Práce | Běžná |  |  |  | POL1_
55 | 722237134 | Kohout kulový s vypouštěním, mosazný, vnitřní-vnitřní závit, DN 32, PN 35, včetně dodávky materiálu | kus | 3 | 0 | 0 | 648.89 | 1946.67 | 98.22 | 294.66 | 21 | 2712.0093 | 0.0008 | 0.0024 | 0 | 0 |  | RTS 23/ I | Indiv | 0.269 | 0.807 |  | Práce | Běžná |  |  |  | POL1_
56 | 722237135 | Kohout kulový s vypouštěním, mosazný, vnitřní-vnitřní závit, DN 40, PN 35, včetně dodávky materiálu | kus | 2 | 0 | 0 | 1164.88 | 2329.76 | 158.7 | 317.4 | 21 | 3203.0636 | 0.00118 | 0.00236 | 0 | 0 |  | RTS 23/ I | Indiv | 0.351 | 0.702 |  | Práce | Běžná |  |  |  | POL1_
57 | 722237661 | Klapka vodovodní, zpětná, vodorovná, 2x vnitřní závit, , DN 15 mm | kus | 1 | 0 | 0 | 274.41 | 274.41 | 74.52 | 74.52 | 21 | 422.2053 | 0.00015 | 0.00015 | 0 | 0 |  | RTS 23/ I | Indiv | 0.165 | 0.165 |  | Práce | Běžná |  |  |  | POL1_
58 | 722237664 | Klapka vodovodní, zpětná, vodorovná, 2x vnitřní závit, DN 32 mm | kus | 1 | 0 | 0 | 744.24 | 744.24 | 121.73 | 121.73 | 21 | 1047.8237 | 0.00055 | 0.00055 | 0 | 0 |  | RTS 23/ I | Indiv | 0.269 | 0.269 |  | Práce | Běžná |  |  |  | POL1_
59 | 722265114 | Vodoměr domovní DN 25 x 260 mm, Qn 3,5 | kus | 1 | 0 | 0 | 2180.58 | 2180.58 | 209.32 | 209.32 | 21 | 2891.779 | 0.00608 | 0.00608 | 0 | 0 |  | RTS 23/ I | Indiv | 0.423 | 0.423 |  | Práce | Běžná |  |  |  | POL1_
60 | 722280106 | Tlakové zkoušky vodovodního potrubí do DN 32 | m | 355 | 0 | 0 | 0.19 | 67.45 | 13.14 | 4664.7 | 21 | 5725.9015 | 0 | 0 | 0 | 0 |  | RTS 23/ I | Indiv | 0.029 | 10.295 |  | Práce | Běžná |  |  |  | POL1_
|  | Včetně dodávky vody, uzavření a zabezpečení konců potrubí. | [25 empty] | POP
|  | 173,00+182,0 |  | 355 | [23 empty] | VV | 0
61 | 722280107 | Tlaková zkouška vodovodního potrubí DN 40 mm | m | 11 | 0 | 0 | 0.22 | 2.42 | 14.04 | 154.44 | 21 | 189.8006 | 0 | 0 | 0 | 0 |  | RTS 23/ I | Indiv | 0.031 | 0.341 |  | Práce | Běžná |  |  |  | POL1_
|  | Včetně dodávky vody, uzavření a zabezpečení konců potrubí. | [25 empty] | POP
62 | 722280108 | Tlakové zkoušky vodovodního potrubí přes DN 40 do DN 50 | m | 11 | 0 | 0 | 0.34 | 3.74 | 19.02 | 209.22 | 21 | 257.6816 | 0 | 0 | 0 | 0 |  | RTS 23/ I | Indiv | 0.042 | 0.462 |  | Práce | Běžná |  |  |  | POL1_
|  | Včetně dodávky vody, uzavření a zabezpečení konců potrubí. | [25 empty] | POP
63 | 722290234 | Proplach a dezinfekce vodovodního potrubí DN 80 mm | m | 377 | 0 | 0 | 1.45 | 546.65 | 28.18 | 10623.86 | 21 | 13516.3171 | 1e-05 | 0.00377 | 0 | 0 |  | RTS 23/ I | Indiv | 0.062 | 23.374 |  | Práce | Běžná |  |  |  | POL1_
|  | Včetně dodání desinfekčního prostředku. | [25 empty] | POP
|  | 185+192 |  | 377 | [23 empty] | VV | 0
64 | 732421312 | Čerpadlo oběhové Q=0,01l/s, H=0,05m | soubor | 0 | 0 | 0 | 5795.65 | 0 | 284.35 | 0 | 21 | 0 | 0.00351 | 0 | 0 | 0 |  | RTS 23/ I | Indiv | 0.55 | 0 |  | Práce | Běžná |  |  |  | POL1_
65 | 734255115 | Ventil pojistný, R140 DN 15 x 6,0 bar | kus | 1 | 0 | 0 | 421.21 | 421.21 | 74.6 | 74.6 | 21 | 599.9301 | 0.00021 | 0.00021 | 0 | 0 |  | RTS 23/ I | Indiv | 0.165 | 0.165 |  | Práce | Běžná |  |  |  | POL1_
66 | 734225811 | Ventil automat.vyvaž.vnitř.z. DN 15 | kus | 1 | 0 | 0 | 2872.61 | 2872.61 | 81.87 | 81.87 | 21 | 3574.9208 | 0.00065 | 0.00065 | 0 | 0 |  | RTS 23/ I | Indiv | 0.165 | 0.165 |  | Práce | Běžná |  |  |  | POL1_
67 | 734295212 | Filtr, vnitřní-vnitřní z. DN 20 | kus | 1 | 0 | 0 | 208.69 | 208.69 | 93.55 | 93.55 | 21 | 365.7104 | 0.00025 | 0.00025 | 0 | 0 |  | RTS 23/ I | Indiv | 0.207 | 0.207 |  | Práce | Běžná |  |  |  | POL1_
68 | 734421160 | Tlakoměr deformační 0-10 MPa č. 03322, D 100 | kus | 1 | 0 | 0 | 1624.8 | 1624.8 | 213.26 | 213.26 | 21 | 2224.0526 | 0.00257 | 0.00257 | 0 | 0 |  | RTS 23/ I | Indiv | 0.433 | 0.433 |  | Práce | Běžná |  |  |  | POL1_
69 | 713461121V | Izolace potrubí-skružemi | m | 18 | 0 | 0 | 10.19 | 183.42 | 70.47 | 1268.46 | 21 | 1756.7748 | 0.00205 | 0.0369 | 0 | 0 |  | Vlastní | Indiv | 0.61 | 10.98 |  | Práce | Běžná |  |  |  | POL1_
|  | Včetně pomocného lešení o výšce podlahy do 1900 mm a pro zatížení do 1,5 kPa. | [25 empty] | POP
70 | 72201V1 | Připojovací a servisní armatura k exp. nádobě | ks | 1 | 0 | 0 | 0 | 0 | 670.7 | 670.7 | 21 | 811.547 | 0 | 0 | 0 | 0 |  | Vlastní | Indiv | 0 | 0 |  | Práce | Běžná |  |  |  | POL1_
|  | 1 |  | 1 | [23 empty] | VV | 0
71 | 722181211V | Izolace návleková tl. stěny 6 mm, vnitřní průměr 50 mm | m | 9 | 0 | 0 | 18.68 | 168.12 | 70.47 | 634.23 | 21 | 970.8435 | 1e-05 | 9e-05 | 0 | 0 |  | Vlastní | Indiv | 0.129 | 1.161 |  | Práce | Běžná |  |  |  | POL1_
|  | V položce je kalkulována dodávka izolační trubice, spon a lepicí pásky. | [25 empty] | POP
72 | 722457313V | Protipožární tmel pro utěsnění prostupů požárními úseky-utěsnění | ks | 12 | 0 | 0 | 382.05 | 4584.6 | 101.88 | 1222.56 | 21 | 7026.6636 | 0 | 0 | 0 | 0 |  | Vlastní | Indiv | 0 | 0 |  | Práce | Běžná |  |  |  | POL1_
|  | 12 |  | 12 | [23 empty] | VV | 0
73 | 48466601 | Nádoba expanzní vodárenská s vakem DE 8/10 | kus | 1 | 0 | 0 | 1770.14 | 1770.14 | 0 | 0 | 21 | 2141.8694 | 0.00185 | 0.00185 | 0 | 0 | SPCM | RTS 23/ I | Indiv | 0 | 0 |  | Specifikace | Běžná |  |  |  | POL3_
74 | 631547218 | Pouzdro potrubní izolační 54/40 mm kamenná vlna s polepem Al fólií vyztuženou skleněnou mřížkou | m | 18 | 0 | 0 | 207.57 | 3736.26 | 0 | 0 | 21 | 4520.8746 | 0.00085 | 0.0153 | 0 | 0 | SPCM | RTS 23/ I | Indiv | 0 | 0 |  | Specifikace | Běžná |  |  |  | POL3_
|  | W/mK; tepelná vodivost (50°C) 0,037 W/mK | [25 empty] | POP
75 | 998722202 | Přesun hmot pro vnitřní vodovod, výšky do 12 m | % | 2654.904 | 0 | 0 | 0 | 0 | 1.19 | 3159.3358 | 21 | 3822.8014 | 0 | 0 | 0 | 0 |  | RTS 23/ I | Indiv | 0 | 0 |  | Práce | Běžná |  |  |  | POL1_7
76 | 722254201 | Hydrantový systém, box s plnými dveřmi průměr 19/30 mm, stálotvará hadice včetně dopojení | kus | 2 | 0 | 0 | 9720.96 | 19441.92 | 789.04 | 1578.08 | 21 | 25434.2 | 0.015 | 0.03 | 0 | 0 |  | RTS 23/ I | RTS 23/ I | 1.644 | 3.288 |  | Práce | Běžná |  |  |  | POL1_
Díl: | 725 | Zařizovací předměty |  |  |  | 0 |  | 265455.48 |  | 46963.11 | [17 empty] | DIL
77 | 725110814 | Demontáž klozetů kombinovaných | soubor | 17 | 0 | 0 | 0 | 0 | 165.98 | 2821.66 | 21 | 3414.2086 | 0 | 0 | 0.0342 | 0.5814 |  | RTS 23/ I | Indiv | 0.465 | 7.905 |  | Práce | Běžná |  |  |  | POL1_
78 | 725111622 | Podomítkový tlakový splachovač s ovládací deskou 3/4, chrom, pro výlevku | soubor | 1 | 0 | 0 | 2851.43 | 2851.43 | 77.58 | 77.58 | 21 | 3544.1021 | 0.0018 | 0.0018 | 0 | 0 |  | RTS 23/ I | Indiv | 0.5 | 0.5 |  | Práce | Běžná |  |  |  | POL1_
79 | 725014141 | Klozet závěsný ZTP + sedátko, bílý | soubor | 1 | 0 | 0 | 5638.06 | 5638.06 | 461.92 | 461.92 | 21 | 7380.9758 | 0.01889 | 0.01889 | 0 | 0 |  | RTS 23/ I | Indiv | 0.973 | 0.973 |  | Práce | Běžná |  |  |  | POL1_
80 | 725014163 | Klozet závěsný včetně sedátka, hl.460 mm | soubor | 18 | 0 | 0 | 3112.31 | 56021.58 | 466.17 | 8391.06 | 21 | 77939.2944 | 0.01989 | 0.35802 | 0 | 0 |  | RTS 23/ I | Indiv | 0.973 | 17.514 |  | Práce | Běžná |  |  |  | POL1_
81 | 725130811 | Demontáž pisoárové nádrže + 1 stání | soubor | 5 | 0 | 0 | 0 | 0 | 265.31 | 1326.55 | 21 | 1605.1255 | 0 | 0 | 0.03968 | 0.1984 |  | RTS 23/ I | Indiv | 0.744 | 3.72 |  | Práce | Běžná |  |  |  | POL1_
82 | 725210821 | Demontáž umyvadel bez výtokových armatur | soubor | 8 | 0 | 0 | 0 | 0 | 136.27 | 1090.16 | 21 | 1319.0936 | 0 | 0 | 0.01946 | 0.15568 |  | RTS 23/ I | Indiv | 0.382 | 3.056 |  | Práce | Běžná |  |  |  | POL1_
83 | 725017153 | Umyvadlo invalidní, bílé, šířka 640 mm, hloubka 550 mm | soubor | 1 | 0 | 0 | 1911.45 | 1911.45 | 584.58 | 584.58 | 21 | 3020.1963 | 0.01701 | 0.01701 | 0 | 0 |  | RTS 23/ I | Indiv | 1.253 | 1.253 |  | Práce | Běžná |  |  |  | POL1_
84 | 725017162 | Umyvadlo na šrouby, bílé, šířka 550 mm, hloubka 450 mm | soubor | 11 | 0 | 0 | 1175.32 | 12928.52 | 543.88 | 5982.68 | 21 | 22882.552 | 0.01401 | 0.15411 | 0 | 0 |  | RTS 23/ I | Indiv | 1.189 | 13.079 |  | Práce | Běžná |  |  |  | POL1_
85 | 725017331 | Umývátko na šrouby 45 x 37 cm, bílé | soubor | 2 | 0 | 0 | 1477.12 | 2954.24 | 564.7 | 1129.4 | 21 | 4941.2044 | 0.009 | 0.018 | 0 | 0 |  | RTS 23/ I | Indiv | 1.189 | 2.378 |  | Práce | Běžná |  |  |  | POL1_
86 | 725220841 | Demontáž van ocelových | soubor | 1 | 0 | 0 | 0 | 0 | 154.1 | 154.1 | 21 | 186.461 | 0 | 0 | 0.0329 | 0.0329 |  | RTS 23/ I | Indiv | 0.432 | 0.432 |  | Práce | Běžná |  |  |  | POL1_
87 | 725291131 | Invalidní program madlo dvojité pevné, rozměr 500 mm, bílé | soubor | 1 | 0 | 0 | 1264.17 | 1264.17 | 186.75 | 186.75 | 21 | 1755.6132 | 0.0018 | 0.0018 | 0 | 0 |  | RTS 23/ I | Indiv | 0.38 | 0.38 |  | Práce | Běžná |  |  |  | POL1_
88 | 725291136 | Invalidní program madlo dvojité sklopné, rozměr 830 mm, bílé | soubor | 1 | 0 | 0 | 1620.95 | 1620.95 | 187.4 | 187.4 | 21 | 2188.1035 | 0.0023 | 0.0023 | 0 | 0 |  | RTS 23/ I | Indiv | 0.38 | 0.38 |  | Práce | Běžná |  |  |  | POL1_
89 | 725310823 | Demontáž dřezů jednodílných v kuchyňské sestavě | soubor | 2 | 0 | 0 | 0 | 0 | 151.97 | 303.94 | 21 | 367.7674 | 0 | 0 | 0.0092 | 0.0184 |  | RTS 23/ I | Indiv | 0.465 | 0.93 |  | Práce | Běžná |  |  |  | POL1_
90 | 725019101 | Výlevka stojící s plastovou mřížkou | soubor | 1 | 0 | 0 | 4820.52 | 4820.52 | 591.78 | 591.78 | 21 | 6548.883 | 0.01444 | 0.01444 | 0 | 0 |  | RTS 23/ I | Indiv | 1.25 | 1.25 |  | Práce | Běžná |  |  |  | POL1_
91 | 725334301 | Nálevka se sifonem PP HL21, DN 32 | kus | 2 | 0 | 0 | 405.86 | 811.72 | 74.67 | 149.34 | 21 | 1162.8826 | 9e-05 | 0.00018 | 0 | 0 |  | RTS 23/ I | Indiv | 0.18 | 0.36 |  | Práce | Běžná |  |  |  | POL1_
92 | 725534225 | Ohřívač elek. zásob. závěsný125 | soubor | 1 | 0 | 0 | 10176.46 | 10176.46 | 1429.19 | 1429.19 | 21 | 14042.8365 | 0.07682 | 0.07682 | 0 | 0 |  | RTS 23/ I | Indiv | 3.072 | 3.072 |  | Práce | Běžná |  |  |  | POL1_
|  | Včetně upevnění zásobníků na příčky tl. 15 cm, na zdi a na nosné konstrukce. | [25 empty] | POP
93 | 725814105 | Ventil rohový, mosazný, s filtrem, s maticí, DN 15 x DN 10, včetně dodávky materiálu | soubor | 71 | 0 | 0 | 321.31 | 22813.01 | 60.73 | 4311.83 | 21 | 32821.0564 | 0.00024 | 0.01704 | 0 | 0 |  | RTS 23/ I | Indiv | 0.124 | 8.804 |  | Práce | Běžná |  |  |  | POL1_
|  | 40+31 |  | 71 | [23 empty] | VV | 0
94 | 725823111 | Baterie umyvadlové a dřezové umyvadlová, stojánková, ruční ovládání bez otvírání odpadu, standardní, včetně dodávky materiálu | kus | 13 | 0 | 0 | 1822.37 | 23690.81 | 219.45 | 2852.85 | 21 | 32117.8286 | 0.00085 | 0.01105 | 0 | 0 |  | RTS 23/ I | Indiv | 0.445 | 5.785 |  | Práce | Běžná |  |  |  | POL1_
95 | 725823114 | Baterie umyvadlové a dřezové dřezová, stojánková, ruční ovládání bez otvírání odpadu, standardní, včetně dodávky materiálu | kus | 4 | 0 | 0 | 1670.13 | 6680.52 | 218.87 | 875.48 | 21 | 9142.76 | 0.00164 | 0.00656 | 0 | 0 |  | RTS 23/ I | Indiv | 0.445 | 1.78 |  | Práce | Běžná |  |  |  | POL1_
96 | 725825633 | Baterie nástěná pro výlevku | kus | 1 | 0 | 0 | 2924.78 | 2924.78 | 84.89 | 84.89 | 21 | 3641.7007 | 0.00208 | 0.00208 | 0 | 0 |  | RTS 23/ I | Indiv | 0.545 | 0.545 |  | Práce | Běžná |  |  |  | POL1_
97 | 725820801 | Demontáž baterií nástěnných do G 3/4" | soubor | 12 | 0 | 0 | 0 | 0 | 77.43 | 929.16 | 21 | 1124.2836 | 0 | 0 | 0.00156 | 0.01872 |  | RTS 23/ I | Indiv | 0.217 | 2.604 |  | Práce | Běžná |  |  |  | POL1_
98 | 725850800 | Demontáž odpadních ventilů všech připojovacích dimenzí | kus | 11 | 0 | 0 | 0 | 0 | 22.5 | 247.5 | 21 | 299.475 | 0 | 0 | 0.00086 | 0.00946 |  | RTS 23/ I | Indiv | 0.063 | 0.693 |  | Práce | Běžná |  |  |  | POL1_
99 | 725860167 | Zápachová uzávěrka (sifon) pro zařizovací předměty D 32, 40 mm; pro pisoáry; PP; příslušenství připojovací manžeta, krycí růžice odtoku, krycí růžice manžety, včetně dodávky materiálu | kus | 11 | 0 | 0 | 505.98 | 5565.78 | 100.2 | 1102.2 | 21 | 8068.2558 | 0.00027 | 0.00297 | 0 | 0 |  | RTS 23/ I | Indiv | 0.246 | 2.706 |  | Práce | Běžná |  |  |  | POL1_
100 | 725860180 | Zápachová uzávěrka (sifon) pro zařizovací předměty D 40/50 mm; podomítková, pro pračky/myčky; PE; příslušenství přip. koleno, krycí deska nerez, montážní kryt, včetně dodávky materiálu | kus | 2 | 0 | 0 | 699.54 | 1399.08 | 111.24 | 222.48 | 21 | 1962.0876 | 0.00028 | 0.00056 | 0 | 0 |  | RTS 23/ I | Indiv | 0.246 | 0.492 |  | Práce | Běžná |  |  |  | POL1_
101 | 725860202 | Zápachová uzávěrka (sifon) pro zařizovací předměty D 40, 50 mm x 6/4"; pro dřezy; PP; příslušenství stavitelný kulový kloub, včetně dodávky materiálu | kus | 4 | 0 | 0 | 270.89 | 1083.56 | 111.15 | 444.6 | 21 | 1849.0736 | 0.00022 | 0.00088 | 0 | 0 |  | RTS 23/ I | Indiv | 0.246 | 0.984 |  | Práce | Běžná |  |  |  | POL1_
102 | 725860227 | Sifon ke sprchové vaničce PP HL520, D 50 mm HL 520, s krytkou z nerez oceli | kus | 1 | 0 | 0 | 1835.24 | 1835.24 | 121.68 | 121.68 | 21 | 2367.8732 | 0.00053 | 0.00053 | 0 | 0 |  | RTS 23/ I | Indiv | 0.246 | 0.246 |  | Práce | Běžná |  |  |  | POL1_
|  | materiálu | [25 empty] | POP
103 | 725860251 | Zápachová uzávěrka (sifon) pro zařizovací předměty umyvadlová, chromovaný kov, včetně dodávky materiálu | kus | 13 | 0 | 0 | 705.53 | 9171.89 | 109.5 | 1423.5 | 21 | 12820.4219 | 0 | 0 | 0 | 0 |  | RTS 23/ I | Indiv | 0.246 | 3.198 |  | Práce | Běžná |  |  |  | POL1_
104 | 725122231V | PISOÁR - odsávací urinál - bílá, senzor a síťové napájení 24V, DC | soubor | 11 | 0 | 0 | 6353.83 | 69892.13 | 565.43 | 6219.73 | 21 | 92095.3506 | 0.016 | 0.176 | 0 | 0 |  | Vlastní | Indiv | 1.1 | 12.1 |  | Práce | Běžná |  |  |  | POL1_
105 | 725249103V | Sprchový kout s vaničkou 900x900x1910 | soubor | 1 | 0 | 0 | 8702.32 | 8702.32 | 1018.81 | 1018.81 | 21 | 11762.5673 | 0.00017 | 0.00017 | 0 | 0 |  | Vlastní | Indiv | 2.9 | 2.9 |  | Práce | Běžná |  |  |  | POL1_
106 | 725319101V | Kuchyňský dřez 500x550 s otvorem pro baterii a přepadem | soubor | 1 | 0 | 0 | 2971.46 | 2971.46 | 382.05 | 382.05 | 21 | 4057.7471 | 0.00072 | 0.00072 | 0 | 0 |  | Vlastní | Indiv | 0.51 | 0.51 |  | Práce | Běžná |  |  |  | POL1_
107 | 725823126V | Baterie umývadlová páková stojánková s prodlouženou pákou a raménkem, pro ZTP | ks | 1 | 0 | 0 | 1825.32 | 1825.32 | 169.8 | 169.8 | 21 | 2414.0952 | 0 | 0 | 0 | 0 |  | Vlastní | Indiv | 0 | 0 |  | Práce | Běžná |  |  |  | POL1_
108 | 725849205V | Sprchová podomítková baterie,hlavová sprcha,sprchové rameno, chrom - 300 mm | kus | 1 | 0 | 0 | 5518.43 | 5518.43 | 466.94 | 466.94 | 21 | 7242.2977 | 0 | 0 | 0 | 0 |  | Vlastní | Indiv | 1.4 | 1.4 |  | Práce | Běžná |  |  |  | POL1_
109 | 725860261V | Nízký umývadlový sifon pro umývadlo pro tělesně postižené | ks | 1 | 0 | 0 | 382.05 | 382.05 | 84.9 | 84.9 | 21 | 565.0095 | 0 | 0 | 0 | 0 |  | Vlastní | Indiv | 0 | 0 |  | Práce | Běžná |  |  |  | POL1_
110 | 998725202 | Přesun hmot pro zařizovací předměty, výšky do 12 m | % | 3666.5065 | 0 | 0 | 0 | 0 | 0.31 | 1136.617 | 21 | 1375.3102 | 0 | 0 | 0 | 0 |  | RTS 23/ I | Indiv | 0 | 0 |  | Práce | Běžná |  |  |  | POL1_7
Díl: | 726 | Předstěnové systémy |  |  |  | 0 |  | 171515.25 |  | 23297.29 | [17 empty] | DIL
111 | 726211321 | Modul-WC Duofix, , h 112 cm | soubor | 18 | 0 | 0 | 8018.8 | 144338.4 | 1056.86 | 19023.48 | 21 | 197667.8748 | 0.01297 | 0.23346 | 0 | 0 |  | RTS 23/ I | Indiv | 1.9 | 34.2 |  | Práce | Běžná |  |  |  | POL1_
|  | ovládacího tlačítka, ovládání zepředu, stavební výška 112 cm, včetně dodávky materiálu | [25 empty] | POP
|  | Včetně dodávky a připevnění montážního prvku vč. napojení na kanalizační popř. vodovodní potrubí. | [25 empty] | POP
112 | 726211331 | Modul-WC Duofix, ZTP, h 112 cm | soubor | 1 | 0 | 0 | 10833.8 | 10833.8 | 1060.51 | 1060.51 | 21 | 14392.1151 | 0.0145 | 0.0145 | 0 | 0 |  | RTS 23/ I | Indiv | 1.9 | 1.9 |  | Práce | Běžná |  |  |  | POL1_
|  | tlumení hluku, bez ovládacího tlačítka, ovládání zepředu, stavební výška 112 cm, včetně dodávky materiálu | [25 empty] | POP |  | tlumení hluku, bez ovládacího tlačítka, ovládání zepředu, stavební výška 112 cm, včetně dodávky materiálu
|  | Včetně dodávky a připevnění montážního prvku vč. napojení na kanalizační popř. vodovodní potrubí. | [25 empty] | POP
113 | 726228911V | Ovládací tlačítko pro závěsné WC | ks | 18 | 0 | 0 | 848.99 | 15281.82 | 127.35 | 2292.3 | 21 | 21264.6852 | 0 | 0 | 0 | 0 |  | Vlastní | Indiv | 0 | 0 |  | Práce | Běžná |  |  |  | POL1_
114 | 726228920V | Ovládací tlačítko pro závěsné WC ZTP pneumatické ovládání | ks | 1 | 0 | 0 | 1061.23 | 1061.23 | 212.25 | 212.25 | 21 | 1540.9108 | 0 | 0 | 0 | 0 |  | Vlastní | Indiv | 0 | 0 |  | Práce | Běžná |  |  |  | POL1_
115 | 998726222 | Přesun hmot pro předstěnové systémy, výšky do 12 m | % | 2286.3 | 0 | 0 | 0 | 0 | 0.31 | 708.753 | 21 | 857.5875 | 0 | 0 | 0 | 0 |  | RTS 23/ I | Indiv | 0 | 0 |  | Práce | Běžná |  |  |  | POL1_7
Díl: | 799 | Ostatní |  |  |  | 0 |  | 10187.2 |  | 130813.08 | [17 empty] | DIL
116 | 799722721V | Ochranné pospojovaní vodovodního potrubí,aratur,zařizovacích předmětů, vč. revize | ks | 1 | 0 | 0 | 0 | 0 | 8489.88 | 8489.88 | 21 | 10272.7548 | 0 | 0 | 0 | 0 |  | Vlastní | Indiv | 0 | 0 |  | Práce | Běžná |  |  |  | POL1_
117 | 799730856V | Pomocný materiál - spojovací, těsnící, drobné fitinky,konzoly,závěsy | kg | 80 | 0 | 0 | 127.34 | 10187.2 | 84.9 | 6792 | 21 | 20544.832 | 0 | 0 | 0 | 0 |  | Vlastní | Indiv | 0 | 0 |  | Práce | Běžná |  |  |  | POL1_
|  | kanalizace : 40 |  | 40 | [23 empty] | VV | 0
|  | vodovod : 40 |  | 40 | [23 empty] | VV | 0
118 | 900 | HZS Práce v tarifní třídě 6 (např. tesař) | h | 240 | 0 | 0 | 0 | 0 | 481.38 | 115531.2 | 21 | 139792.752 | 0 | 0 | 0 | 0 | Prav.M | RTS 23/ I | Indiv | 1 | 240 |  | HZS | Běžná |  |  |  | POL10_
|  | průzkumné práce na stavbě - prověření napojovacích bodů -10h | [25 empty] | POP
|  | nezměřitelné práce z důvodu nepředpokládaných prací, které budou upřesněny v průběhu realizace stavby- kanalizace : 100 |  | 100 | [23 empty] | VV | 0
|  | průzkumné práce na stavbě - prověření napojovacích bodů- kanalizace : 20 |  | 20 | [23 empty] | VV | 0
|  | nezměřitelné práce z důvodu nepředpokládaných prací, které budou upřesněny v průběhu realizace stavby- voda : 100 |  | 100 | [23 empty] | VV | 0
|  | průzkumné práce na stavbě - prověření napojovacích bodů- voda : 20 |  | 20 | [23 empty] | VV | 0
Díl: | D96 | Přesuny suti a vybouraných hmot |  |  |  | 0 |  | 0 |  | 9804.43 | [17 empty] | DIL
119 | 979990111 | Poplatek za uložení suti - stavební keramika, skupina odpadu 170103 | t | 3.073 | 0 | 0 | 0 | 0 | 1167.36 | 3587.2506 | 21 | 4340.5725 | 0 | 0 | 0 | 0 |  | RTS 23/ I | Indiv | 0 | 0 |  | Práce | Běžná |  |  |  | POL1_9
120 | 979087213 | Nakládání vybour.hmot na dop.prostředky-komunikace | t | 3.073 | 0 | 0 | 0 | 0 | 680.88 | 2092.317 | 21 | 2531.7072 | 0 | 0 | 0 | 0 |  | RTS 23/ I | Indiv | 0.688 | 2.1142 |  | Práce | Běžná |  |  |  | POL1_9
121 | 979011111 | Svislá doprava suti a vybour. hmot za 2.NP a 1.PP | t | 3.073 | 0 | 0 | 0 | 0 | 334.92 | 1029.1958 | 21 | 1245.332 | 0 | 0 | 0 | 0 |  | RTS 23/ I | Indiv | 0.933 | 2.8671 |  | Práce | Běžná |  |  |  | POL1_9
122 | 979011121 | Příplatek za každé další podlaží | t | 3.073 | 0 | 0 | 0 | 0 | 210.54 | 646.981 | 21 | 782.8458 | 0 | 0 | 0 | 0 |  | RTS 23/ I | Indiv | 0.653 | 2.0066 |  | Práce | Běžná |  |  |  | POL1_9
123 | 979081111 | Odvoz suti a vybour. hmot na skládku do 1 km | t | 3.073 | 0 | 0 | 0 | 0 | 217.77 | 669.1985 | 21 | 809.732 | 0 | 0 | 0 | 0 |  | RTS 23/ I | Indiv | 0.49 | 1.5058 |  | Práce | Běžná |  |  |  | POL1_9
|  | Včetně naložení na dopravní prostředek a složení na skládku, bez poplatku za skládku. | [25 empty] | POP
124 | 979081121 | Příplatek k odvozu za každý další 1 km | t | 3.073 | 0 | 0 | 0 | 0 | 20.88 | 64.1634 | 21 | 77.6336 | 0 | 0 | 0 | 0 |  | RTS 23/ I | Indiv | 0 | 0 |  | Práce | Běžná |  |  |  | POL1_9
125 | 979082111 | Vnitrostaveništní doprava suti do 10 m | t | 3.073 | 0 | 0 | 0 | 0 | 303.51 | 932.6741 | 21 | 1128.5307 | 0 | 0 | 0 | 0 |  | RTS 23/ I | Indiv | 0.942 | 2.8947 |  | Práce | Běžná |  |  |  | POL1_9
126 | 979990001R00 | Poplatek za skládku stavební suti | t | 3.073 | 0 | 0 | 0 | 0 | 254.69 | 782.6522 | 21 | 947.0065 | 0 | 0 | 0 | 0 |  | Vlastní | Indiv | 0 | 0 |  | Práce | Běžná |  |  |  | POL1_9
Díl: | VN | Vedlejší náklady |  |  |  | 0 |  | 0 |  | 25730.64 | [17 empty] | DIL
127 | 005122010R | Provoz objednatele | Soubor | 1 | 0 | 0 | 0 | 0 | 8576.48 | 8576.48 | 21 | 10377.5408 | 0 | 0 | 0 | 0 |  | RTS 23/ I | Indiv | 0 | 0 |  | VRN | Běžná |  |  |  | POL99_8
|  | Náklady na ztížené provádění stavebních prací v důsledku nepřerušeného provozu na staveništi nebo v případech nepřerušeného provozu v objektech v nichž se stavební práce provádí. | [25 empty] | POP |  | Náklady na ztížené provádění stavebních prací v důsledku nepřerušeného provozu na staveništi nebo v případech nepřerušeného provozu v objektech v nichž se stavební práce provádí.
128 | 005124010R | Koordinační činnost | Soubor | 1 | 0 | 0 | 0 | 0 | 17154.16 | 17154.16 | 21 | 20756.5336 | 0 | 0 | 0 | 0 |  | RTS 23/ I | Indiv | 0 | 0 |  | VRN | Běžná |  |  |  | POL99_8
|  | Koordinace stavebních a technologických dodávek stavby. | [25 empty] | POP
Díl: | ON | Ostatní náklady |  |  |  | 0 |  | 0 |  | 25469.64 | [17 empty] | DIL
129 | 008 | Nájem lešení | Kč | 1 | 0 | 0 | 0 | 0 | 8489.88 | 8489.88 | 21 | 10272.7548 | 0 | 0 | 0 | 0 |  | Vlastní | Indiv | 0 | 0 |  | OPN | Běžná |  |  |  | POL13_0
130 | 005241010R | Dokumentace skutečného provedení | Soubor | 2 | 0 | 0 | 0 | 0 | 8489.88 | 16979.76 | 21 | 20545.5096 | 0 | 0 | 0 | 0 |  | RTS 23/ I | Indiv | 0 | 0 |  | VRN | Běžná |  |  |  | POL99_8
|  | Náklady na vyhotovení dokumentace skutečného provedení stavby a její předání objednateli v požadované formě a požadovaném počtu. | [25 empty] | POP |  | Náklady na vyhotovení dokumentace skutečného provedení stavby a její předání objednateli v požadované formě a požadovaném počtu.
|  | kanalizace : 1 |  | 1 | [23 empty] | VV | 0
|  | vodovod : 1 |  | 1 | [23 empty] | VV | 0
[26 empty] | 15 | 21 | DPH
END
Note on S6: Jedná se o informaci, zda se jedná o položku, která je do rozpočtu zadána z cenové soustavy RTS, nebo vlastní.
Note on T6: Jedná se o název CÚ, která je zadána u položky rozpočtu