## Pokyny pro vyplnění (hidden)
Pokyny pro vyplnění
Ve všech listech tohoto souboru můžete měnit pouze buňky s modrým pozadím. Jedná se o tyto údaje : - údaje o firmě - jednotkové ceny položek zadané na maximálně dvě desetinná místa

## Stavba
#RTSROZP# | Položkový rozpočet stavby
| Stavba: |  | 04 | Letní stadion - etapa 2
| Objekt: |  | SO 01/07 | Zateplení objektu
196 | Rozpočet: |  | SO 01/07 | Zateplení objektu
| Objednatel: |  | Město Kopřivnice |  |  |  | IČO: | 00298077
|  |  | Štefánikova 1163 |  |  |  | DIČ:
|  |  | 74221 | Kopřivnice
| Projektant: | [5 empty] | IČO:
DIČ:
| Zhotovitel: | [5 empty] | IČO:
DIČ:
Vypracoval:
| Rozpis ceny | [6 empty] | Celkem
HSV | HSV | [6 empty] | 0
PSV | PSV | [6 empty] | 0
MON | MON | [6 empty] | 0
VN | Vedlejší náklady | [6 empty] | 0
ON | Ostatní náklady | [6 empty] | 0
| Celkem | [6 empty] | 0
Rekapitulace daní
| Základ pro sníženou DPH |  |  | 15 | % | 0 |  |  | CZK
| Snížená DPH |  |  | 15 | % | 0 |  |  | CZK
| Základ pro základní DPH |  |  | 21 | % | 0 |  |  | CZK
| Základní DPH |  |  | 21 | % | 0 |  |  | CZK
| Zaokrouhlení |  |  |  |  | 0 |  |  | CZK
| Cena celkem bez DPH |  |  |  |  | 4675143.53 |  |  | CZK
| Cena celkem s DPH |  |  |  |  | 0 |  |  | CZK
|  | v |  |  | dne
|  |  | Za zhotovitele |  |  |  | Za objednatele
Rekapitulace dílčích částí
#CASTI>> | Číslo | Název |  |  | Základ pro sníženou DPH | Základ pro základní DPH | DPH celkem | Cena celkem | %
1 | Stavba |  |  |  | 0 | 4675143.53 | 981780.14 | 5656923.67 | 100
2 | SO 01/07 | Zateplení objektu |  |  | 0 | 4675143.53 | 981780.14 | 5656923.67 | 100
3 | SO 01/07 | Zateplení objektu |  |  | 0 | 4675143.53 | 981780.14 | 5656923.67 | 100
| Celkem za stavbu |  |  |  | 0 | 4675143.53 | 981780.14 | 5656923.67 | 100
#POPS | Popis stavby: 04 - Letní stadion - etapa 2
#POPO | Popis objektu: SO 01/07 - Zateplení objektu
| Popis rozpočtu: SO 01/07 - Zateplení objektu | [8 empty] | Popis rozpočtu: SO 01/07 - Zateplení objektu
#POPR | Popis rozpočtu: SO 01/07 - Zateplení objektu
Rekapitulace dílů
| Číslo | Název |  |  | Typ dílu |  |  | Celkem | %
| 1 | Zemní práce |  |  | HSV |  |  | 0
| 4 | Vodorovné konstrukce |  |  | HSV |  |  | 0
| 6 | Úpravy povrchu, podlahy |  |  | HSV |  |  | 0
| 62 | Úpravy povrchů vnější |  |  | HSV |  |  | 0
| 91 | Doplňující práce na komunikaci |  |  | HSV |  |  | 0
| 94 | Lešení a stavební výtahy |  |  | HSV |  |  | 0
| 96 | Bourání konstrukcí |  |  | HSV |  |  | 0
| 99 | Staveništní přesun hmot |  |  | HSV |  |  | 0
| 711 | Izolace proti vodě |  |  | PSV |  |  | 0
| 712 | Povlakové krytiny |  |  | PSV |  |  | 0
| 713 | Izolace tepelné |  |  | PSV |  |  | 0
| 760 | Sádrokartonové konstrukce |  |  | PSV |  |  | 0
| 762 | Konstrukce tesařské |  |  | PSV |  |  | 0
| 764 | Konstrukce klempířské |  |  | PSV |  |  | 0
| 766 | Konstrukce truhlářské |  |  | PSV |  |  | 0
| 767 | Konstrukce zámečnické |  |  | PSV |  |  | 0
| 783 | Nátěry |  |  | PSV |  |  | 0
| D96 | Přesuny suti a vybouraných hmot |  |  | PSU |  |  | 0
| Cena celkem | [6 empty] | 0 | 0
Note on D11: Název
Note on I11: IČO
Note on D12: Ulice
Note on I12: DIČ
Note on D13: PSČ
Note on E13: Místo

## VzorPolozky (hidden)
Položkový rozpočet
S:
O:
R:

## SO 01_07 SO 01_07 Pol
Položkový rozpočet | [27 empty] | #TypZaznamu#
S: | 04 | Letní stadion - etapa 2 | [25 empty] | STA
O: | SO 01/07 | Zateplení objektu | [22 empty] | STA |  |  | OBJ
R: | SO 01/07 | Zateplení objektu | [25 empty] | ROZ
P.č. | Číslo položky | Název položky | MJ | Množství | Cena / MJ | Celkem | Dodávka | Dodávka celk. | Montáž | Montáž celk. | DPH | Cena s DPH | Hmotnost / MJ | Hmotnost celk.(t) | Dem. hmotnost / MJ | Dem. hmotnost celk.(t) | Ceník | Cen. soustava / platnost | Cenová úroveň | Nhod / MJ | Nhod celk. | Dodavatel | Typ položky | Stav položky
Díl: | 1 | Zemní práce |  |  |  | 0 |  | 34567.1 |  | 197038.3 | [17 empty] | DIL
1 | 139601102 | Ruční výkop jam, rýh a šachet v hornině tř. 3 | m3 | 38.88 | 0 | 0 | 0 | 0 | 1232.04 | 47901.7152 | 21 | 57961.0812 | 0 | 0 | 0 | 0 |  | RTS 23/ I | Indiv | 3.533 | 137.363 |  | Práce | Běžná |  |  |  | POL1_
|  | 36*0,6*1,8 |  | 38.88 | [23 empty] | VV | 0
2 | 162201203 | Vodorovné přemíst.výkopku, kolečko hor.1-4, do 10m | m3 | 38.88 | 0 | 0 | 0 | 0 | 240.14 | 9336.6432 | 21 | 11297.3344 | 0 | 0 | 0 | 0 |  | RTS 23/ I | Indiv | 0.668 | 25.9718 |  | Práce | Běžná |  |  |  | POL1_
3 | 162201210 | Příplatek za dalš.10 m, kolečko, výkop. z hor.1- 4 | m3 | 341.82 | 0 | 0 | 0 | 0 | 212.57 | 72660.6774 | 21 | 87919.4228 | 0 | 0 | 0 | 0 |  | RTS 23/ I | Indiv | 0.591 | 202.0156 |  | Práce | Běžná |  |  |  | POL1_
|  | 68,364*5 |  | 341.82 | [23 empty] | VV | 0
4 | 175101101 | Obsyp potrubí bez prohození sypaniny s dodáním štěrkopísku frakce 8 - 16 mm | m3 | 6.48 | 0 | 0 | 556.64 | 3607.0272 | 591.04 | 3829.9392 | 21 | 8998.7337 | 1.7 | 11.016 | 0 | 0 |  | RTS 23/ I | Indiv | 1.587 | 10.2838 |  | Práce | Běžná |  |  |  | POL1_
|  | 36*0,3*0,6 |  | 6.48 | [23 empty] | VV | 0
5 | 175101201 | Obsyp objektu bez prohození sypaniny | m3 | 38.88 | 0 | 0 | 0 | 0 | 841.13 | 32703.1344 | 21 | 39570.7873 | 0 | 0 | 0 | 0 |  | RTS 23/ I | Indiv | 2.195 | 85.3416 |  | Práce | Běžná |  |  |  | POL1_
|  | 36*1,2*0,9 |  | 38.88 | [23 empty] | VV | 0
6 | 181101111 | Úprava pláně v zářezech se zhutněním - ručně | m2 | 36 | 0 | 0 | 0 | 0 | 50.2 | 1807.2 | 21 | 2186.712 | 0 | 0 | 0 | 0 |  | RTS 23/ I | Indiv | 0.096 | 3.456 |  | Práce | Běžná |  |  |  | POL1_
|  | 36*1 |  | 36 | [23 empty] | VV | 0
7 | 113109310 | Odstranění podkladu pl.50 m2, bet.prostý tl.10 cm | m2 | 50.4 | 0 | 0 | 0 | 0 | 506.08 | 25506.432 | 21 | 30862.7803 | 0 | 0 | 0.24 | 12.096 |  | RTS 23/ I | Indiv | 0.80648 | 40.6466 |  | Práce | Běžná |  |  |  | POL1_
|  | 84*0,6 |  | 50.4 | [23 empty] | VV | 0
8 | 181301103 | Rozprostření ornice, rovina, tl. 15-20 cm,do 500m2 | m2 | 36 | 0 | 0 | 0 | 0 | 91.46 | 3292.56 | 21 | 3983.9976 | 0 | 0 | 0 | 0 |  | RTS 23/ I | Indiv | 0.254 | 9.144 |  | Práce | Běžná |  |  |  | POL1_
9 | 583326831 | Kamenivo těžené 16/32 Tovačov, OLK | t | 46.8 | 0 | 0 | 661.54 | 30960.072 | 0 | 0 | 21 | 37461.6847 | 1 | 46.8 | 0 | 0 | SPCM | RTS 23/ I | Indiv | 0 | 0 |  | Specifikace | Běžná |  |  |  | POL3_
|  | (26*1800)/1000 |  | 46.8 | [23 empty] | VV | 0
Díl: | 4 | Vodorovné konstrukce |  |  |  | 0 |  | 17411.62 |  | 23901.53 | [17 empty] | DIL
10 | 440321315 | Střešní konstrukce z betonu železového C 20/25 | m3 | 2.905 | 0 | 0 | 2455.89 | 7134.3604 | 538.6 | 1564.633 | 21 | 10525.7779 | 2.5251 | 7.3353 | 0 | 0 |  | RTS 23/ I | Indiv | 1.016 | 2.9515 |  | Práce | Běžná |  |  |  | POL1_
|  | Betonová deska nad PIR panely : | [25 empty] | VV | 0
|  | m.č. 2.12-2.17 : 7,6*2,5*0,07 |  | 1.33 | [23 empty] | VV | 0
|  | m.č. 2.18 : 5,4*2,5*0,07 |  | 0.945 | [23 empty] | VV | 0
|  | m.č. 2.31 : 3,6*2,5*0,07 |  | 0.63 | [23 empty] | VV | 0
11 | 440351201 | Bednění střešní konstr. šířky do 25 cm - zřízení | m2 | 31.6 | 0 | 0 | 74.24 | 2345.984 | 515.47 | 16288.852 | 21 | 22548.1564 | 0.00491 | 0.15516 | 0 | 0 |  | RTS 23/ I | Indiv | 1.261 | 39.8476 |  | Práce | Běžná |  |  |  | POL1_
|  | střecha nad WC : | [25 empty] | VV | 0
|  | m.č. 2.12-2.17 : 7,6+5 |  | 12.6 | [23 empty] | VV | 0
|  | m.č.2.18 : 5,4+5 |  | 10.4 | [23 empty] | VV | 0
|  | m.č. 2.31 : 3,6+5 |  | 8.6 | [23 empty] | VV | 0
12 | 440351202 | Bednění střešní konstr. šířky do 25 cm -odstranění | m2 | 31.6 | 0 | 0 | 0 | 0 | 106.08 | 3352.128 | 21 | 4056.0773 | 0 | 0 | 0 | 0 |  | RTS 23/ I | Indiv | 0.28 | 8.848 |  | Práce | Běžná |  |  |  | POL1_
13 | 440361821 | Výztuž střešní konstrukce z betonářské oceli B500B (10 505) | t | 0.20269 | 0 | 0 | 39130.11 | 7931.282 | 13300.65 | 2695.9087 | 21 | 12858.8999 | 1.0166 | 0.20605 | 0 | 0 |  | RTS 23/ I | Indiv | 26.143 | 5.2989 |  | Práce | Běžná |  |  |  | POL1_
|  | kari sítě 100x6/100x6 mm : ((((7,6*2,5)+(5,4*2,5)+(3,6*2,5))*1,1)*4,44)/1000 |  | 0.20269 | [23 empty] | VV | 0
Díl: | 6 | Úpravy povrchu, podlahy |  |  |  | 0 |  | 14603.68 |  | 18061.12 | [17 empty] | DIL
14 | 601016193 | Penetrace hloubková stropů | m2 | 457.9391 | 0 | 0 | 31.89 | 14603.6779 | 39.44 | 18061.1181 | 21 | 39524.408 | 0.00033 | 0.15112 | 0 | 0 |  | RTS 23/ I | Indiv | 0.089 | 40.7566 |  | Práce | Běžná |  |  |  | POL1_
|  | plocha sádrokartonu : 342,623+115,3161 |  | 457.9391 | [23 empty] | VV | 0
Díl: | 62 | Úpravy povrchů vnější |  |  |  | 0 |  | 1204511.57 |  | 985598.93 | [17 empty] | DIL
15 | 622311135 | Zateplovací systém, fasáda, minerální vlna tl.160 mm se silikon omítkou, lepidlo | m2 | 883.4866 | 0 | 0 | 1009.89 | 892224.3027 | 596.37 | 526884.9156 | 21 | 1717122.1562 | 0.01386 | 12.2451 | 0 | 0 |  | RTS 23/ I | Indiv | 1.2558 | 1109.4825 |  | Práce | Běžná |  |  |  | POL1_
POP
|  | Plocha fasády vstupní JZ : | [25 empty] | VV | 0
|  | 40,38*2,6 |  | 104.988 | [23 empty] | VV | 0
|  | 7,6*8,6 |  | 65.36 | [23 empty] | VV | 0
|  | 3,7*3,2 |  | 11.84 | [23 empty] | VV | 0
|  | 4,85*8,2 |  | 39.77 | [23 empty] | VV | 0
|  | 5,09*44,5 |  | 226.505 | [23 empty] | VV | 0
|  | 3,2*4,2 |  | 13.44 | [23 empty] | VV | 0
|  | okna + dveře : -(3*1,5*13) |  | -58.5 | [23 empty] | VV | 0
|  | -(6*0,55*6) |  | -19.8 | [23 empty] | VV | 0
|  | -(1,5*0,55*6) |  | -4.95 | [23 empty] | VV | 0
|  | -0,8*0,55 |  | -0.44 | [23 empty] | VV | 0
|  | -1,6*2,38 |  | -3.808 | [23 empty] | VV | 0
|  | -0,8*1,97 |  | -1.576 | [23 empty] | VV | 0
|  | -0,9*1,97 |  | -1.773 | [23 empty] | VV | 0
|  | plocha fasády boční SZ : | [25 empty] | VV | 0
|  | 55 |  | 55 | [23 empty] | VV | 0
|  | plocha fasady boční JV : | [25 empty] | VV | 0
|  | 51 |  | 51 | [23 empty] | VV | 0
|  | Zateplení stěn schodiště na tribunu : | [25 empty] | VV | 0
|  | (34,39*2)-(0,9*1,97)-(0,4*1,5)-(0,4*0,4*2) |  | 66.087 | [23 empty] | VV | 0
|  | 20,6 |  | 20.6 | [23 empty] | VV | 0
|  | Zateplení stěn tribuny m.č.2.30 : ((2,96+1,25+1,75)*2,4)-(0,8*2,00)-(1,4*0,4*2) |  | 11.584 | [23 empty] | VV | 0
|  | Zateplení stěn tribuny m.č. 2.12-2.16 : 2,4*9,49-(1,5*0,4) |  | 22.176 | [23 empty] | VV | 0
|  | Zateplení stěn tribuny m.č.2.18 : 2,4*6,35-(1,5*0,4)-(0,9*2) |  | 12.84 | [23 empty] | VV | 0
|  | Zateplení stěn šaten 1.NP : 1,6*40-(1,85*0,9)-(1,2*0,9*3)-(1,3*0,9)-(3*0,95*3)-(0,75*0,9)-(2,07*0,9*2)-(2,37*0,9) |  | 42.841 | [23 empty] | VV | 0
|  | Zateplení podhledu : 1,87*44,23*1,2 |  | 99.2521 | [23 empty] | VV | 0
|  | Zateplení podhledu schodiště : 7,8*2,5 |  | 19.5 | [23 empty] | VV | 0
|  | 8,14*2,5 |  | 20.35 | [23 empty] | VV | 0
|  | zateplení vnitrřních stěn v objektu : | [25 empty] | VV | 0
|  | m.č. 1.14 : 8,85*3,87-(0,8*1,97) |  | 32.6735 | [23 empty] | VV | 0
|  | m.č. 1.15 : 5,7*3,8 |  | 21.66 | [23 empty] | VV | 0
|  | m.č. 1.16 : 6*3,9-(0,9*1,97) |  | 21.627 | [23 empty] | VV | 0
|  | m.č. 1.40 : 6,35*2,4 |  | 15.24 | [23 empty] | VV | 0
16 | 622424521 | Oprava vnějších omítek štukových, čl. IV, do 50 % | m2 | 196.5395 | 0 | 0 | 65.64 | 12900.8528 | 407.96 | 80180.2544 | 21 | 112628.1431 | 0.04552 | 8.9465 | 0 | 0 |  | RTS 23/ I | Indiv | 0.86284 | 169.5821 |  | Práce | Běžná |  |  |  | POL1_
POP
|  | Omítka nad nad zateplením : (3*57,6-(0,7*3*10))/2 |  | 75.9 | [23 empty] | VV | 0
|  | omítka ze strany tribuny : ((2,63*4,4*12)-(0,7*3*10))/2 |  | 58.932 | [23 empty] | VV | 0
|  | garáž na JV straně : ((13,04+18,96+4,1+20,13)-(2,75*2,5)-(1,8*0,6*2)-(1,6*0,6))/2 |  | 23.1175 | [23 empty] | VV | 0
|  | fasáda v mítě tribuny m.č. 1.15 : (4,6-(1,2*0,9))/2 |  | 1.76 | [23 empty] | VV | 0
|  | zěné stěny ve středu tribuny : (2,15*4*4,1)/2 |  | 17.63 | [23 empty] | VV | 0
|  | (8*1,2*4)/2 |  | 19.2 | [23 empty] | VV | 0
17 | 622481211 | Montáž výztužné sítě(perlinky)do stěrky-vněj.stěny včetně výztužné sítě a stěrkového tmelu Baumit | m2 | 393.079 | 0 | 0 | 65.05 | 25569.7889 | 171.76 | 67515.249 | 21 | 112632.8984 | 0.00367 | 1.4426 | 0 | 0 |  | RTS 23/ I | Indiv | 0.362 | 142.2946 |  | Práce | Běžná |  |  |  | POL1_
|  | Omítka nad nad zateplením : 3*57,6-(0,7*3*10) |  | 151.8 | [23 empty] | VV | 0
|  | omítka ze strany tribuny : (2,63*4,4*12)-(0,7*3*10) |  | 117.864 | [23 empty] | VV | 0
|  | garáž na JV straně : (13,04+18,96+4,1+20,13)-(2,75*2,5)-(1,8*0,6*2)-(1,6*0,6) |  | 46.235 | [23 empty] | VV | 0
|  | fasáda v mítě tribuny m.č. 1.15 : 4,6-(1,2*0,9) |  | 3.52 | [23 empty] | VV | 0
|  | zěné stěny ve středu tribuny : 2,15*4*4,1 |  | 35.26 | [23 empty] | VV | 0
|  | 8*1,2*4 |  | 38.4 | [23 empty] | VV | 0
18 | 622472152 | Omítka stěn vnější silikonsilikátová slož. II. ruč | m2 | 393.079 | 0 | 0 | 442.37 | 173886.3572 | 375.37 | 147550.0642 | 21 | 388938.0682 | 0.0349 | 13.7185 | 0 | 0 |  | RTS 23/ I | Indiv | 0.81334 | 319.7069 |  | Práce | Běžná |  |  |  | POL1_
19 | 622311150 | Povrchová úprava ostění KZS s omítkou Silikon, lepidlo | m2 | 122.399 | 0 | 0 | 615.9 | 75385.5441 | 984.51 | 120503.0395 | 21 | 237025.1818 | 0.00982 | 1.202 | 0 | 0 |  | RTS 23/ I | Indiv | 2.19 | 268.0538 |  | Práce | Běžná |  |  |  | POL1_
|  | 0 | [25 empty] | POP |  | 0
|  | okna : (3+0,9+0,9)*0,3 |  | 1.44 | [23 empty] | VV | 0
|  | (1,5+0,55+0,55)*0,3*5 |  | 3.9 | [23 empty] | VV | 0
|  | (1,38+0,55+0,55)*0,3*2 |  | 1.488 | [23 empty] | VV | 0
|  | (3,0+0,55+0,55)*0,3*5 |  | 6.15 | [23 empty] | VV | 0
|  | (0,8+0,55+0,55)*0,3 |  | 0.57 | [23 empty] | VV | 0
|  | (3,0+1,35+1,35)*0,3*4 |  | 6.84 | [23 empty] | VV | 0
|  | (1,4+1,5+1,5)*0,3*15 |  | 19.8 | [23 empty] | VV | 0
|  | (0,65+1,5+1,5)*0,3*2 |  | 2.19 | [23 empty] | VV | 0
|  | (1,5+1,35+1,35)*0,3 |  | 1.26 | [23 empty] | VV | 0
|  | (1,35*3)*0,3 |  | 1.215 | [23 empty] | VV | 0
|  | (3+1,4)*10 |  | 44 | [23 empty] | VV | 0
|  | (2,9+0,87*2)*0,3 |  | 1.392 | [23 empty] | VV | 0
|  | (1,85+0,95*2)*0,3 |  | 1.125 | [23 empty] | VV | 0
|  | (1,2+0,9*2)*0,3*3 |  | 2.7 | [23 empty] | VV | 0
|  | (1,3+0,95*2)*0,3 |  | 0.96 | [23 empty] | VV | 0
|  | (3,0+0,95*2)*0,3*3 |  | 4.41 | [23 empty] | VV | 0
|  | (0,75+0,95*2)*0,3 |  | 0.795 | [23 empty] | VV | 0
|  | (2,07+0,95*2)*0,3*2 |  | 2.382 | [23 empty] | VV | 0
|  | (2,37+0,95*2)*0,3 |  | 1.281 | [23 empty] | VV | 0
|  | (1,45+0,45*2)*0,3*5 |  | 3.525 | [23 empty] | VV | 0
|  | (0,4*3)*2 |  | 2.4 | [23 empty] | VV | 0
|  | Dveře : (1,74+2,45*2)*0,3 |  | 1.992 | [23 empty] | VV | 0
|  | (1,0+2,02*2)*0,3*7 |  | 10.584 | [23 empty] | VV | 0
20 | 622454521 | Oprava vnějších omítek cement.,štukových do 50 % vyspravení po odkopu spodní stavby v místě šaten od hřiště | m2 | 141.12 | 0 | 0 | 82.69 | 11669.2128 | 304.46 | 42965.3952 | 21 | 66107.8781 | 0.05041 | 7.1139 | 0 | 0 |  | RTS 23/ I | Indiv | 0.6376 | 89.9781 |  | Práce | Běžná |  |  |  | POL1_
|  | (43,9+23,3)*2,1 |  | 141.12 | [23 empty] | VV | 0
21 | 283764012 | Deska fasádní tl. 30 mm minerální vlna | m2 | 134.6389 | 0 | 0 | 95.63 | 12875.518 | 0 | 0 | 21 | 15579.3792 | 0.00054 | 0.072705 | 0 | 0 | SPCM | RTS 23/ I | Indiv | 0 | 0 |  | Specifikace | Běžná |  |  |  | POL3_
|  | 122,399*1,1 |  | 134.6389 | [23 empty] | VV | 0
Díl: | 91 | Doplňující práce na komunikaci |  |  |  | 0 |  | 7224.84 |  | 5115.6 | [17 empty] | DIL
22 | 919735122 | Řezání stávajícího betonového krytu tl. 5 - 10 cm | m | 84 | 0 | 0 | 86.01 | 7224.84 | 60.9 | 5115.6 | 21 | 14931.9324 | 0 | 0 | 0 | 0 |  | RTS 23/ I | Indiv | 0.074 | 6.216 |  | Práce | Běžná |  |  |  | POL1_
Díl: | 94 | Lešení a stavební výtahy |  |  |  | 0 |  | 67331.01 |  | 111399.64 | [17 empty] | DIL
23 | 941941042 | Montáž lešení leh.řad.s podlahami,š.1,2 m, H 30 m | m2 | 755.8 | 0 | 0 | 0.02 | 15.116 | 70.06 | 52951.348 | 21 | 64089.4166 | 0.01838 | 13.8916 | 0 | 0 |  | RTS 23/ I | Indiv | 0.139 | 105.0562 |  | Práce | Běžná |  |  |  | POL1_
|  | Včetně kotvení lešení. | [25 empty] | POP
|  | 57*11 |  | 627 | [23 empty] | VV | 0
|  | 64,4 *2 |  | 128.8 | [23 empty] | VV | 0
24 | 941941191 | Příplatek za každý měsíc použití lešení k pol.1031 | m2 | 1511.6 | 0 | 0 | 44.12 | 66691.792 | 2.57 | 3884.812 | 21 | 85397.686 | 0.00085 | 1.2849 | 0 | 0 |  | RTS 23/ I | Indiv | 0.006 | 9.0696 |  | Práce | Běžná |  |  |  | POL1_
|  | 755,8*2 |  | 1511.6 | [23 empty] | VV | 0
25 | 941941842 | Demontáž lešení leh.řad.s podlahami,š.1,2 m,H 30 m | m2 | 755.8 | 0 | 0 | 0 | 0 | 60.14 | 45453.812 | 21 | 54999.1101 | 0 | 0 | 0 | 0 |  | RTS 23/ I | Indiv | 0.117 | 88.4286 |  | Práce | Běžná |  |  |  | POL1_
26 | 944944011 | Montáž ochranné sítě z umělých vláken | m2 | 627 | 0 | 0 | 0 | 0 | 12.94 | 8113.38 | 21 | 9817.1898 | 0 | 0 | 0 | 0 |  | RTS 23/ I | Indiv | 0.0303 | 18.9981 |  | Práce | Běžná |  |  |  | POL1_
|  | 57*11 |  | 627 | [23 empty] | VV | 0
27 | 944945012 | Montáž záchytné stříšky H 4,5 m, šířky do 2 m | m | 10 | 0 | 0 | 62.41 | 624.1 | 99.63 | 996.3 | 21 | 1960.684 | 0.02191 | 0.2191 | 0 | 0 |  | RTS 23/ I | Indiv | 0.203 | 2.03 |  | Práce | Běžná |  |  |  | POL1_
Díl: | 96 | Bourání konstrukcí |  |  |  | 0 |  | 1282.48 |  | 11338.87 | [17 empty] | DIL
28 | 968083002 | Vybourání plastových oken do 2 m2 | m2 | 9.3825 | 0 | 0 | 22.89 | 214.7654 | 192.19 | 1803.2227 | 21 | 2441.7679 | 0.001 | 0.0093825 | 0.03492 | 0.32764 |  | RTS 23/ I | Indiv | 0.521 | 4.8883 |  | Práce | Běžná |  |  |  | POL1_
|  | 0,6*1,5*2 |  | 1.8 | [23 empty] | VV | 0
|  | 1,35*1,35 |  | 1.8225 | [23 empty] | VV | 0
|  | 1,2*1,2*3 |  | 4.32 | [23 empty] | VV | 0
|  | 0,6*1,2*2 |  | 1.44 | [23 empty] | VV | 0
29 | 968083003 | Vybourání plastových oken do 4 m2 | m2 | 36.048 | 0 | 0 | 21.13 | 761.6942 | 138.82 | 5004.1834 | 21 | 6976.7148 | 0.00092 | 0.033164 | 0.04 | 1.4419 |  | RTS 23/ I | Indiv | 0.373 | 13.4459 |  | Práce | Běžná |  |  |  | POL1_
|  | 1,4*1,5*15 |  | 31.5 | [23 empty] | VV | 0
|  | 1,5*1,35 |  | 2.025 | [23 empty] | VV | 0
|  | 2,9*0,87 |  | 2.523 | [23 empty] | VV | 0
30 | 968083004 | Vybourání plastových oken nad 4 m2 | m2 | 16.2 | 0 | 0 | 18.89 | 306.018 | 119.34 | 1933.308 | 21 | 2709.5893 | 0.00082 | 0.013284 | 0.055 | 0.891 |  | RTS 23/ I | Indiv | 0.32 | 5.184 |  | Práce | Běžná |  |  |  | POL1_
|  | 3*1,35*4 |  | 16.2 | [23 empty] | VV | 0
31 | 968096001 | Bourání parapetů plastových š. do 20 cm | m | 70.05 | 0 | 0 | 0 | 0 | 37.09 | 2598.1545 | 21 | 3143.7615 | 0 | 0 | 0.01188 | 0.83219 |  | RTS 23/ I | Indiv | 0.093 | 6.5146 |  | Práce | Běžná |  |  |  | POL1_
Díl: | 99 | Staveništní přesun hmot |  |  |  | 0 |  | 0 |  | 122929.52 | [17 empty] | DIL
32 | 998011002 | Přesun hmot pro budovy zděné výšky do 12 m | t | 413.403 | 0 | 0 | 0 | 0 | 297.36 | 122929.522 | 21 | 148744.7192 | 0 | 0 | 0 | 0 |  | RTS 23/ I | Indiv | 0.307 | 126.9147 |  | Práce | Běžná |  |  |  | POL1_1
Díl: | 711 | Izolace proti vodě |  |  |  | 0 |  | 42503.29 |  | 14520.06 | [17 empty] | DIL
33 | 711212111 | Penetrace podkladu nátěrem | m2 | 84.7 | 0 | 0 | 26.39 | 2235.233 | 40.85 | 3459.995 | 21 | 6891.2283 | 0.00022 | 0.018634 | 0 | 0 |  | RTS 23/ I | Indiv | 0.095 | 8.0465 |  | Práce | Běžná |  |  |  | POL1_
|  | 36*1,2 |  | 43.2 | [23 empty] | VV | 0
|  | střecha nad WC : | [25 empty] | VV | 0
|  | M.č. 2.12--2.17 : 7,6*2,5 |  | 19 | [23 empty] | VV | 0
|  | m.č. 2.18 : 5,4*2,5 |  | 13.5 | [23 empty] | VV | 0
|  | m.č. 2.31 : 3,6*2,5 |  | 9 | [23 empty] | VV | 0
34 | 711212321 | Izolace proti vodě a vlhkosti, stěrka hydroizolační, dvouvrstvá | m2 | 43.2 | 0 | 0 | 287.83 | 12434.256 | 183.27 | 7917.264 | 21 | 24625.3392 | 0.00263 | 0.11362 | 0 | 0 |  | RTS 23/ I | Indiv | 0.385 | 16.632 |  | Práce | Běžná |  |  |  | POL1_
|  | 2 stěrkové vrstvy. | [25 empty] | POP
35 | 711823121 | Montáž nopové fólie svisle bez dodávky fólie | m2 | 43.2 | 0 | 0 | 0 | 0 | 72.75 | 3142.8 | 21 | 3802.788 | 0 | 0 | 0 | 0 |  | RTS 23/ I | Indiv | 0.16 | 6.912 |  | Práce | Běžná |  |  |  | POL1_
|  | 36*1,2 |  | 43.2 | [23 empty] | VV | 0
36 | 11161322 | Hydroizolační asfaltová stěrka | t | 0.84672 | 0 | 0 | 25484.48 | 21578.2189 | 0 | 0 | 21 | 26109.6462 | 1 | 0.84672 | 0 | 0 | SPCM | RTS 21/ I | Indiv | 0 | 0 |  | Specifikace | Běžná |  |  |  | POL3_
|  | (141,12*6)*0,001 |  | 0.85 | [23 empty] | VV | 0
37 | 28323134 | Fólie nopová š. 2 m dl. 30 m nopy 4 mm | m2 | 43.2 | 0 | 0 | 76.59 | 3308.688 | 0 | 0 | 21 | 4003.5149 | 0.00015 | 0.00648 | 0 | 0 | SPCM | RTS 23/ I | Indiv | 0 | 0 |  | Specifikace | Běžná |  |  |  | POL3_
|  | 36*1,2 |  | 43.2 | [23 empty] | VV | 0
38 | 28611223.A | Trubka PVC drenážní flexibilní d 100 mm | m | 36 | 0 | 0 | 53.79 | 1936.44 | 0 | 0 | 21 | 2343.0924 | 0.00048 | 0.01728 | 0 | 0 | SPCM | RTS 23/ I | Indiv | 0 | 0 |  | Specifikace | Běžná |  |  |  | POL3_
|  | 18+18 |  | 36 | [23 empty] | VV | 0
39 | 67352004 | Geotextilie netkaná 300 g/m2 | m2 | 43.2 | 0 | 0 | 23.39 | 1010.448 | 0 | 0 | 21 | 1222.6445 | 0.0003 | 0.01296 | 0 | 0 | SPCM | RTS 23/ I | Indiv | 0 | 0 |  | Specifikace | Běžná |  |  |  | POL3_
|  | 36*1,2 |  | 43.2 | [23 empty] | VV | 0
Díl: | 712 | Povlakové krytiny |  |  |  | 0 |  | 58011.45 |  | 20252.06 | [17 empty] | DIL
40 | 712300951 | Dopojení na stávající povlakovou krytinu střech do 10°, asfaltové pásy přitavením - včetně dodávky materiálů | m2 | 62.5 | 0 | 0 | 452.83 | 28301.875 | 186.16 | 11635 | 21 | 48323.6248 | 0.00565 | 0.35312 | 0.014 | 0.875 |  | RTS 23/ I | Indiv | 0.40333 | 25.2081 |  | Práce | Běžná |  |  |  | POL1_
|  | arkýř : 54 |  | 54 | [23 empty] | VV | 0
|  | časomíra : 8,5 |  | 8.5 | [23 empty] | VV | 0
41 | 712311101 | Provedení povlakové krytiny střech do 10°, asfaltovým penetračním nátěrem 2x nátěr - včetně dodávky asfaltového penetračního nátěru | m2 | 41.5 | 0 | 0 | 61.73 | 2561.795 | 23.88 | 991.02 | 21 | 4298.9122 | 0.00066 | 0.02739 | 0 | 0 |  | RTS 23/ I | Indiv | 0.054 | 2.241 |  | Práce | Běžná |  |  |  | POL1_
|  | Střecha WC : | [25 empty] | VV | 0
|  | m.č. 2.12-2.17, 2.18, 2.31 : (7,6*2,5)+(5,4*2,5)+(3,6*2,5) |  | 41.5 | [23 empty] | VV | 0
42 | 712341559 | Provedení povlakové krytiny střech do 10°, asfaltovými pásy, přitavení celoplošně 2 vrstvy - asfaltový pás ve specifikaci | m2 | 41.5 | 0 | 0 | 23.39 | 970.685 | 183.76 | 7626.04 | 21 | 10402.0433 | 0.0007 | 0.02905 | 0 | 0 |  | RTS 23/ I | Indiv | 0.4 | 16.6 |  | Práce | Běžná |  |  |  | POL1_
43 | 62832132 | Pás asfaltový oxidovaný V 60 S 35, natavovací | m2 | 45.65 | 0 | 0 | 230.96 | 10543.324 | 0 | 0 | 21 | 12757.4172 | 0.00388 | 0.17712 | 0 | 0 | SPCM | RTS 23/ I | Indiv | 0 | 0 |  | Specifikace | Běžná |  |  |  | POL3_
|  | 41,5*1,1 |  | 45.65 | [23 empty] | VV | 0
44 | 628522592 | Pás asfaltový modifikovaný DEKOR šedý, natavovací | m2 | 45.65 | 0 | 0 | 342.47 | 15633.7555 | 0 | 0 | 21 | 18916.8496 | 0.0046 | 0.20999 | 0 | 0 | SPCM | RTS 23/ I | Indiv | 0 | 0 |  | Specifikace | Běžná |  |  |  | POL3_
|  | 41,5*1,1 |  | 45.65 | [23 empty] | VV | 0
Díl: | 713 | Izolace tepelné |  |  |  | 0 |  | 126812.61 |  | 114166.87 | [17 empty] | DIL
45 | 713131131 | Montáž tepelné izolace stěn lepením lepidlo bitumenové webertec 915 | m2 | 34.2 | 0 | 0 | 411.52 | 14073.984 | 134.75 | 4608.45 | 21 | 22605.7403 | 0.00294 | 0.10055 | 0 | 0 |  | RTS 23/ I | Indiv | 0.28 | 9.576 |  | Práce | Běžná |  |  |  | POL1_
|  | Očištění povrchu stěny od prachu, nařezání izolačních desek na požadovaný rozměr, nanesení lepicího tmelu, osazení desek. | [25 empty] | POP |  | Očištění povrchu stěny od prachu, nařezání izolačních desek na požadovaný rozměr, nanesení lepicího tmelu, osazení desek.
|  | 57*0,6 |  | 34.2 | [23 empty] | VV | 0
46 | 713111135 | Montáž tepelné izolace stropů žebrových spodem, stříkáním PUR tvrdá tl. 160 mm součinitel tepelné propustnosti 0,024 W/mK | m2 | 400.6956 | 0 | 0 | 127.56 | 51112.7307 | 223.26 | 89459.2997 | 21 | 170092.1563 | 0.00083 | 0.33258 | 0 | 0 |  | RTS 23/ I | Indiv | 0.231 | 92.5607 |  | Práce | Běžná |  |  |  | POL1_
|  | m.č.2.02 : 105,17 |  | 105.17 | [23 empty] | VV | 0
|  | m.č.2.03 - 2.04 : 22,41 |  | 22.41 | [23 empty] | VV | 0
|  | m.č. 2.05 : 30,1 |  | 30.1 | [23 empty] | VV | 0
|  | m.č. 2.06 : 8,95 |  | 8.95 | [23 empty] | VV | 0
|  | m.č.2.07 : 4 |  | 4 | [23 empty] | VV | 0
|  | m.č.2.08-2.10 : 7,8 |  | 7.8 | [23 empty] | VV | 0
|  | m.č. 2.11 : 4,756 |  | 4.756 | [23 empty] | VV | 0
|  | m.č. 2.12-14 : 9,464 |  | 9.464 | [23 empty] | VV | 0
|  | m.č. 2.15-17 : 12,025 |  | 12.025 | [23 empty] | VV | 0
|  | m. č. 2.18 : 22,7515 |  | 22.7515 | [23 empty] | VV | 0
|  | m.č. 2.19 : 13,38 |  | 13.38 | [23 empty] | VV | 0
|  | m.č. 2.20 : 1,69 |  | 1.69 | [23 empty] | VV | 0
|  | m.č. 2.21 : 1,3 |  | 1.3 | [23 empty] | VV | 0
|  | m.č. 2.22 : 1,76 |  | 1.76 | [23 empty] | VV | 0
|  | m.č. 2.23 : 1,32 |  | 1.32 | [23 empty] | VV | 0
|  | m.č. 2.24 : 29,555 |  | 29.555 | [23 empty] | VV | 0
|  | m.č. 2.25 : 41,3805 |  | 41.3805 | [23 empty] | VV | 0
|  | m.č. 2.26 : 11,845 |  | 11.845 | [23 empty] | VV | 0
|  | m.č. 2.27 : 23,083 |  | 23.083 | [23 empty] | VV | 0
|  | m.č. 2.28 : 8,8 |  | 8.8 | [23 empty] | VV | 0
|  | m.č. 2.29 : 25 |  | 25 | [23 empty] | VV | 0
|  | m.č. 2.30 : 4 |  | 4 | [23 empty] | VV | 0
|  | m.č. 2.31, 2.32 : 10,1556 |  | 10.1556 | [23 empty] | VV | 0
47 | R_3031574T00 | Montáž tepelné izolace stropů žebrových spodem, stříkáním PUR tvrdá tl. 100 mm součinitel tepelné, propustnosti 0,024 W/mK | m2 | 57.25 | 0 | 0 | 0 | 0 | 300.7 | 17215.075 | 21 | 20830.2468 | 0 | 0 | 0 | 0 |  | Vlastní | Indiv | 0 | 0 |  | Práce | Běžná |  |  |  | POL1_
|  | m.č.2.01 : 57,25 |  | 57.25 | [23 empty] | VV | 0
48 | 283754906 | Deska polystyrenová XPS tl. 120 mm hladká, s ozubem, 1265 x 615 mm | m2 | 37.62 | 0 | 0 | 526.23 | 19796.7726 | 0 | 0 | 21 | 23954.0917 | 0.0036 | 0.13543 | 0 | 0 | SPCM | RTS 23/ I | Indiv | 0 | 0 |  | Specifikace | Běžná |  |  |  | POL3_
|  | 57*0,6*1,1 |  | 37.62 |  | 0 | [21 empty] | VV | 0
49 | 713141125 | Montáž tepelné izolace střech, na lepidlo PUK, desky | m2 | 38.5 | 0 | 0 | 44.54 | 1714.79 | 74.91 | 2884.035 | 21 | 5564.5843 | 0.00033 | 0.012705 | 0 | 0 |  | RTS 23/ I | Indiv | 0.16 | 6.16 |  | Práce | Běžná |  |  |  | POL1_
|  | Včetně očištění podkladu od nesoudržných vrstev. | [25 empty] | POP
|  | Plocha střech stávajících záchodů : | [25 empty] | VV | 0
|  | m.č. 2.12 - 2.18 : (7,2*2,5)+(5*2,5) |  | 30.5 | [23 empty] | VV | 0
|  | m.č. 2.31 : 3,2*2,5 |  | 8 | [23 empty] | VV | 0
50 | 28376504 | Deska izolační PIR Alu pro střechy tl. 160 x 1240 x 2400 mm | m2 | 42.35 | 0 |  | 947.21 | 40114.3435 | 0 | 0 | 21 | 48538.3514 | 0.0048 | 0.20328 | 0 | 0 | SPCM | RTS 23/ I | Indiv | 0 | 0 |  | Specifikace | Běžná |  |  |  | POL3_
|  | 38,5*1,1 |  | 42.35 | [23 empty] | VV | 0
Díl: | 760 | Sádrokartonové konstrukce |  |  |  | 0 |  | 157988.78 |  | 212906.65 | [17 empty] | DIL
51 | 342264051 | Podhled sádrokartonový na zavěšenou ocel. konstr. desky protipožární tl. 12,5 mm, bez izolace | m2 | 351.5795 | 0 | 0 | 324.57 | 114112.1583 | 455.58 | 160172.5886 | 21 | 331884.5475 | 0.01373 | 4.8272 | 0 | 0 |  | RTS 23/ I | Indiv | 1.011 | 355.4469 |  | Práce | Běžná |  |  |  | POL1_
|  | M.č. 2.01 : 57,25 |  | 57.25 | [23 empty] | VV | 0
|  | m.č.2.02 : 105,17 |  | 105.17 | [23 empty] | VV | 0
|  | m.č.2.03 - 2.04 : 22,41 |  | 22.41 | [23 empty] | VV | 0
|  | m.č. 2.06 : 8,95 |  | 8.95 | [23 empty] | VV | 0
|  | m.č. 2.11 : 4,756 |  | 4.756 | [23 empty] | VV | 0
|  | m.č. 2.19 : 13,38 |  | 13.38 | [23 empty] | VV | 0
|  | m.č. 2.24 : 29,555 |  | 29.555 | [23 empty] | VV | 0
|  | m.č. 2.25 : 41,3805 |  | 41.3805 | [23 empty] | VV | 0
|  | m.č. 2.26 : 11,845 |  | 11.845 | [23 empty] | VV | 0
|  | m.č. 2.27 : 23,083 |  | 23.083 | [23 empty] | VV | 0
|  | m.č. 2.28 : 8,8 |  | 8.8 | [23 empty] | VV | 0
|  | m.č. 2.29 : 25 |  | 25 | [23 empty] | VV | 0
52 | 342264051 | Podhled sádrokartonový na zavěšenou ocel. konstr. desky požár. impreg. tl. 12,5 mm, bez izolace | m2 | 115.3161 | 0 | 0 | 380.49 | 43876.6229 | 457.3 | 52734.0525 | 21 | 116898.9228 | 0.01373 | 1.5833 | 0 | 0 |  | RTS 23/ I | Indiv | 1.011 | 116.5846 |  | Práce | Běžná |  |  |  | POL1_
|  | m.č. 2.05 : 30,1 |  | 30.1 | [23 empty] | VV | 0
|  | m.č. 2.06 : 8,95 |  | 8.95 | [23 empty] | VV | 0
|  | m.č.2.07 : 4 |  | 4 | [23 empty] | VV | 0
|  | m.č.2.08-2.10 : 7,8 |  | 7.8 | [23 empty] | VV | 0
|  | m.č. 2.12-14 : 9,464 |  | 9.464 | [23 empty] | VV | 0
|  | m.č. 2.15-17 : 12,025 |  | 12.025 | [23 empty] | VV | 0
|  | m. č. 2.18 : 22,7515 |  | 22.7515 | [23 empty] | VV | 0
|  | m.č. 2.20 : 1,69 |  | 1.69 | [23 empty] | VV | 0
|  | m.č. 2.21 : 1,3 |  | 1.3 | [23 empty] | VV | 0
|  | m.č. 2.22 : 1,76 |  | 1.76 | [23 empty] | VV | 0
|  | m.č. 2.23 : 1,32 |  | 1.32 | [23 empty] | VV | 0
|  | m.č. 2.30 : 4 |  | 4 | [23 empty] | VV | 0
|  | m.č. 2.31, 2.32 : 10,1556 |  | 10.1556 | [23 empty] | VV | 0
Díl: | 762 | Konstrukce tesařské |  |  |  | 0 |  | 6680.63 |  | 14115.96 | [17 empty] | DIL
53 | 762351914 | Nastavení střechy pásem s OSB desky včetně kotvicích a pomocných prvků pro monráž okapních držáků | m | 62.5 | 0 | 0 | 106.89 | 6680.625 | 116.97 | 7310.625 | 21 | 16929.4125 | 0.01343 | 0.83937 | 0 | 0 |  | RTS 23/ I | Indiv | 0.53 | 33.125 |  | Práce | Běžná |  |  |  | POL1_
|  | Arkýř : 50+2+2 |  | 54 | [23 empty] | VV | 0
|  | Časomíra : 4,5+2+2 |  | 8.5 | [23 empty] | VV | 0
54 | R_3032219T01 | Nastavení střechy pásem s OSB desky tl. 22 včetně kotvicích a pomocných prvků pro monráž PIR desek | m | 30.4 | 0 | 0 | 0 | 0 | 223.86 | 6805.344 | 21 | 8234.4614 | 0 | 0 | 0 | 0 |  | Vlastní | Indiv | 0 | 0 |  | Práce | Běžná |  |  |  | POL1_
|  | Střecha nad m.č. 2.12-2.17 : (7,2+2,5+2,5) |  | 12.2 | [23 empty] | VV | 0
|  | Střecha nad m.č. 2.18 : (5+2,5+2,5) |  | 10 | [23 empty] | VV | 0
|  | střecha nad m.č. 2.31 : (3,2+2,5+2,5) |  | 8.2 | [23 empty] | VV | 0
Díl: | 764 | Konstrukce klempířské |  |  |  | 0 |  | 81234.7 |  | 56653.34 | [17 empty] | DIL
55 | 764530420 | Oplechování zdí z Ti Zn plechu, rš 330 mm nastavení stávajícího oplechování po provedeném zateplení | m | 20.8 | 0 | 0 | 313.15 | 6513.52 | 333.36 | 6933.888 | 21 | 16271.3661 | 0.00337 | 0.070096 | 0 | 0 |  | RTS 23/ I | Indiv | 0.7251 | 15.0821 |  | Práce | Běžná |  |  |  | POL1_
|  | včetně zednické výpomoci. | [25 empty] | POP
|  | bok tribuny : 12,4 |  | 12.4 | [23 empty] | VV | 0
|  | 8,4 |  | 8.4 | [23 empty] | VV | 0
56 | 764554491 | Montáž trub Ti Zn odpadních kruhových | m | 24.6 | 0 | 0 | 23.05 | 567.03 | 165.72 | 4076.712 | 21 | 5618.9254 | 6e-05 | 0.001476 | 0 | 0 |  | RTS 23/ I | Indiv | 0.29475 | 7.2509 |  | Práce | Běžná |  |  |  | POL1_
|  | včetně spojovacích prostředků. | [25 empty] | POP
|  | 3*8,2 |  | 24.6 | [23 empty] | VV | 0
57 | 764554493 | Montáž kolena Ti Zn kruhového | kus | 6 | 0 | 0 | 44.42 | 266.52 | 167.32 | 1003.92 | 21 | 1537.2324 | 0.0001 | 0.0006 | 0 | 0 |  | RTS 23/ I | Indiv | 0.2821 | 1.6926 |  | Práce | Běžná |  |  |  | POL1_
|  | včetně spojovacích prostředků. | [25 empty] | POP
|  | 3*2 |  | 6 | [23 empty] | VV | 0
58 | 764410850 | Demontáž oplechování parapetů,rš od 100 do 330 mm | m | 73.05 | 0 | 0 | 0 | 0 | 48.87 | 3569.9535 | 21 | 4319.6395 | 0 | 0 | 0.00135 | 0.098617 |  | RTS 23/ I | Indiv | 0.092 | 6.7206 |  | Práce | Běžná |  |  |  | POL1_
|  | 3*4 |  | 12 | [23 empty] | VV | 0
|  | 1,4*15 |  | 21 | [23 empty] | VV | 0
|  | 0,65*2 |  | 1.3 | [23 empty] | VV | 0
|  | 1,5+1,35 |  | 2.85 | [23 empty] | VV | 0
|  | 3*10 |  | 30 | [23 empty] | VV | 0
|  | 2,9 |  | 2.9 | [23 empty] | VV | 0
|  | 3 |  | 3 | [23 empty] | VV | 0
59 | 764453875 | Demontáž odskoků o str.nebo D až 200 mm | kus | 6 | 0 | 0 | 0 | 0 | 47.78 | 286.68 | 21 | 346.8828 | 0 | 0 | 0.00209 | 0.01254 |  | RTS 23/ I | Indiv | 0.092 | 0.552 |  | Práce | Běžná |  |  |  | POL1_
|  | 6 |  | 6 | [23 empty] | VV | 0
60 | 764410491 | Montáž oplechování parapetů Al | m | 89.8 | 0 | 0 | 19.15 | 1719.67 | 338.76 | 30420.648 | 21 | 38889.7872 | 0.00096 | 0.086208 | 0 | 0 |  | RTS 23/ I | Indiv | 0.71312 | 64.0382 |  | Práce | Běžná |  |  |  | POL1_
|  | včetně spojovacích prostředků, těsnící hmoty a zednické výpomoci. | [25 empty] | POP
|  | 3*11 |  | 33 | [23 empty] | VV | 0
|  | 1,5*4 |  | 6 | [23 empty] | VV | 0
|  | 1,4*4 |  | 5.6 | [23 empty] | VV | 0
|  | 1,2*4 |  | 4.8 | [23 empty] | VV | 0
|  | 2*2 |  | 4 | [23 empty] | VV | 0
|  | 0,8*2 |  | 1.6 | [23 empty] | VV | 0
|  | 3*10 |  | 30 | [23 empty] | VV | 0
|  | 1,2+3,6 |  | 4.8 | [23 empty] | VV | 0
61 | 13851063 | Parapetní plech š. 180 mm v barvě + ukončení | m | 89.8 | 0 | 0 | 282.34 | 25354.132 | 0 | 0 | 21 | 30678.4973 | 0.0048 | 0.43104 | 0 | 0 | SPCM | RTS 23/ I | Indiv | 0 | 0 |  | Specifikace | Běžná |  |  |  | POL3_
62 | 764454802 | Demontáž odpadních trub kruhových, D 120 mm | m | 36 | 0 | 0 | 0 | 0 | 36.66 | 1319.76 | 21 | 1596.9096 | 0 | 0 | 0.00285 | 0.1026 |  | RTS 23/ I | Indiv | 0.069 | 2.484 |  | Práce | Běžná |  |  |  | POL1_
|  | 3*12 |  | 36 | [23 empty] | VV | 0
63 | 553523109 | Roura svodová kruhová d 120 mm pozink-lak l = 4 m | m | 24.6 | 0 | 0 | 272.71 | 6708.666 | 0 | 0 | 21 | 8117.4907 | 0.00175 | 0.04305 | 0 | 0 | SPCM | RTS 23/ I | Indiv | 0 | 0 |  | Specifikace | Běžná |  |  |  | POL3_
|  | 3*8,2 |  | 24.6 | [23 empty] | VV | 0
64 | 55351252.0 | Žlab podokapní R velikost 190 mm | m | 57 | 0 | 0 | 342.04 | 19496.28 | 0 | 0 | 21 | 23590.4988 | 0.0015 | 0.0855 | 0 | 0 | SPCM | RTS 23/ I | Indiv | 0 | 0 |  | Specifikace | Běžná |  |  |  | POL3_
|  | 50+3+4 |  | 57 | [23 empty] | VV | 0
65 | 55351310.A | Roh žlabový 90° , velikost 190 mm | kus | 1 | 0 | 0 | 1264.62 | 1264.62 | 0 | 0 | 21 | 1530.1902 | 0.00075 | 0.00075 | 0 | 0 | SPCM | RTS 23/ I | Indiv | 0 | 0 |  | Specifikace | Běžná |  |  |  | POL3_
66 | 55351267.0 | Hák žlabový K33, velikost 190 mm | kus | 55 | 0 | 0 | 202.97 | 11163.35 | 0 | 0 | 21 | 13507.6535 | 0.0012 | 0.066 | 0 | 0 | SPCM | RTS 23/ I | Indiv | 0 | 0 |  | Specifikace | Běžná |  |  |  | POL3_
67 | 55350984 | Objímka svodu (zeď), šroub | kus | 30 | 0 | 0 | 66.15 | 1984.5 | 0 | 0 | 21 | 2401.245 | 0.0002 | 0.006 | 0 | 0 | SPCM | RTS 23/ I | Indiv | 0 | 0 |  | Specifikace | Běžná |  |  |  | POL3_
68 | 55351292.0 | Koleno svodové roury | kus | 6 | 0 | 0 | 341.21 | 2047.26 | 0 | 0 | 21 | 2477.1846 | 0.00047 | 0.00282 | 0 | 0 | SPCM | RTS 23/ I | Indiv | 0 | 0 |  | Specifikace | Běžná |  |  |  | POL3_
69 | 764323291 | Montáž oplechování okapů Pz, živičná krytina | m | 34.7 | 0 | 0 | 17.58 | 610.026 | 260.57 | 9041.779 | 21 | 11678.6901 | 0.00115 | 0.039905 | 0 | 0 |  | RTS 23/ I | Indiv | 0.5765 | 20.0046 |  | Práce | Běžná |  |  |  | POL1_
|  | vč. podkladní lepenky. | [25 empty] | POP
|  | m.č. 2.12-2.17 : 7,6+5 |  | 12.6 | [23 empty] | VV | 0
|  | m.č. 2.18 : 5,4*2,5 |  | 13.5 | [23 empty] | VV | 0
|  | m.č. 2.31 : 3,6+5 |  | 8.6 | [23 empty] | VV | 0
70 | 553449011 | Okapnice rš 200 mm žárem pozink. plech tl. 0,5 mm, nátěr polyester - RAL | m | 38.17 | 0 | 0 | 92.72 | 3539.1224 | 0 | 0 | 21 | 4282.3352 | 0.00078 | 0.029773 | 0 | 0 | SPCM | RTS 23/ I | Indiv | 0 | 0 |  | Specifikace | Běžná |  |  |  | POL3_
|  | 34,7*1,1 |  | 38.17 | [23 empty] | VV | 0
Díl: | 766 | Konstrukce truhlářské |  |  |  | 0 |  | 233.51 |  | 18443.88 | [17 empty] | DIL
71 | 766411811 | Demontáž obložení stěn panely velikosti do 1,5 m2 | m2 | 21.9576 | 0 | 0 | 0 | 0 | 114.01 | 2503.386 | 21 | 3029.1019 | 0 | 0 | 0.02465 | 0.54125 |  | RTS 23/ I | Indiv | 0.25 | 5.4894 |  | Práce | Běžná |  |  |  | POL1_
|  | 13,07*1,68 |  | 21.9576 | [23 empty] | VV | 0
72 | 766421811 | Demontáž obložení podhledů panely do 1,5 m2 | m2 | 62.0825 | 0 | 0 | 0 | 0 | 136.57 | 8478.607 | 21 | 10259.1181 | 0 | 0 | 0.02465 | 1.5303 |  | RTS 23/ I | Indiv | 0.3 | 18.6247 |  | Práce | Běžná |  |  |  | POL1_
|  | 13,07*4,75 |  | 62.0825 | [23 empty] | VV | 0
73 | 766694121 | Montáž parapetních desek š.nad 30 cm,dl.do 100 cm | kus | 2 | 0 | 0 | 8.19 | 16.38 | 248.24 | 496.48 | 21 | 620.5606 | 2e-05 | 4e-05 | 0 | 0 |  | RTS 23/ I | Indiv | 0.61086 | 1.2217 |  | Práce | Běžná |  |  |  | POL1_
74 | 766694122 | Montáž parapetních desek š.nad 30 cm,dl.do 160 cm | kus | 3 | 0 | 0 | 12.28 | 36.84 | 483.04 | 1449.12 | 21 | 1798.0116 | 2e-05 | 6e-05 | 0 | 0 |  | RTS 23/ I | Indiv | 1.197 | 3.591 |  | Práce | Běžná |  |  |  | POL1_
75 | 766694124 | Montáž parapetních desek š.nad 30 cm,dl.nad 260 cm | kus | 11 | 0 | 0 | 16.39 | 180.29 | 501.48 | 5516.28 | 21 | 6892.8497 | 3e-05 | 0.00033 | 0 | 0 |  | RTS 23/ I | Indiv | 1.2335 | 13.5685 |  | Práce | Běžná |  |  |  | POL1_
Díl: | 767 | Konstrukce zámečnické |  |  |  | 0 |  | 785824.6 |  | 101091.09 | [17 empty] | DIL
76 | 767165110 | Montáž madel z trubek zábr. rovného - šroubováním | m | 20 | 0 | 0 | 0 | 0 | 72.5 | 1450 | 21 | 1754.5 | 0 | 0 | 0 | 0 |  | RTS 23/ I | Indiv | 0.178 | 3.56 |  | Práce | Běžná |  |  |  | POL1_
77 | 767616111 | Montáž oken z Al - profilů | m2 | 85.185 | 0 | 0 | 0 | 0 | 1160.21 | 98832.4889 | 21 | 119587.3129 | 0 | 0 | 0 | 0 |  | RTS 23/ I | Indiv | 2.55 | 217.2217 |  | Práce | Běžná |  |  |  | POL1_
|  | Včetně dokončení okování křídel. | [25 empty] | POP
|  | m.č. 2.05 : 3*1,5*2 |  | 9 | [23 empty] | VV | 0
|  | m.č. 2.04 : 3*1,5 |  | 4.5 | [23 empty] | VV | 0
|  | m.č. 2.02 : 3*1,5*3 |  | 13.5 | [23 empty] | VV | 0
|  | m.č. 2.01 : 3*1,5 |  | 4.5 | [23 empty] | VV | 0
|  | m.č. 2.19 : 3*1,5 |  | 4.5 | [23 empty] | VV | 0
|  | m.č. 2.20 : 0,65*1,5 |  | 0.975 | [23 empty] | VV | 0
|  | m.č. 2.25 : 2,3*1,5+3*1,5 |  | 7.95 | [23 empty] | VV | 0
|  | m.č. 2.26 : 3*1,5 |  | 4.5 | [23 empty] | VV | 0
|  | m.č. 2.28,2.29 : 3*1,5*2 |  | 9 | [23 empty] | VV | 0
|  | tribuna : 3*0,70*10 |  | 21 | [23 empty] | VV | 0
|  | časomíra : (3,6*1,2)+(0,6*1,2*2) |  | 5.76 | [23 empty] | VV | 0
78 | 767996801 | Demontáž atypických ocelových konstr. do 50 kg demontáž stávajícího madla na venkovním schodišti | kg | 20 | 0 | 0 | 7.76 | 155.2 | 40.43 | 808.6 | 21 | 1166.198 | 5e-05 | 0.001 | 0.001 | 0.02 |  | RTS 23/ I | Indiv | 0.097 | 1.94 |  | Práce | Běžná |  |  |  | POL1_
79 | 61101 | Okno Al 3kř, 1oteviravé/sklopné, 2otevíravé, 3sklo - 3000x1500 mm | ks | 11 | 0 | 0 | 47480.74 | 522288.14 | 0 | 0 | 21 | 631968.6494 | 0 | 0 | 0 | 0 |  | Vlastní | Indiv | 0 | 0 |  | Specifikace | Běžná |  |  |  | POL3_
|  | m.č. 2.05 : 2 |  | 2 | [23 empty] | VV | 0
|  | m.č. 2.04 : 1 |  | 1 | [23 empty] | VV | 0
|  | m.č. 2.02 : 3 |  | 3 | [23 empty] | VV | 0
|  | m.č.2.01 : 1 |  | 1 | [23 empty] | VV | 0
|  | m.č.2.19 : 1 |  | 1 | [23 empty] | VV | 0
|  | m.č. 2.25 : 1 |  | 1 | [23 empty] | VV | 0
|  | m.č. 2.27 : 1 |  | 1 | [23 empty] | VV | 0
|  | m.č. 2.29 : 1 |  | 1 | [23 empty] | VV | 0
80 | 61102 | Okno Al 3kř, 1oteviravé/sklopné , 2 otevíravé z toho 1 sklopné, 3sklo - 3000x1500 mm okno 600/1500 mm, sloupek 100, okno 2300/1500 mm | ks | 1 | 0 | 0 | 50116.98 | 50116.98 | 0 | 0 | 21 | 60641.5458 | 0 | 0 | 0 | 0 |  | Vlastní | Indiv | 0 | 0 |  | Specifikace | Běžná |  |  |  | POL3_
|  | m.č. 2.20 a 2.25 : 1 |  | 1 | [23 empty] | VV | 0
81 | 61103 | Okno Al 4kř, 2xoteviravé/sklopné, se sloupkem tl. 150 mm, 3sklo - 3000x1500 mm | ks | 1 | 0 | 0 | 47480.83 | 47480.83 | 0 | 0 | 21 | 57451.8043 | 0 | 0 | 0 | 0 |  | Vlastní | Indiv | 0 | 0 |  | Specifikace | Běžná |  |  |  | POL3_
|  | m.č. 2.28, 2.29 : 1 |  | 1 | [23 empty] | VV | 0
82 | 61104 | Okno Al 3kř, 1 sklopné/otevíravé,2 otvíravé z 1 sklopné, 3sklo - 3000x950 mm | ks | 1 | 0 | 0 | 30070.19 | 30070.19 | 0 | 0 | 21 | 36384.9299 | 0 | 0 | 0 | 0 |  | Vlastní | Indiv | 0 | 0 |  | Specifikace | Běžná |  |  |  | POL3_
83 | 61105 | Okno Al členěné, fixní bezpečnostní sklo 6 mm - 3000x700 mm | ks | 10 | 0 | 0 | 8770.48 | 87704.8 | 0 | 0 | 21 | 106122.808 | 0 | 0 | 0 | 0 |  | Vlastní | Indiv | 0 | 0 |  | Specifikace | Běžná |  |  |  | POL3_
84 | 61106 | Okno Al 1kř, 2 sklopné, 2 sklo s táhlem - 1200x870 mm | ks | 1 | 0 | 0 | 15897.11 | 15897.11 | 0 | 0 | 21 | 19235.5031 | 0 | 0 | 0 | 0 |  | Vlastní | Indiv | 0 | 0 |  | Specifikace | Běžná |  |  |  | POL3_
85 | 61107 | Okno Al 3 křídla, 3 otevíravé/sklopné 3sklo - 3600x1200 mm - časomíra | ks | 1 | 0 | 0 | 15897.11 | 15897.11 | 0 | 0 | 21 | 19235.5031 | 0 | 0 | 0 | 0 |  | Vlastní | Indiv | 0 | 0 |  | Specifikace | Běžná |  |  |  | POL3_
86 | 61108 | Okno Al pevné, 3 sklo - 600x1200 mm - časomíra | ks | 2 | 0 | 0 | 8107.12 | 16214.24 | 0 | 0 | 21 | 19619.2304 | 0 | 0 | 0 | 0 |  | Vlastní | Indiv | 0 | 0 |  | Specifikace | Běžná |  |  |  | POL3_
Díl: | 783 | Nátěry |  |  |  | 0 |  | 3831.61 |  | 20553.15 | [17 empty] | DIL
87 | 783224900 | Údržba, nátěr syntetický kov. konstr.1x + 1x email | m2 | 129.054 | 0 | 0 | 28.39 | 3663.8431 | 133.24 | 17195.155 | 21 | 25239.39 | 0.00025 | 0.032264 | 0 | 0 |  | RTS 23/ I | Indiv | 0.306 | 39.4905 |  | Práce | Běžná |  |  |  | POL1_
|  | balkon : (54-4,5)*2 |  | 99 | [23 empty] | VV | 0
|  | Stávající ocelové dveře šasomíry : 0,8*1,97*4 |  | 6.304 | [23 empty] | VV | 0
|  | Sávající garážová vrata : 2,5*2,75*2 |  | 13.75 | [23 empty] | VV | 0
|  | stávající zábradlí na schodišti : 5*2 |  | 10 | [23 empty] | VV | 0
88 | 783201811 | Odstranění nátěrů z kovových konstrukcí oškrábáním | m2 | 129.054 | 0 | 0 | 1.3 | 167.7702 | 26.02 | 3357.9851 | 21 | 4266.1696 | 1e-05 | 0.0012905 | 0 | 0 |  | RTS 23/ I | Indiv | 0.072 | 9.2919 |  | Práce | Běžná |  |  |  | POL1_
Díl: | D96 | Přesuny suti a vybouraných hmot |  |  |  | 0 |  | 44.41 |  | 16959.07 | [17 empty] | DIL
89 | 979086112 | Nakládání nebo překládání suti a vybouraných hmot | t | 15.1057 | 0 | 0 | 0 | 0 | 161.21 | 2435.1963 | 21 | 2946.592 | 0 | 0 | 0 | 0 |  | RTS 23/ I | Indiv | 0.277 | 4.1843 |  | Práce | Běžná |  |  |  | POL1_9
POP
POP
[28 empty] | POP |  | 0
POP
90 | 979082212 | Vodorovná doprava suti po suchu do 50 m | t | 15.1057 | 0 | 0 | 0 | 0 | 261.87 | 3955.7401 | 21 | 4786.4454 | 0 | 0 | 0 | 0 |  | RTS 23/ I | Indiv | 0.746 | 11.2689 |  | Práce | Běžná |  |  |  | POL1_9
91 | 979082219 | Příplatek za dopravu suti po suchu za další 1 km | t | 15.1057 | 0 | 0 | 0 | 0 | 10.52 | 158.9124 | 21 | 192.2811 | 0 | 0 | 0 | 0 |  | RTS 23/ I | Indiv | 0 | 0 |  | Práce | Běžná |  |  |  | POL1_9
92 | 979083117 | Vodorovné přemístění suti na skládku do 6000 m | t | 15.1057 | 0 | 0 | 2.94 | 44.4109 | 313.21 | 4731.2688 | 21 | 5778.5728 | 0 | 0 | 0 | 0 |  | RTS 23/ I | Indiv | 0.042 | 0.63444 |  | Práce | Běžná |  |  |  | POL1_9
93 | 979999974 | Poplatek za uložení, zemina a kamení s příměsí 5 % (cihla, beton), (skup.170504) | t | 15.1057 | 0 | 0 | 0 | 0 | 375.88 | 5677.9456 | 21 | 6870.3195 | 0 | 0 | 0 | 0 |  | RTS 23/ I | Indiv | 0 | 0 |  | Práce | Běžná |  |  |  | POL1_9
[26 empty] | 15 | 21 | DPH
END
Note on S6: Jedná se o informaci, zda se jedná o položku, která je do rozpočtu zadána z cenové soustavy RTS, nebo vlastní.
Note on T6: Jedná se o název CÚ, která je zadána u položky rozpočtu