## Pokyny pro vyplnění (hidden)
Pokyny pro vyplnění
Ve všech listech tohoto souboru můžete měnit pouze buňky s modrým pozadím. Jedná se o tyto údaje : - údaje o firmě - jednotkové ceny položek zadané na maximálně dvě desetinná místa

## Stavba
#RTSROZP# | Položkový rozpočet stavby
| Stavba: |  | 04 | Letní stadion - etapa 2
| Objekt: |  | SO 01/09 | Stavební úpravy kotelny
198 | Rozpočet: |  | SO 01/9 | Stavební úpravy kotelny
| Objednatel: |  | Město Kopřivnice |  |  |  | IČO: | 00298077
|  |  | Štefánikova 1163 |  |  |  | DIČ:
|  |  | 74221 | Kopřivnice
| Projektant: | [5 empty] | IČO:
DIČ:
| Zhotovitel: | [5 empty] | IČO:
DIČ:
Vypracoval:
| Rozpis ceny | [6 empty] | Celkem
HSV | HSV | [6 empty] | 0
PSV | PSV | [6 empty] | 0
MON | MON | [6 empty] | 0
VN | Vedlejší náklady | [6 empty] | 0
ON | Ostatní náklady | [6 empty] | 0
| Celkem | [6 empty] | 0
Rekapitulace daní
| Základ pro sníženou DPH |  |  | 15 | % | 0 |  |  | CZK
| Snížená DPH |  |  | 15 | % | 0 |  |  | CZK
| Základ pro základní DPH |  |  | 21 | % | 0 |  |  | CZK
| Základní DPH |  |  | 21 | % | 0 |  |  | CZK
| Zaokrouhlení |  |  |  |  | 0 |  |  | CZK
| Cena celkem bez DPH |  |  |  |  | 1311572.19 |  |  | CZK
| Cena celkem s DPH |  |  |  |  | 0 |  |  | CZK
|  | v |  |  | dne
|  |  | Za zhotovitele |  |  |  | Za objednatele
Rekapitulace dílčích částí
#CASTI>> | Číslo | Název |  |  | Základ pro sníženou DPH | Základ pro základní DPH | DPH celkem | Cena celkem | %
1 | Stavba |  |  |  | 0 | 1311572.19 | 275430.16 | 1587002.35 | 100
2 | SO 01/09 | Stavební úpravy kotelny |  |  | 0 | 1311572.19 | 275430.16 | 1587002.35 | 100
3 | SO 01/9 | Stavební úpravy kotelny |  |  | 0 | 1311572.19 | 275430.16 | 1587002.35 | 100
| Celkem za stavbu |  |  |  | 0 | 1311572.19 | 275430.16 | 1587002.35 | 100
#POPS | Popis stavby: 04 - Letní stadion - etapa 2
#POPO | Popis objektu: SO 01/09 - Stavební úpravy kotelny
| Popis rozpočtu: SO 01/9 - Stavební úpravy kotelny | [8 empty] | Popis rozpočtu: SO 01/9 - Stavební úpravy kotelny
#POPR | Popis rozpočtu: SO 01/9 - Stavební úpravy kotelny
Rekapitulace dílů
| Číslo | Název |  |  | Typ dílu |  |  | Celkem | %
| 713 | Izolace tepelné |  |  | PSV |  |  | 0
| 721 | Vnitřní kanalizace |  |  | PSV |  |  | 0
| 722 | Vnitřní vodovod |  |  | PSV |  |  | 0
| 723 | Vnitřní plynovod |  |  | PSV |  |  | 0
| 731 | Kotelny |  |  | PSV |  |  | 0
| 732 | Strojovny |  |  | PSV |  |  | 0
| 733 | Rozvod potrubí |  |  | PSV |  |  | 0
| 734 | Armatury |  |  | PSV |  |  | 0
| 767 | Konstrukce zámečnické |  |  | PSV |  |  | 0
| 784 | Malby |  |  | PSV |  |  | 0
| 799 | Ostatní |  |  | PSV |  |  | 0
| M36 | Montáže měřících a regulačních zařízení |  |  | MON |  |  | 0
| D96 | Přesuny suti a vybouraných hmot |  |  | PSU |  |  | 0
| VN | Vedlejší náklady |  |  | VN |  |  | 0
| ON | Ostatní náklady |  |  | ON |  |  | 0
| Cena celkem | [6 empty] | 0 | 0
Note on D11: Název
Note on I11: IČO
Note on D12: Ulice
Note on I12: DIČ
Note on D13: PSČ
Note on E13: Místo

## VzorPolozky (hidden)
Položkový rozpočet
S:
O:
R:

## SO 01_09 SO 01_9 Pol
Položkový rozpočet | [27 empty] | #TypZaznamu#
S: | 04 | Letní stadion - etapa 2 | [25 empty] | STA
O: | SO 01/09 | Stavební úpravy kotelny | [22 empty] | STA |  |  | OBJ
R: | SO 01/9 | Stavební úpravy kotelny | [25 empty] | ROZ
P.č. | Číslo položky | Název položky | MJ | Množství | Cena / MJ | Celkem | Dodávka | Dodávka celk. | Montáž | Montáž celk. | DPH | Cena s DPH | Hmotnost / MJ | Hmotnost celk.(t) | Dem. hmotnost / MJ | Dem. hmotnost celk.(t) | Ceník | Cen. soustava / platnost | Cenová úroveň | Nhod / MJ | Nhod celk. | Dodavatel | Typ položky | Stav položky
Díl: | 713 | Izolace tepelné |  |  |  | 0 |  | 12578.82 |  | 8568 | [17 empty] | DIL
1 | 713461121V | Montáž tepelné izolace potrubí, skružemi, vč. tvarovek | m | 72 | 0 | 0 | 0 | 0 | 119 | 8568 | 21 | 10367.28 | 0.00205 | 0.1476 | 0 | 0 |  | Vlastní | Indiv | 0.61 | 43.92 |  | Práce | Běžná |  |  |  | POL1_
|  | Včetně pomocného lešení o výšce podlahy do 1900 mm a pro zatížení do 1,5 kPa. | [25 empty] | POP
2 | 631547013 | pouzdro potrubní řezané; minerální vlákno; povrchová úprava Al fólie se skelnou mřížkou; vnitřní průměr 22,0 mm; tl. izolace 20,0 mm; provozní teplota do 250 °C; tepelná vodivost (10°C) 0,0330 | m | 6 | 0 | 0 | 106.25 | 637.5 | 0 | 0 | 21 | 771.375 | 7e-05 | 0.00042 | 0 | 0 | SPCM | RTS 23/ I | Indiv | 0 | 0 |  | Specifikace | Běžná |  |  |  | POL3_
|  | W/mK; tepelná vodivost (50°C) 0,037 W/mK | [25 empty] | POP
3 | 631547115 | pouzdro potrubní řezané; minerální vlákno; povrchová úprava Al fólie se skelnou mřížkou; vnitřní průměr 35,0 mm; tl. izolace 30,0 mm; provozní teplota do 250 °C; tepelná vodivost (10°C) 0,0330 | m | 26 | 0 | 0 | 144.07 | 3745.82 | 0 | 0 | 21 | 4532.4422 | 0.00034 | 0.00884 | 0 | 0 | SPCM | RTS 23/ I | Indiv | 0 | 0 |  | Specifikace | Běžná |  |  |  | POL3_
|  | W/mK; tepelná vodivost (50°C) 0,037 W/mK | [25 empty] | POP
4 | 631547216 | pouzdro potrubní řezané; minerální vlákno; povrchová úprava Al fólie se skelnou mřížkou; vnitřní průměr 42,0 mm; tl. izolace 40,0 mm; provozní teplota do 250 °C; tepelná vodivost (10°C) 0,0330 | m | 6 | 0 | 0 | 188.27 | 1129.62 | 0 | 0 | 21 | 1366.8402 | 0.00074 | 0.00444 | 0 | 0 | SPCM | RTS 23/ I | Indiv | 0 | 0 |  | Specifikace | Běžná |  |  |  | POL3_
|  | W/mK; tepelná vodivost (50°C) 0,037 W/mK | [25 empty] | POP
5 | 631547218 | pouzdro potrubní řezané; minerální vlákno; povrchová úprava Al fólie se skelnou mřížkou; vnitřní průměr 54,0 mm; tl. izolace 40,0 mm; provozní teplota do 250 °C; tepelná vodivost (10°C) 0,0330 | m | 34 | 0 | 0 | 207.82 | 7065.88 | 0 | 0 | 21 | 8549.7148 | 0.00085 | 0.0289 | 0 | 0 | SPCM | RTS 23/ I | Indiv | 0 | 0 |  | Specifikace | Běžná |  |  |  | POL3_
|  | W/mK; tepelná vodivost (50°C) 0,037 W/mK | [25 empty] | POP
Díl: | 721 | Vnitřní kanalizace |  |  |  | 0 |  | 2394.65 |  | 7019.33 | [17 empty] | DIL
6 | 721176101 | Potrubí HT připojovací vnější průměr D 32 mm, tloušťka stěny 1,8 mm, DN 30 | m | 10 | 0 | 0 | 117.56 | 1175.6 | 151.04 | 1510.4 | 21 | 3250.06 | 0.00034 | 0.0034 | 0 | 0 |  | RTS 23/ I | Indiv | 0.32 | 3.2 |  | Práce | Běžná |  |  |  | POL1_
|  | Potrubí včetně tvarovek. Bez zednických výpomocí. | [25 empty] | POP
7 | 725334301 | Nálevka se sifonem PP DN 32 | kus | 3 | 0 | 0 | 406.35 | 1219.05 | 74.76 | 224.28 | 21 | 1746.4293 | 9e-05 | 0.00027 | 0 | 0 |  | RTS 23/ I | Indiv | 0.18 | 0.54 |  | Práce | Běžná |  |  |  | POL1_
8 | 721223422V | Rekonstrukce stávající podlahové vpusti v m.č. 1S.03 | kus | 1 | 0 | 0 | 0 | 0 | 5100.06 | 5100.06 | 21 | 6171.0726 | 0.00082 | 0.00082 | 0 | 0 |  | Vlastní | Indiv | 0.2 | 0.2 |  | Práce | Běžná |  |  |  | POL1_
9 | 998721201 | Přesun hmot pro vnitřní kanalizaci v objektech výšky do 6 m | % | 108.58 | 0 | 0 | 0 | 0 | 1.7 | 184.586 | 21 | 223.3539 | 0 | 0 | 0 | 0 |  | RTS 23/ I | Indiv | 0 | 0 |  | Práce | Běžná |  |  |  | POL1_7
Díl: | 722 | Vnitřní vodovod |  |  |  | 0 |  | 23969.39 |  | 5738.84 | [17 empty] | DIL
10 | 722178711 | Potrubí vícevrstvé z polypropylenu, polypropylenu s čedičovými vlákny a polypropylenu PP-RCT/ PP-RCT+BF/ PP-RCT, D 20 mm, s 2,8 mm, S 3,2, polyfúzně svařované | m | 5 | 0 | 0 | 116.28 | 581.4 | 141.69 | 708.45 | 21 | 1560.7185 | 0.00043 | 0.00215 | 0 | 0 |  | RTS 23/ I | Indiv | 0.2789 | 1.3945 |  | Práce | Běžná |  |  |  | POL1_
|  | Včetně pomocného lešení o výšce podlahy do 1900 mm a pro zatížení do 1,5 kPa. | [25 empty] | POP
11 | 722181223 | Izolace vodovodního potrubí návleková z trubic z pěnového polyetylenu s povrchovou ochrannou hliníkovou fólií zesílenou sklorohoží 5x5 mm, tloušťka stěny 13 mm, d 22 mm | m | 5 | 0 | 0 | 37.74 | 188.7 | 55.76 | 278.8 | 21 | 565.675 | 3e-05 | 0.00015 | 0 | 0 |  | RTS 23/ I | Indiv | 0.129 | 0.645 |  | Práce | Běžná |  |  |  | POL1_
|  | V položce je kalkulována dodávka izolační trubice, spon a lepicí pásky. | [25 empty] | POP
12 | 722190402 | Vyvedení a upevnění výpustek DN 20 | kus | 1 | 0 | 0 | 0 | 0 | 204.85 | 204.85 | 21 | 247.8685 | 0 | 0 | 0 | 0 |  | RTS 23/ I | Indiv | 0.425 | 0.425 |  | Práce | Běžná |  |  |  | POL1_
13 | 722224111 | Kohout kulový, vypouštěcí a napouštěcí, vnější závit, mosazný, DN 15, PN 10, včetně dodávky materiálu | kus | 1 | 0 | 0 | 73.48 | 73.48 | 38.72 | 38.72 | 21 | 135.762 | 0.00013 | 0.00013 | 0 | 0 |  | RTS 23/ I | Indiv | 0.083 | 0.083 |  | Práce | Běžná |  |  |  | POL1_
|  | vzorkovací | [25 empty] | POP
14 | 722237121 | Kohout kulový, mosazný, vnitřní-vnitřní závit, DN 15, PN 42, včetně dodávky materiálu | kus | 2 | 0 | 0 | 183.67 | 367.34 | 74.73 | 149.46 | 21 | 625.328 | 0.00018 | 0.00036 | 0 | 0 |  | RTS 23/ I | Indiv | 0.165 | 0.33 |  | Práce | Běžná |  |  |  | POL1_
15 | 722237661 | Klapka vodovodní, zpětná, vodorovná, mosazná, vnitřní-vnitřní závit, DN 15, PN 16, včetně dodávky materiálu | kus | 1 | 0 | 0 | 274.74 | 274.74 | 74.61 | 74.61 | 21 | 422.7135 | 0.00015 | 0.00015 | 0 | 0 |  | RTS 23/ I | Indiv | 0.165 | 0.165 |  | Práce | Běžná |  |  |  | POL1_
16 | 722280106 | Tlakové zkoušky vodovodního potrubí do DN 32 | m | 5 | 0 | 0 | 0.19 | 0.95 | 13.15 | 65.75 | 21 | 80.707 | 0 | 0 | 0 | 0 |  | RTS 23/ I | Indiv | 0.029 | 0.145 |  | Práce | Běžná |  |  |  | POL1_
|  | Včetně dodávky vody, uzavření a zabezpečení konců potrubí. | [25 empty] | POP
17 | 722180621V | Úprava stávajícího rozvodu vody a napojení nové rozvodu vody pro dopouštění otopné soustavy - přesné | ks | 1 | 0 | 0 | 0 | 0 | 2550.03 | 2550.03 | 21 | 3085.5363 | 0 | 0 | 0 | 0 |  | Vlastní | Indiv | 0 | 0 |  | Práce | Běžná |  |  |  | POL1_
|  | místo napojení se určí na místě | [25 empty] | POP
18 | 722234232V | Vodní demineralizační filtr | kus | 1 | 0 | 0 | 16065.2 | 16065.2 | 382.5 | 382.5 | 21 | 19901.717 | 0.001 | 0.001 | 0 | 0 |  | Vlastní | Indiv | 0.207 | 0.207 |  | Práce | Běžná |  |  |  | POL1_
19 | 722234233V | Automatická dopouštěcí armatura (volitelné příslušenství) | ks | 1 | 0 | 0 | 2125.03 | 2125.03 | 297.5 | 297.5 | 21 | 2931.2613 | 0 | 0 | 0 | 0 |  | Vlastní | Indiv | 0 | 0 |  | Práce | Běžná |  |  |  | POL1_
20 | 722234234V | Filtr mechanických nečistot s ventilem | ks | 1 | 0 | 0 | 1530.02 | 1530.02 | 297.5 | 297.5 | 21 | 2211.2992 | 0 | 0 | 0 | 0 |  | Vlastní | Indiv | 0 | 0 |  | Práce | Běžná |  |  |  | POL1_
21 | 722315684V | Potrubní oddělovač, ochrana dle ČSN EN 1717 do rizikové třídy 3 (CA), voda do 65°C, PN 10, DN20,3/4" | ks | 1 | 0 | 0 | 2762.53 | 2762.53 | 280.5 | 280.5 | 21 | 3682.0663 | 0 | 0 | 0 | 0 |  | Vlastní | Indiv | 0 | 0 |  | Práce | Běžná |  |  |  | POL1_
|  | Potrubní oddělovač, ochrana dle ČSN EN 1717 do rizikové třídy 3 (CA), voda do 65°C, PN 10, DN20, 3/4" | [25 empty] | POP |  | Potrubní oddělovač, ochrana dle ČSN EN 1717 do rizikové třídy 3 (CA), voda do 65°C, PN 10, DN20, 3/4"
22 | 998722201 | Přesun hmot pro vnitřní vodovod v objektech výšky do 6 m | % | 344.68 | 0 | 0 | 0 | 0 | 1.19 | 410.1692 | 21 | 496.3057 | 0 | 0 | 0 | 0 |  | RTS 23/ I | Indiv | 0 | 0 |  | Práce | Běžná |  |  |  | POL1_7
Díl: | 723 | Vnitřní plynovod |  |  |  | 0 |  | 44083.26 |  | 10059.85 | [17 empty] | DIL
23 | 723120202 | Potrubí z trubek černých závitových svařovaných DN 15 | m | 1 | 0 | 0 | 163.76 | 163.76 | 259.11 | 259.11 | 21 | 511.6727 | 0.00509 | 0.00509 | 0 | 0 |  | RTS 23/ I | Indiv | 0.531 | 0.531 |  | Práce | Běžná |  |  |  | POL1_
|  | Potrubí včetně tvarovek a zednických výpomocí. | [25 empty] | POP
|  | Včetně pomocného lešení o výšce podlahy do 1900 mm a pro zatížení do 1,5 kPa. | [25 empty] | POP
24 | 723120203 | Potrubí z trubek černých závitových svařovaných DN 20 | m | 2 | 0 | 0 | 196 | 392 | 370.96 | 741.92 | 21 | 1372.0432 | 0.01455 | 0.0291 | 0 | 0 |  | RTS 23/ I | Indiv | 0.784 | 1.568 |  | Práce | Běžná |  |  |  | POL1_
|  | Potrubí včetně tvarovek a zednických výpomocí. | [25 empty] | POP
|  | Včetně pomocného lešení o výšce podlahy do 1900 mm a pro zatížení do 1,5 kPa. | [25 empty] | POP
25 | 723120804 | Demontáž potrubí svařovaného z trubek závitových do DN 25 | m | 10 | 0 | 0 | 28.71 | 287.1 | 11.49 | 114.9 | 21 | 486.42 | 0.00011 | 0.0011 | 0.00215 | 0.0215 |  | RTS 23/ I | Indiv | 0.03 | 0.3 |  | Práce | Běžná |  |  |  | POL1_
26 | 723120805 | Demontáž potrubí svařovaného z trubek závitových přes 25 do DN 50 | m | 5 | 0 | 0 | 98.94 | 494.7 | 17.08 | 85.4 | 21 | 701.921 | 0.00039 | 0.00195 | 0.00342 | 0.0171 |  | RTS 23/ I | Indiv | 0.044 | 0.22 |  | Práce | Běžná |  |  |  | POL1_
27 | 723120809 | Demontáž potrubí svařovaného z trubek závitových přes 50 do DN 80 | m | 2 | 0 | 0 | 98.84 | 197.68 | 20.16 | 40.32 | 21 | 287.98 | 0.00039 | 0.00078 | 0.00828 | 0.01656 |  | RTS 23/ I | Indiv | 0.052 | 0.104 |  | Práce | Běžná |  |  |  | POL1_
28 | 723150312 | Potrubí ocelové hladké černé svařované D 57 mm, s 2,9 mm | m | 5 | 0 | 0 | 355.75 | 1778.75 | 250.31 | 1251.55 | 21 | 3666.663 | 0.00806 | 0.0403 | 0 | 0 |  | RTS 23/ I | Indiv | 0.537 | 2.685 |  | Práce | Běžná |  |  |  | POL1_
|  | Potrubí včetně tvarovek a zednických výpomocí. | [25 empty] | POP
|  | Včetně pomocného lešení o výšce podlahy do 1900 mm a pro zatížení do 1,5 kPa. | [25 empty] | POP
29 | 723190253 | Vyvedení a upevnění plynovodních výpustek nástěnka na, DN 25 | kus | 2 | 0 | 0 | 0 | 0 | 209.52 | 419.04 | 21 | 507.0384 | 0 | 0 | 0 | 0 |  | RTS 23/ I | Indiv | 0.424 | 0.848 |  | Práce | Běžná |  |  |  | POL1_
30 | 723190901 | Opravy plynovodního potrubí doplňkové práce uzavření nebo otevření plynového potrubí při opravách | kus | 1 | 0 | 0 | 0 | 0 | 31.62 | 31.62 | 21 | 38.2602 | 0 | 0 | 0 | 0 |  | RTS 23/ I | Indiv | 0.064 | 0.064 |  | Práce | Běžná |  |  |  | POL1_
31 | 723190907 | Opravy plynovodního potrubí doplňkové práce odvzdušnění a napuštění plynového potrubí | m | 9.5 | 0 | 0 | 0 | 0 | 28.05 | 266.475 | 21 | 322.4408 | 0 | 0 | 0 | 0 |  | RTS 23/ I | Indiv | 0.062 | 0.589 |  | Práce | Běžná |  |  |  | POL1_
32 | 723225112 | Ventil vzorkovací rohový, mosazný, vnější závit, DN 15, včetně dodávky materiálu | kus | 1 | 0 | 0 | 296.95 | 296.95 | 77.05 | 77.05 | 21 | 452.54 | 0.0002 | 0.0002 | 0 | 0 |  | RTS 23/ I | Indiv | 0.145 | 0.145 |  | Práce | Běžná |  |  |  | POL1_
33 | 723237213 | Kohout kulový , mosazný, závit vnitřní-vnitřní, DN 15, PN 5, včetně dodávky materiálu | kus | 1 | 0 | 0 | 222.73 | 222.73 | 81.99 | 81.99 | 21 | 368.7112 | 0.00024 | 0.00024 | 0 | 0 |  | RTS 23/ I | Indiv | 0.166 | 0.166 |  | Práce | Běžná |  |  |  | POL1_
34 | 734421130 | Tlakoměr deformační 0-10 MPa č. 03313, D 160, včetně dodávky materiálu | kus | 1 | 0 | 0 | 1881.4 | 1881.4 | 213.87 | 213.87 | 21 | 2535.2767 | 0.00297 | 0.00297 | 0 | 0 |  | RTS 23/ I | Indiv | 0.433 | 0.433 |  | Práce | Běžná |  |  |  | POL1_
|  | včetně tlakoměrového zkušebního kohoutu | [25 empty] | POP
35 | 783424340 | Nátěry potrubí a armatur syntetické potrubí, do DN 50 mm, dvojnásobné s 1x emailováním a základním nátěrem | m | 8 | 0 | 0 | 14.79 | 118.32 | 53.12 | 424.96 | 21 | 657.3688 | 9e-05 | 0.00072 | 0 | 0 |  | RTS 23/ I | Indiv | 0.116 | 0.928 |  | Práce | Běžná |  |  |  | POL1_
36 | 230120043 | Čištění potrubí profukováním nebo proplach. DN 50 | m | 8 | 0 | 0 | 0 | 0 | 45.39 | 363.12 | 21 | 439.3752 | 0 | 0 | 0 | 0 |  | RTS 23/ I | Indiv | 0 | 0 |  | Práce | Běžná |  |  |  | POL1_
37 | 230230016 | Hlavní tlaková zkouška vzduchem 0,6 MPa, DN 50 | m | 8 | 0 | 0 | 0 | 0 | 79.64 | 637.12 | 21 | 770.9152 | 0 | 0 | 0 | 0 |  | RTS 23/ I | Indiv | 0.164 | 1.312 |  | Práce | Běžná |  |  |  | POL1_
38 | 723178113V | Ohebná hadice pro plyn DN 20, L=800 mm | ks | 2 | 0 | 0 | 1147.23 | 2294.46 | 169.96 | 339.92 | 21 | 3187.5998 | 0.00062 | 0.00124 | 0 | 0 |  | Vlastní | Indiv | 0.238 | 0.476 |  | Práce | Běžná |  |  |  | POL1_
|  | Včetně pomocného lešení o výšce podlahy do 1900 mm a pro zatížení do 1,5 kPa. | [25 empty] | POP
39 | 723235512V | Plynový kohout s integrovaným protipožárním ventilem DN20 | kus | 2 | 0 | 2499.02 | 977.51 | 1955.02 | 272 | 544 | 21 | 3023.8142 | 0.0006 | 0.0012 | 0 | 0 |  | Vlastní | Indiv | 0.206 | 0.412 |  | Práce | Běžná |  |  |  | POL1_
40 | 723516121V | Akumulační kus D65 délka 1.5m | ks | 1 | 0 | 0 | 34000.39 | 34000.39 | 722.51 | 722.51 | 21 | 42014.709 | 0 | 0 | 0 | 0 |  | Vlastní | Indiv | 0 | 0 |  | Práce | Běžná |  |  |  | POL1_
41 | 905 | Hzs-revize provoz.souboru a st.obj., Revize | h | 4 | 0 | 0 | 0 | 0 | 640.06 | 2560.24 | 21 | 3097.8904 | 0 | 0 | 0 | 0 | Prav.M | RTS 23/ I | Indiv | 1 | 4 |  | HZS | Běžná |  |  |  | POL10_
|  | Výchozí revize | [25 empty] | POP
42 | 723290821 | Vnitrostaveništní přemístění vybouraných hmot svislé, v objektech výšky do 6m | t | 0.08489 | 0 | 0 | 0 | 0 | 1638.83 | 139.1203 | 21 | 168.3352 | 0 | 0 | 0 | 0 |  | RTS 23/ I | Indiv | 3.379 | 0.28684 |  | Práce | Běžná |  |  |  | POL1_7
43 | 998723201 | Přesun hmot pro vnitřní plynovod v objektech výšky do 6 m | % | 626.5644 | 0 | 0 | 0 | 0 | 1.19 | 745.6116 | 21 | 902.1881 | 0 | 0 | 0 | 0 |  | RTS 23/ I | Indiv | 0 | 0 |  | Práce | Běžná |  |  |  | POL1_7
Díl: | 731 | Kotelny |  |  |  | 0 |  | 187258.91 |  | 82022.82 | [17 empty] | DIL
44 | 731249126V | Nový závěsný plynový kondenzační kotel o výkonu max. 49,9 kW | soubor | 2 | 0 | 0 | 74375.88 | 148751.76 | 4301.05 | 8602.1 | 21 | 190398.1706 | 0.0005 | 0.001 | 0 | 0 |  | Vlastní | Indiv | 8.72 | 17.44 |  | Práce | Běžná |  |  |  | POL1_
45 | 731250168V | Uvedení kotlů do provozu servisním technikem a seznámení uživatele s obsluhou zařízení | ks | 2 | 0 | 0 | 0 | 0 | 3825.04 | 7650.08 | 21 | 9256.5968 | 0 | 0 | 0 | 0 |  | Vlastní | Indiv | 0 | 0 |  | Práce | Běžná |  |  |  | POL1_
46 | 731412251V | Sada odkouření a přívodu spalovacího vzduchu dle popisu TZ a výkresové dokumentace včetně stavebních | soubor | 1 | 0 | 0 | 38507.15 | 38507.15 | 34000.4 | 34000.4 | 21 | 87734.1355 | 0 | 0 | 0 | 0 |  | Vlastní | Indiv | 0.19 | 0.19 |  | Práce | Běžná |  |  |  | POL1_
|  | prací - dodávka odborné kominické firmy | [25 empty] | POP
POP
|  | Sání spalovacího vzduchu | [25 empty] | POP
|  | Připojovací kus pro dělené odkouření | [25 empty] | POP
|  | a nasávání vzduchu 2x DN80 | [25 empty] | POP
POP
|  | Základní sada odkouření DN110 pro 2 kotle, | [25 empty] | POP
|  | obsahuje dvě sběrné trubky s napojovacími | [25 empty] | POP
|  | koleny, koncovku s odtokem kondenzátu, | [25 empty] | POP
|  | trubku 500 mm, čidlo CO | [25 empty] | POP
POP
|  | Připojovací sada kotle DN80, | [25 empty] | POP
|  | obsahuje trubku DN80 500mm, | [25 empty] | POP
|  | přisávací mřížku DN80/125, | [25 empty] | POP
|  | rozšíření DN80 na DN110 | [25 empty] | POP
POP
|  | Koleno DN110, 87°, PP | [25 empty] | POP
POP
|  | Trubka DN110, délka 500 mm | [25 empty] | POP
POP
|  | Trubka DN110, délka 2000 mm, PP | [25 empty] | POP
POP
|  | Odkouření | [25 empty] | POP
|  | Základní sada odkouření DN110 pro 2 kotle, | [25 empty] | POP
|  | obsahuje dvě sběrné trubky s napojovacími | [25 empty] | POP
|  | koleny, koncovku s odtokem kondenzátu, | [25 empty] | POP
|  | trubku 500 mm, čidlo CO | [25 empty] | POP
|  | Připojovací sada kotle DN80, obsahuje | [25 empty] | POP
|  | trubku DN80 500mm, přisávací | [25 empty] | POP
|  | mřížku DN80/125, | [25 empty] | POP
|  | rozšíření DN80 na DN110 | [25 empty] | POP
POP
|  | Koleno 87° revizní, DN110, PP | [25 empty] | POP
POP
|  | Trubka DN110, délka 500 mm | [25 empty] | POP
POP
|  | Excentrické rozšíření z DN110 na DN125 | [25 empty] | POP
POP
|  | Sada odkouření DN125 v šachtě, | [25 empty] | POP
|  | obsahuje provětrávací průchodku do šachty | [25 empty] | POP
|  | s krytem, patní koleno s montážní lištou, | [25 empty] | POP
|  | 6 rozpěrných držáků, nerezovou trubku | [25 empty] | POP
|  | vyústění a nerezový horní kryt šachty | [25 empty] | POP
POP
|  | Trubka DN125, délka 2000 mm | [25 empty] | POP
POP
|  | ------------------------------------ | [25 empty] | POP |  | ------------------------------------
|  | CELKEM ....................................,-Kč | [25 empty] | POP |  | CELKEM ....................................,-Kč
47 | 900 | HZS, Práce v tarifní třídě 7 (např. tesař) | h | 40 | 0 | 0 | 0 | 0 | 524.46 | 20978.4 | 21 | 25383.864 | 0 | 0 | 0 | 0 | Prav.M | RTS 23/ I | Indiv | 1 | 40 |  | HZS | Běžná |  |  |  | POL10_
|  | Demontáž a ekologická likvidace stávajícího technologického zařízení v kotelně 1S.03 včetně stávajícího přívodu spalovacího vzduchu do kotelny | [25 empty] | POP |  | Demontáž a ekologická likvidace stávajícího technologického zařízení v kotelně 1S.03 včetně stávajícího přívodu spalovacího vzduchu do kotelny
|  | Vypouštění topného systému a opětovné napuštění. Odvzdušnění | [25 empty] | POP
48 | 904 | Hzs-zkoušky v rámci montaz.praci, Topná zkouška | h | 24 | 0 | 0 | 0 | 0 | 449.66 | 10791.84 | 21 | 13058.1264 | 0 | 0 | 0 | 0 | Prav.M | RTS 23/ I | Indiv | 1 | 24 |  | HZS | Běžná |  |  |  | POL10_
Díl: | 732 | Strojovny |  |  |  | 0 |  | 213549.83 |  | 19046.55 | [17 empty] | DIL
49 | 732331512 | Nádoby expanzní tlakové Nádoby expanzní tlakové s membránou obsah 12 l | soubor | 2 | 0 | 0 | 1681.82 | 3363.64 | 188.2 | 376.4 | 21 | 4525.4484 | 0.00373 | 0.00746 | 0 | 0 |  | RTS 23/ I | Indiv | 0.239 | 0.478 |  | Práce | Běžná |  |  |  | POL1_
|  | včetně připojovací a servisní armatury | [25 empty] | POP
50 | 732331518 | Nádoby expanzní tlakové Nádoby expanzní tlakové s membránou obsah 150 l | soubor | 1 | 0 | 0 | 7458.85 | 7458.85 | 851.6 | 851.6 | 21 | 10055.6445 | 0.02571 | 0.02571 | 0 | 0 |  | RTS 23/ I | Indiv | 1.715 | 1.715 |  | Práce | Běžná |  |  |  | POL1_
|  | včetně připojovací a servisní armatury | [25 empty] | POP
51 | 732111139V | Sdružený rozdělovač a sběrač pro celkový výkon zdroje tepla 99,8 kW při ?15 °C, 0,60 MPa, | ks | 1 | 0 | 0 | 27200.32 | 27200.32 | 2550.03 | 2550.03 | 21 | 35997.9235 | 0.11171 | 0.11171 | 0 | 0 |  | Vlastní | Indiv | 3.922 | 3.922 |  | Práce | Běžná |  |  |  | POL1_
|  | vč. stavitelného stojanu a izolace, kašírovaná ALU plech. folie | [25 empty] | POP
52 | 732219315V | Nepřímotopný zásobník teplé vody o objemu 1000 l, výhřevná plocha spodního výměníku cca 4,5 m2, | soubor | 1 | 0 | 0 | 114751.35 | 114751.35 | 5100.06 | 5100.06 | 21 | 145020.2061 | 0.00932 | 0.00932 | 0 | 0 |  | Vlastní | Indiv | 5.724 | 5.724 |  | Práce | Běžná |  |  |  | POL1_
|  | včetně vestavěné elektrické topné vložky o výkonu cca 9 kW (pro eventuální napojení fotovoltaiky) | [25 empty] | POP
53 | 732229515V | Hydraulický vyrovnávač dynamických tlaků (Q= 5 m3/h), vč. izolace | ks | 1 | 0 | 0 | 4250.05 | 4250.05 | 1700.02 | 1700.02 | 21 | 7199.5847 | 0.16675 | 0.16675 | 0 | 0 |  | Vlastní | Indiv | 22.716 | 22.716 |  | Práce | Běžná |  |  |  | POL1_
54 | 732321112V | Neutralizační zařízení pro kondenzační kotle do 100 kW | soubor | 1 | 0 | 0 | 10965.12 | 10965.12 | 1360.02 | 1360.02 | 21 | 14913.4194 | 0.07127 | 0.07127 | 0 | 0 |  | Vlastní | Indiv | 1.769 | 1.769 |  | Práce | Běžná |  |  |  | POL1_
55 | 732429112V | Oběhové elektronické čerpadlo : Č1 – 2,71 m3/h, 3,8 m. v.sl. | soubor | 1 | 0 | 0 | 13260.15 | 13260.15 | 552.51 | 552.51 | 21 | 16713.3186 | 0.00059 | 0.00059 | 0 | 0 |  | Vlastní | Indiv | 0.53 | 0.53 |  | Práce | Běžná |  |  |  | POL1_
56 | 732429113V | Oběhové elektronické čerpadlo : Č2 – 1,08 m3/h, 3,2 m. v.sl. | ks | 1 | 0 | 0 | 10200.11 | 10200.11 | 552.51 | 552.51 | 21 | 13010.6702 | 0 | 0 | 0 | 0 |  | Vlastní | Indiv | 0 | 0 |  | Práce | Běžná |  |  |  | POL1_
57 | 734429114V | Oběhové elektronické čerpadlo : Č3 – 0,32 m3/h, 2,5 m. v.sl. | ks | 1 | 0 | 0 | 10200.11 | 10200.11 | 552.51 | 552.51 | 21 | 13010.6702 | 0 | 0 | 0 | 0 |  | Vlastní | Indiv | 0 | 0 |  | Práce | Běžná |  |  |  | POL1_
58 | 734429115V | Oběhové elektronické čerpadlo : Č4 – 4,28 m3/h, 3 m. v.sl. | ks | 1 | 0 | 0 | 11900.13 | 11900.13 | 680.01 | 680.01 | 21 | 15221.9694 | 0 | 0 | 0 | 0 |  | Vlastní | Indiv | 0 | 0 |  | Práce | Běžná |  |  |  | POL1_
59 | 998732201 | Přesun hmot pro strojovny v objektech výšky do 6 m | % | 2680.269 | 0 | 0 | 0 | 0 | 1.78 | 4770.8788 | 21 | 5772.7648 | 0 | 0 | 0 | 0 |  | RTS 23/ I | Indiv | 0 | 0 |  | Práce | Běžná |  |  |  | POL1_7
Díl: | 733 | Rozvod potrubí |  |  |  | 0 |  | 84520.29 |  | 28195.26 | [17 empty] | DIL
60 | 733113115 | Potrubí z trubek závitových příplatek k ceně za zhotovení přípojky z ocelových trubek závitových, , , DN 25 | kus | 7 | 0 | 0 | 0 | 0 | 190.82 | 1335.74 | 21 | 1616.2454 | 0 | 0 | 0 | 0 |  | RTS 23/ I | Indiv | 0.422 | 2.954 |  | Práce | Běžná |  |  |  | POL1_
|  | srovnávací položka pro Cu potrubí 22 a 28 | [25 empty] | POP
61 | 733113116 | Potrubí z trubek závitových příplatek k ceně za zhotovení přípojky z ocelových trubek závitových, , , DN 32 | kus | 8 | 0 | 0 | 0 | 0 | 293.25 | 2346 | 21 | 2838.66 | 0 | 0 | 0 | 0 |  | RTS 23/ I | Indiv | 0.649 | 5.192 |  | Práce | Běžná |  |  |  | POL1_
|  | srovnávací položka pro Cu 35 | [25 empty] | POP
62 | 733113117 | Potrubí z trubek závitových příplatek k ceně za zhotovení přípojky z ocelových trubek závitových, , , DN 40 | kus | 4 | 0 | 0 | 0 | 0 | 340 | 1360 | 21 | 1645.6 | 0 | 0 | 0 | 0 |  | RTS 23/ I | Indiv | 0.752 | 3.008 |  | Práce | Běžná |  |  |  | POL1_
|  | srovnávací položka pro Cu40 | [25 empty] | POP
63 | 733163104 | Potrubí z měděných trubek měděné potrubí, D 22 mm, s 1,0 mm, pájení pomocí kapilárních pájecích tvarovek | m | 8 | 0 | 0 | 328.84 | 2630.72 | 159.92 | 1279.36 | 21 | 4731.1968 | 0.00101 | 0.00808 | 0 | 0 |  | RTS 23/ I | Indiv | 0.31738 | 2.539 |  | Práce | Běžná |  |  |  | POL1_
|  | Včetně pomocného lešení o výšce podlahy do 1900 mm a pro zatížení do 1,5 kPa. | [25 empty] | POP
64 | 733163106 | Potrubí z měděných trubek měděné potrubí, D 35 mm, s 1,5 mm, pájení pomocí kapilárních pájecích tvarovek | m | 28 | 0 | 0 | 734.94 | 20578.32 | 187.32 | 5244.96 | 21 | 31246.1688 | 0.00196 | 0.05488 | 0 | 0 |  | RTS 23/ I | Indiv | 0.3579 | 10.0212 |  | Práce | Běžná |  |  |  | POL1_
|  | Včetně pomocného lešení o výšce podlahy do 1900 mm a pro zatížení do 1,5 kPa. | [25 empty] | POP
65 | 733163107 | Potrubí z měděných trubek měděné potrubí, D 42 mm, s 1,5 mm, pájení pomocí kapilárních pájecích tvarovek | m | 7 | 0 | 0 | 951.75 | 6662.25 | 205.11 | 1435.77 | 21 | 9798.6042 | 0.00231 | 0.01617 | 0 | 0 |  | RTS 23/ I | Indiv | 0.4088 | 2.8616 |  | Práce | Běžná |  |  |  | POL1_
|  | Včetně pomocného lešení o výšce podlahy do 1900 mm a pro zatížení do 1,5 kPa. | [25 empty] | POP
66 | 733163108 | Potrubí z měděných trubek měděné potrubí, D 54 mm, s 2,0 mm, pájení pomocí kapilárních pájecích tvarovek | m | 34 | 0 | 0 | 1606.64 | 54625.76 | 246.38 | 8376.92 | 21 | 76233.2428 | 0.00374 | 0.12716 | 0 | 0 |  | RTS 23/ I | Indiv | 0.4658 | 15.8372 |  | Práce | Běžná |  |  |  | POL1_
|  | Včetně pomocného lešení o výšce podlahy do 1900 mm a pro zatížení do 1,5 kPa. | [25 empty] | POP
67 | 733190306 | Tlakové zkoušky potrubí ocelových závitových, plastových, měděných do D 35 | m | 36 | 0 | 0 | 0.19 | 6.84 | 9.75 | 351 | 21 | 432.9864 | 0 | 0 | 0 | 0 |  | RTS 23/ I | Indiv | 0.0215 | 0.774 |  | Práce | Běžná |  |  |  | POL1_
|  | Včetně dodávky vody, uzavření a zabezpečení konců potrubí. | [25 empty] | POP
68 | 733190307 | Tlakové zkoušky potrubí ocelových závitových, plastových, měděných do D 64 | m | 41 | 0 | 0 | 0.4 | 16.4 | 18.64 | 764.24 | 21 | 944.5744 | 0 | 0 | 0 | 0 |  | RTS 23/ I | Indiv | 0.041 | 1.681 |  | Práce | Běžná |  |  |  | POL1_
|  | Včetně dodávky vody, uzavření a zabezpečení konců potrubí. | [25 empty] | POP
69 | 998733201 | Přesun hmot pro rozvody potrubí v objektech výšky do 6 m | % | 1743.509 | 0 | 0 | 0 | 0 | 3.27 | 5701.2744 | 21 | 6898.5367 | 0 | 0 | 0 | 0 |  | RTS 23/ I | Indiv | 0 | 0 |  | Práce | Běžná |  |  |  | POL1_7
Díl: | 734 | Armatury |  |  |  | 0 |  | 87626.31 |  | 19086.31 | [17 empty] | DIL
70 | 734255122 | Ventil pojistný závitový 3,0 bar, mosazný, DN 20, vnitřní-vnitřní závit, včetně dodávky materiálu | kus | 1 | 0 | 0 | 545.09 | 545.09 | 93.27 | 93.27 | 21 | 772.4156 | 0.00034 | 0.00034 | 0 | 0 |  | RTS 23/ I | Indiv | 0.206 | 0.206 |  | Práce | Běžná |  |  |  | POL1_
71 | 734215133 | Ventil automatický, odvzdušňovací, mosazný, PN 14, DN 15, včetně dodávky materiálu | kus | 9 | 0 | 0 | 226.47 | 2038.23 | 28.1 | 252.9 | 21 | 2772.2673 | 0.0001 | 0.0009 | 0 | 0 |  | RTS 23/ I | Indiv | 0.062 | 0.558 |  | Práce | Běžná |  |  |  | POL1_
72 | 734235121 | Kohout kulový, mosazný, DN 15, PN 42, vnitřní-vnitřní, včetně dodávky materiálu | kus | 1 | 0 | 0 | 183.67 | 183.67 | 74.73 | 74.73 | 21 | 312.664 | 0.00018 | 0.00018 | 0 | 0 |  | RTS 23/ I | Indiv | 0.165 | 0.165 |  | Práce | Běžná |  |  |  | POL1_
73 | 734235122 | Kohout kulový, mosazný, DN 20, PN 42, vnitřní-vnitřní, včetně dodávky materiálu | kus | 4 | 0 | 0 | 284.6 | 1138.4 | 93.65 | 374.6 | 21 | 1830.73 | 0.00031 | 0.00124 | 0 | 0 |  | RTS 23/ I | Indiv | 0.207 | 0.828 |  | Práce | Běžná |  |  |  | POL1_
74 | 734235123 | Kohout kulový, mosazný, DN 25, PN 35, vnitřní-vnitřní, včetně dodávky materiálu | kus | 4 | 0 | 0 | 444.61 | 1778.44 | 102.8 | 411.2 | 21 | 2649.4644 | 0.00048 | 0.00192 | 0 | 0 |  | RTS 23/ I | Indiv | 0.227 | 0.908 |  | Práce | Běžná |  |  |  | POL1_
75 | 734235124 | Kohout kulový, mosazný, DN 32, PN 35, vnitřní-vnitřní, včetně dodávky materiálu | kus | 12 | 0 | 0 | 632.12 | 7585.44 | 121.84 | 1462.08 | 21 | 10947.4992 | 0.00068 | 0.00816 | 0 | 0 |  | RTS 23/ I | Indiv | 0.269 | 3.228 |  | Práce | Běžná |  |  |  | POL1_
76 | 734235125 | Kohout kulový, mosazný, DN 40, PN 35, vnitřní-vnitřní, včetně dodávky materiálu | kus | 4 | 0 | 0 | 933.3 | 3733.2 | 158.96 | 635.84 | 21 | 5286.5384 | 0.00104 | 0.00416 | 0 | 0 |  | RTS 23/ I | Indiv | 0.351 | 1.404 |  | Práce | Běžná |  |  |  | POL1_
77 | 734235126 | Kohout kulový, mosazný, DN 50, PN 35, vnitřní-vnitřní, včetně dodávky materiálu | kus | 4 | 0 | 0 | 1427.25 | 5709 | 192.02 | 768.08 | 21 | 7837.2668 | 0.00163 | 0.00652 | 0 | 0 |  | RTS 23/ I | Indiv | 0.424 | 1.696 |  | Práce | Běžná |  |  |  | POL1_
78 | 734245422 | Klapka zpětná, mosazná, DN 20, PN 16, vnitřní-vnitřní závit, včetně dodávky materiálu | kus | 1 | 0 | 0 | 355.07 | 355.07 | 93.74 | 93.74 | 21 | 543.0601 | 0.00023 | 0.00023 | 0 | 0 |  | RTS 23/ I | Indiv | 0.207 | 0.207 |  | Práce | Běžná |  |  |  | POL1_
79 | 734245424 | Klapka zpětná, mosazná, DN 32, PN 12, vnitřní-vnitřní závit, včetně dodávky materiálu | kus | 3 | 0 | 0 | 745.14 | 2235.42 | 121.87 | 365.61 | 21 | 3147.2463 | 0.00055 | 0.00165 | 0 | 0 |  | RTS 23/ I | Indiv | 0.269 | 0.807 |  | Práce | Běžná |  |  |  | POL1_
80 | 734245425 | Klapka zpětná, mosazná, DN 40, PN 12, vnitřní-vnitřní závit, včetně dodávky materiálu | kus | 1 | 0 | 0 | 943.5 | 943.5 | 158.96 | 158.96 | 21 | 1333.9766 | 0.00068 | 0.00068 | 0 | 0 |  | RTS 23/ I | Indiv | 0.351 | 0.351 |  | Práce | Běžná |  |  |  | POL1_
81 | 734245426 | Klapka zpětná, mosazná, DN 50, PN 12, vnitřní-vnitřní závit, včetně dodávky materiálu | kus | 1 | 0 | 0 | 1323.5 | 1323.5 | 192.07 | 192.07 | 21 | 1833.8397 | 0.00106 | 0.00106 | 0 | 0 |  | RTS 23/ I | Indiv | 0.424 | 0.424 |  | Práce | Běžná |  |  |  | POL1_
82 | 734295321 | Kohout kulový, napouštěcí a vypouštěcí, mosazný, DN 15, PN 10, včetně dodávky materiálu | kus | 20 | 0 | 0 | 215.77 | 4315.4 | 37.53 | 750.6 | 21 | 6129.86 | 0.00019 | 0.0038 | 0 | 0 |  | RTS 23/ I | Indiv | 0.083 | 1.66 |  | Práce | Běžná |  |  |  | POL1_
83 | 734295212 | Filtr mosazný, DN 20, PN 20, vnitřní-vnitřní závit, včetně dodávky materiálu | kus | 1 | 0 | 0 | 208.94 | 208.94 | 93.66 | 93.66 | 21 | 366.146 | 0.00025 | 0.00025 | 0 | 0 |  | RTS 23/ I | Indiv | 0.207 | 0.207 |  | Práce | Běžná |  |  |  | POL1_
84 | 734295214 | Filtr mosazný, DN 32, PN 20, vnitřní-vnitřní závit, včetně dodávky materiálu | kus | 1 | 0 | 0 | 518.96 | 518.96 | 121.95 | 121.95 | 21 | 775.5011 | 0.00056 | 0.00056 | 0 | 0 |  | RTS 23/ I | Indiv | 0.269 | 0.269 |  | Práce | Běžná |  |  |  | POL1_
85 | 734295215 | Filtr mosazný, DN 40, PN 20, vnitřní-vnitřní závit, včetně dodávky materiálu | kus | 1 | 0 | 0 | 857.27 | 857.27 | 168.69 | 168.69 | 21 | 1241.4116 | 0.00084 | 0.00084 | 0 | 0 |  | RTS 23/ I | Indiv | 0.351 | 0.351 |  | Práce | Běžná |  |  |  | POL1_
86 | 734295216 | Filtr mosazný, DN 50, PN 20, vnitřní-vnitřní závit, včetně dodávky materiálu | kus | 1 | 0 | 0 | 1407.97 | 1407.97 | 214.7 | 214.7 | 21 | 1963.4307 | 0.00142 | 0.00142 | 0 | 0 |  | RTS 23/ I | Indiv | 0.424 | 0.424 |  | Práce | Běžná |  |  |  | POL1_
87 | 734413133 | Teploměr s jímkou D 80 mm, délka jímky 75 mm, T = 0 až 120°C, včetně dodávky materiálu | kus | 10 | 0 | 0 | 280.53 | 2805.3 | 182.73 | 1827.3 | 21 | 5605.446 | 0.00063 | 0.0063 | 0 | 0 |  | RTS 23/ I | Indiv | 0.381 | 3.81 |  | Práce | Běžná |  |  |  | POL1_
88 | 734413144 | Teploměr s jímkou D 100 mm, délka jímky 100 mm, T = 0 až 120°C, včetně dodávky materiálu | kus | 2 | 0 | 0 | 423.31 | 846.62 | 184.45 | 368.9 | 21 | 1470.7792 | 0.00073 | 0.00146 | 0 | 0 |  | RTS 23/ I | Indiv | 0.381 | 0.762 |  | Práce | Běžná |  |  |  | POL1_
89 | 734421150 | Tlakoměr deformační 0-10 MPa č. 53312, D 100, včetně dodávky materiálu | kus | 5 | 0 | 0 | 2000.5 | 10002.5 | 213.78 | 1068.9 | 21 | 13396.394 | 0.00252 | 0.0126 | 0 | 0 |  | RTS 23/ I | Indiv | 0.433 | 2.165 |  | Práce | Běžná |  |  |  | POL1_
|  | včetně tlakoměrového zkušebního kohoutu | [25 empty] | POP
90 | 734494213 | Návarek s trubkovým závitem G 1/2", včetně dodávky materiálu | kus | 41 | 0 | 0 | 42.56 | 1744.96 | 139.34 | 5712.94 | 21 | 9024.059 | 0.00024 | 0.00984 | 0 | 0 |  | RTS 23/ I | Indiv | 0.278 | 11.398 |  | Práce | Běžná |  |  |  | POL1_
91 | 734209123V | Trojcestný směšovací ventil TSV3 DN15, Kvs 1 s pohonem | ks | 1 | 0 | 0 | 5610.07 | 5610.07 | 212.5 | 212.5 | 21 | 7045.3097 | 0 | 0 | 0 | 0 |  | Vlastní | Indiv | 0 | 0 |  | Práce | Běžná |  |  |  | POL1_
92 | 734209124V | Trojcestný směšovací ventil TSV2 DN20, Kvs 4 s pohonem | ks | 1 | 0 | 0 | 5950.07 | 5950.07 | 323 | 323 | 21 | 7590.4147 | 0 | 0 | 0 | 0 |  | Vlastní | Indiv | 0 | 0 |  | Práce | Běžná |  |  |  | POL1_
93 | 734209125V | Trojcestný směšovací ventil TSV1 DN25, Kvs 6,3 s pohonem | kus | 1 | 0 | 0 | 6375.08 | 6375.08 | 323 | 323 | 21 | 8104.6768 | 0 | 0 | 0 | 0 |  | Vlastní | Indiv | 0.288 | 0.288 |  | Práce | Běžná |  |  |  | POL1_
94 | 734281124V | Vyvažovací ventil s vypouštěním DN32 | kus | 2 | 0 | 0 | 3655.04 | 7310.08 | 408.01 | 816.02 | 21 | 9832.581 | 0.00082 | 0.00164 | 0 | 0 |  | Vlastní | Indiv | 0.206 | 0.412 |  | Práce | Běžná |  |  |  | POL1_
95 | 734296121V | Magnetický odlučovač nečistot 5/4", IG, vč. izolace | ks | 2 | 0 | 0 | 4930.05 | 9860.1 | 595.01 | 1190.02 | 21 | 13370.6452 | 0 | 0 | 0 | 0 |  | Vlastní | Indiv | 0 | 0 |  | Práce | Běžná |  |  |  | POL1_
96 | 734486327V | Thermomanometr vč kohout | ks | 3 | 0 | 0 | 748.01 | 2244.03 | 187 | 561 | 21 | 3394.0863 | 0 | 0 | 0 | 0 |  | Vlastní | Indiv | 0 | 0 |  | Práce | Běžná |  |  |  | POL1_
97 | 998734201 | Přesun hmot pro armatury v objektech výšky do 6 m | % | 1250.135 | 0 | 0 | 0 | 0 | 0.36 | 450.0486 | 21 | 544.5605 | 0 | 0 | 0 | 0 |  | RTS 23/ I | Indiv | 0 | 0 |  | Práce | Běžná |  |  |  | POL1_7
Díl: | 767 | Konstrukce zámečnické |  |  |  | 0 |  | 0 |  | 241402.89 | [17 empty] | DIL
98 | 767894331V | Úprava stávající pochozí ocelové rampy včetně materiálu | ks | 1 | 0 | 0 | 0 | 0 | 241402.89 | 241402.89 | 21 | 292097.4969 | 0 | 0 | 0 | 0 |  | Vlastní | Indiv | 0 | 0 |  | Práce | Běžná |  |  |  | POL1_
Díl: | 784 | Malby |  |  |  | 0 |  | 0 |  | 47600.56 | [17 empty] | DIL
99 | 784442011V | Oprava stávající omítky a nová výmalba (bíla brava) m. č. 1S.03 (kotelna) | ks | 1 | 0 | 0 | 0 | 0 | 47600.56 | 47600.56 | 21 | 57596.6776 | 0.00043 | 0.00043 | 0 | 0 |  | Vlastní | Indiv | 0.1344 | 0.1344 |  | Práce | Běžná |  |  |  | POL1_
Díl: | 799 | Ostatní |  |  |  | 0 |  | 5100 |  | 15725.14 | [17 empty] | DIL
100 | 799730112V | Stavební výpomoci -Stavební zapravení otvorů ve zdi a v podlaze po demontovaném potrubí přívodu | ks | 1 | 0 | 0 | 0 | 0 | 8500.1 | 8500.1 | 21 | 10285.121 | 0 | 0 | 0 | 0 |  | Vlastní | Indiv | 0 | 0 |  | Práce | Běžná |  |  |  | POL1_
|  | vzduchu do kotelny (1S.03) | [25 empty] | POP
101 | 799730214V | Pomocný materiál montážní,spojovací,těsnící,konzoly,závěsy,objímky,drobné fitinky | kg | 30 | 0 | 0 | 170 | 5100 | 127.5 | 3825 | 21 | 10799.25 | 0 | 0 | 0 | 0 |  | Vlastní | Indiv | 0 | 0 |  | Práce | Běžná |  |  |  | POL1_
102 | 799730564V | Ochranné pospojování potrubí , kotlů, armatur, čerpadel ,vč. protokolu | sada | 1 | 0 | 0 | 0 | 0 | 3400.04 | 3400.04 | 21 | 4114.0484 | 0 | 0 | 0 | 0 |  | Vlastní | Indiv | 0 | 0 |  | Práce | Běžná |  |  |  | POL1_
Díl: | M36 | Montáže měřících a regulačních zařízení |  |  |  | 0 |  | 96170.13 |  | 2560.24 | [17 empty] | DIL
103 | 360258331V | Systém měření a regulace včetně čidel a kabelů | soubor | 1 | 0 | 0 | 96170.13 | 96170.13 | 0 | 0 | 21 | 116365.8573 | 0 | 0 | 0 | 0 |  | Vlastní | Indiv | 0 | 0 |  | Práce | Běžná |  |  |  | POL1_
|  | Regulační přístroj včetně venkovního čidla | [25 empty] | POP
|  | Kaskádový modul pro 2 kotle včetně čidla HVDT | [25 empty] | POP
|  | Modul pro otopný okruh včetně venkovního čidla | [25 empty] | POP
POP
|  | Sada čidla teplé vody, obsahuje čidlo TV O 6 mm | [25 empty] | POP
|  | , připojovací konektory a montážní materiál | [25 empty] | POP
|  | do jímky | [25 empty] | POP
POP
|  | Kabeláže kpl | [25 empty] | POP
|  | Rozvaděč MaR kpl | [25 empty] | POP
|  | Napojení na elektroinstalaci kpl | [25 empty] | POP
|  | ----------------------------------------------- | [25 empty] | POP |  | -----------------------------------------------
|  | CELKEM 0,-Kč | [25 empty] | POP |  | CELKEM 0,-Kč
104 | 905 | Hzs-revize provoz.souboru a st.obj., Revize | h | 4 | 0 | 0 | 0 | 0 | 640.06 | 2560.24 | 21 | 3097.8904 | 0 | 0 | 0 | 0 | Prav.M | RTS 23/ I | Indiv | 1 | 4 |  | HZS | Běžná |  |  |  | POL10_
|  | Výchozí revize | [25 empty] | POP
Díl: | D96 | Přesuny suti a vybouraných hmot |  |  |  | 0 |  | 0 |  | 3287.23 | [17 empty] | DIL
105 | 979082213 | Vodorovná doprava suti po suchu bez naložení, ale se složením a hrubým urovnáním na vzdálenost do 1 km | t | 3 | 0 | 0 | 0 | 0 | 42.58 | 127.74 | 21 | 154.5654 | 0 | 0 | 0 | 0 |  | RTS 23/ I | Indiv | 0.01 | 0.03 |  | Práce | Běžná |  |  |  | POL1_
106 | 979082219 | Vodorovná doprava suti po suchu příplatek k ceně za každý další i započatý 1 km přes 1 km | t | 60 | 0 | 0 | 0 | 0 | 10.71 | 642.6 | 21 | 777.546 | 0 | 0 | 0 | 0 |  | RTS 23/ I | Indiv | 0 | 0 |  | Práce | Běžná |  |  |  | POL1_
|  | 20*3 |  | 60 | [23 empty] | VV | 0
107 | 979087213 | Nakládání na dopravní prostředky vybouraných hmot | t | 3 | 0 | 0 | 0 | 0 | 681.71 | 2045.13 | 21 | 2474.6073 | 0 | 0 | 0 | 0 |  | RTS 23/ I | Indiv | 0.688 | 2.064 |  | Práce | Běžná |  |  |  | POL1_
108 | 979990144 | Poplatek za skládku za uložení, minerální vata, , skupina 17 06 04 z Katalogu odpadů | t | 0.2 | 0 | 0 | 0 | 0 | 2358.8 | 471.76 | 21 | 570.8296 | 0 | 0 | 0 | 0 |  | RTS 23/ I | Indiv | 0 | 0 |  | Práce | Běžná |  |  |  | POL1_
Díl: | VN | Vedlejší náklady |  |  |  | 0 |  | 0 |  | 55082.48 | [17 empty] | DIL
109 | 005121 R | Zařízení staveniště | Soubor | 1 | 0 | 0 | 0 | 0 | 30044.99 | 30044.99 | 21 | 36354.4379 | 0 | 0 | 0 | 0 |  | RTS 23/ I | Indiv | 0 | 0 |  | VRN | Běžná |  |  |  | POL99_8
|  | Veškeré náklady spojené s vybudováním, provozem a odstraněním zařízení staveniště. | [25 empty] | POP
110 | 005124010R | Koordinační činnost | Soubor | 1 | 0 | 0 | 0 | 0 | 25037.49 | 25037.49 | 21 | 30295.3629 | 0 | 0 | 0 | 0 |  | RTS 23/ I | Indiv | 0 | 0 |  | VRN | Běžná |  |  |  | POL99_8
|  | Koordinace stavebních a technologických dodávek stavby. | [25 empty] | POP
Díl: | ON | Ostatní náklady |  |  |  | 0 |  | 0 |  | 8925.1 | [17 empty] | DIL
111 | 101 | Nákladní automobilová doprava | Kč | 1 | 0 | 0 | 0 | 0 | 5525.06 | 5525.06 | 21 | 6685.3226 | 0 | 0 | 0 | 0 |  | Vlastní | Indiv | 0 | 0 |  | OPN | Běžná |  |  |  | POL13_0
112 | 005241010R | Dokumentace skutečného provedení | Soubor | 1 | 0 | 0 | 0 | 0 | 3400.04 | 3400.04 | 21 | 4114.0484 | 0 | 0 | 0 | 0 |  | RTS 23/ I | Indiv | 0 | 0 |  | VRN | Běžná |  |  |  | POL99_8
|  | Náklady na vyhotovení dokumentace skutečného provedení stavby a její předání objednateli v požadované formě a požadovaném počtu. | [25 empty] | POP |  | Náklady na vyhotovení dokumentace skutečného provedení stavby a její předání objednateli v požadované formě a požadovaném počtu.
[26 empty] | 15 | 21 | DPH
END
Note on S6: Jedná se o informaci, zda se jedná o položku, která je do rozpočtu zadána z cenové soustavy RTS, nebo vlastní.
Note on T6: Jedná se o název CÚ, která je zadána u položky rozpočtu