## Pokyny pro vyplnění (hidden)
Pokyny pro vyplnění
Ve všech listech tohoto souboru můžete měnit pouze buňky s modrým pozadím. Jedná se o tyto údaje : - údaje o firmě - jednotkové ceny položek zadané na maximálně dvě desetinná místa

## Stavba
#RTSROZP# | Položkový rozpočet stavby
| Stavba: |  | 04 | Letní stadion - etapa 2
| Objekt: |  | SO 01/11 | Solární ohřev vody
200 | Rozpočet: |  | SO 01/11 | Solární ohřev vody
| Objednatel: |  | Město Kopřivnice |  |  |  | IČO: | 00298077
|  |  | Štefánikova 1163 |  |  |  | DIČ:
|  |  | 74221 | Kopřivnice
| Projektant: | [5 empty] | IČO:
DIČ:
| Zhotovitel: | [5 empty] | IČO:
DIČ:
Vypracoval:
| Rozpis ceny | [6 empty] | Celkem
HSV | HSV | [6 empty] | 0
PSV | PSV | [6 empty] | 0
MON | MON | [6 empty] | 0
VN | Vedlejší náklady | [6 empty] | 0
ON | Ostatní náklady | [6 empty] | 0
| Celkem | [6 empty] | 0
Rekapitulace daní
| Základ pro sníženou DPH |  |  | 15 | % | 0 |  |  | CZK
| Snížená DPH |  |  | 15 | % | 0 |  |  | CZK
| Základ pro základní DPH |  |  | 21 | % | 0 |  |  | CZK
| Základní DPH |  |  | 21 | % | 0 |  |  | CZK
| Zaokrouhlení |  |  |  |  | 0 |  |  | CZK
| Cena celkem bez DPH |  |  |  |  | 948832.14 |  |  | CZK
| Cena celkem s DPH |  |  |  |  | 0 |  |  | CZK
|  | v |  |  | dne
|  |  | Za zhotovitele |  |  |  | Za objednatele
Rekapitulace dílčích částí
#CASTI>> | Číslo | Název |  |  | Základ pro sníženou DPH | Základ pro základní DPH | DPH celkem | Cena celkem | %
1 | Stavba |  |  |  | 0 | 948832.14 | 199254.75 | 1148086.89 | 100
2 | SO 01/11 | Solární ohřev vody |  |  | 0 | 948832.14 | 199254.75 | 1148086.89 | 100
3 | SO 01/11 | Solární ohřev vody |  |  | 0 | 948832.14 | 199254.75 | 1148086.89 | 100
| Celkem za stavbu |  |  |  | 0 | 948832.14 | 199254.75 | 1148086.89 | 100
#POPS | Popis stavby: 04 - Letní stadion - etapa 2
#POPO | Popis objektu: SO 01/11 - Solární ohřev vody
| Popis rozpočtu: SO 01/11 - Solární ohřev vody | [8 empty] | Popis rozpočtu: SO 01/11 - Solární ohřev vody
#POPR | Popis rozpočtu: SO 01/11 - Solární ohřev vody
Rekapitulace dílů
| Číslo | Název |  |  | Typ dílu |  |  | Celkem | %
| 3 | Svislé a kompletní konstrukce |  |  | HSV |  |  | 0
| 61 | Úpravy povrchů vnitřní |  |  | HSV |  |  | 0
| 62 | Úpravy povrchů vnější |  |  | HSV |  |  | 0
| 96 | Bourání konstrukcí |  |  | HSV |  |  | 0
| 713 | Izolace tepelné |  |  | PSV |  |  | 0
| 722 | Vnitřní vodovod |  |  | PSV |  |  | 0
| 732 | Strojovny |  |  | PSV |  |  | 0
| 733 | Rozvod potrubí |  |  | PSV |  |  | 0
| 734 | Armatury |  |  | PSV |  |  | 0
| 738 | Solární systémy |  |  | PSV |  |  | 0
| 799 | Ostatní |  |  | PSV |  |  | 0
| VN | Vedlejší náklady |  |  | VN |  |  | 0
| ON | Ostatní náklady |  |  | ON |  |  | 0
| Cena celkem | [6 empty] | 0 | 0
Note on D11: Název
Note on I11: IČO
Note on D12: Ulice
Note on I12: DIČ
Note on D13: PSČ
Note on E13: Místo

## VzorPolozky (hidden)
Položkový rozpočet
S:
O:
R:

## SO 01_11 SO 01_11 Pol
Položkový rozpočet | [27 empty] | #TypZaznamu#
S: | 04 | Letní stadion - etapa 2 | [25 empty] | STA
O: | SO 01/11 | Solární ohřev vody | [22 empty] | STA |  |  | OBJ
R: | SO 01/11 | Solární ohřev vody | [25 empty] | ROZ
P.č. | Číslo položky | Název položky | MJ | Množství | Cena / MJ | Celkem | Dodávka | Dodávka celk. | Montáž | Montáž celk. | DPH | Cena s DPH | Hmotnost / MJ | Hmotnost celk.(t) | Dem. hmotnost / MJ | Dem. hmotnost celk.(t) | Ceník | Cen. soustava / platnost | Cenová úroveň | Nhod / MJ | Nhod celk. | Dodavatel | Typ položky | Stav položky
Díl: | 3 | Svislé a kompletní konstrukce |  |  |  | 0 |  | 511.74 |  | 279.6 | [17 empty] | DIL
1 | 310236251 | Zazdívka otvorů o ploše přes 0,0225 m2 do 0,09 m2 ve zdivu nadzákladovém cihlami pálenými o tloušťce zdi přes 300 do 450 mm | kus | 2 | 0 | 0 | 255.87 | 511.74 | 139.8 | 279.6 | 21 | 957.5214 | 0.06948 | 0.13896 | 0 | 0 |  | RTS 23/ I | Indiv | 0.34511 | 0.69022 |  | Práce | Běžná |  |  |  | POL1_
Díl: | 61 | Úpravy povrchů vnitřní |  |  |  | 0 |  | 37.64 |  | 234.22 | [17 empty] | DIL
2 | 612401191 | Omítky malých ploch vnitřních stěn do 0,09 m2, vápennou štukovou omítkou | kus | 2 | 0 | 238 | 16.77 | 33.54 | 102.23 | 204.46 | 21 | 287.98 | 0.00458 | 0.00916 | 0 | 0 |  | RTS 23/ I | Indiv | 0.22442 | 0.44884 |  | Práce | Běžná |  |  |  | POL1_
3 | 612421637 | Omítky vnitřní stěn vápenné nebo vápenocementové v podlaží i ve schodišti štukové | m2 | 0.08 | 0 | 0 | 51.31 | 4.1048 | 371.94 | 29.7552 | 21 | 40.9706 | 0.04766 | 0.0038128 | 0 | 0 |  | RTS 23/ I | Indiv | 0.84 | 0.0672 |  | Práce | Běžná |  |  |  | POL1_
Díl: | 62 | Úpravy povrchů vnější |  |  |  | 0 |  | 4.19 |  | 34.98 | [17 empty] | DIL
4 | 622421143 | Omítky vnější stěn vápenné nebo vápenocementové štukové, , složitost 1÷ 2 | m2 | 0.08 | 0 | 0 | 52.36 | 4.1888 | 437.26 | 34.9808 | 21 | 47.3957 | 0.05258 | 0.0042064 | 0 | 0 |  | RTS 23/ I | Indiv | 0.917 | 0.07336 |  | Práce | Běžná |  |  |  | POL1_
Díl: | 96 | Bourání konstrukcí |  |  |  | 0 |  | 66.12 |  | 548.42 | [17 empty] | DIL
5 | 971033351 | Vybourání otvorů ve zdivu cihelném z jakýchkoliv cihel pálených na jakoukoliv maltu vápenou nebo vápenocementovou, plochy do 0,09 m2, tloušťky do 450 mm | kus | 2 | 0 | 0 | 33.06 | 66.12 | 274.21 | 548.42 | 21 | 743.5934 | 0.00133 | 0.00266 | 0.074 | 0.148 |  | RTS 23/ I | Indiv | 0.796 | 1.592 |  | Práce | Běžná |  |  |  | POL1_
|  | Včetně pomocného lešení o výšce podlahy do 1900 mm a pro zatížení do 1,5 kPa (150 kg/m2). | [25 empty] | POP
Díl: | 713 | Izolace tepelné |  |  |  | 0 |  | 79004.83 |  | 17582.72 | [17 empty] | DIL
6 | 713461130V | Montáž tepelné izolace potrubí skružemi -kaučuk-HT-32/20 | m | 24 | 0 | 0 | 492.99 | 11831.76 | 76.5 | 1836 | 21 | 16537.9896 | 0.0022 | 0.0528 | 0 | 0 |  | Vlastní | Indiv | 0.67 | 16.08 |  | Práce | Běžná |  |  |  | POL1_
|  | Včetně pomocného lešení o výšce podlahy do 1900 mm a pro zatížení do 1,5 kPa. | [25 empty] | POP
7 | 713461131V | Montáž tepelné izolace potrubí skružemi -kaučuk-HT-32/25 | m | 58 | 0 | 0 | 671.48 | 38945.84 | 76.5 | 4437 | 21 | 52493.2364 | 0.0022 | 0.1276 | 0 | 0 |  | Vlastní | Indiv | 0.67 | 38.86 |  | Práce | Běžná |  |  |  | POL1_
|  | Včetně pomocného lešení o výšce podlahy do 1900 mm a pro zatížení do 1,5 kPa. | [25 empty] | POP
8 | 713461132V | Montáž tepelné izolace potrubí skružemi -kaučuk-HT-28/25 | m | 12 | 0 | 0 | 645.98 | 7751.76 | 68 | 816 | 21 | 10366.9896 | 0.0022 | 0.0264 | 0 | 0 |  | Vlastní | Indiv | 0.67 | 8.04 |  | Práce | Běžná |  |  |  | POL1_
|  | Včetně pomocného lešení o výšce podlahy do 1900 mm a pro zatížení do 1,5 kPa. | [25 empty] | POP
9 | 713491111R00 | Izolace tepelné potrubí a ohybů - doplňky montáž oplechování (plech ve specifikaci) pevného, potrubí | m2 | 38 | 0 | 0 | 11.05 | 419.9 | 243.94 | 9269.72 | 21 | 11724.4402 | 0.00011 | 0.00418 | 0 | 0 |  | Vlastní | Indiv | 0.37 | 14.06 |  | Práce | Běžná |  |  |  | POL1_
|  | Včetně pomocného lešení o výšce podlahy do 1900 mm a pro zatížení do 1,5 kPa. | [25 empty] | POP
10 | 19421130R | Výrobek plochý hliníkový - plech; hladký; tl. = 0,80 mm | kg | 95 | 0 | 0 | 140.25 | 13323.75 | 0 | 0 | 21 | 16121.7375 | 0.001 | 0.095 | 0 | 0 |  | Vlastní | Indiv | 0 | 0 |  | Specifikace | Běžná |  |  |  | POL3_
11 | 713461133V | Montáž tepelné izolace potrubí skružemi -kaučuk-HT-22/20 | m | 18 | 0 | 0 | 373.99 | 6731.82 | 68 | 1224 | 21 | 9626.5422 | 0.0022 | 0.0396 | 0 | 0 |  | Vlastní | Indiv | 0.67 | 12.06 |  | Práce | Běžná |  |  |  | POL1_
|  | Včetně pomocného lešení o výšce podlahy do 1900 mm a pro zatížení do 1,5 kPa. | [25 empty] | POP
Díl: | 722 | Vnitřní vodovod |  |  |  | 0 |  | 87239.59 |  | 23243.91 | [17 empty] | DIL
12 | 722178715R00 | Potrubí vícevrstvé z polypropylenu, polypropylenu s čedičovými vlákny a polypropylenu PP-RCT/ PP-RCT+BF/ PP-RCT, D 50 mm, s 6,9 mm, S 3,2, polyfúzně svařované | m | 20 | 0 | 0 | 572.32 | 11446.4 | 236.86 | 4737.2 | 21 | 19582.156 | 0.00138 | 0.0276 | 0 | 0 |  | Vlastní | Indiv | 0.48 | 9.6 |  | Práce | Běžná |  |  |  | POL1_
|  | Potrubí včetně tvarovek a zednických výpomocí. | [25 empty] | POP
|  | Včetně pomocného lešení o výšce podlahy do 1900 mm a pro zatížení do 1,5 kPa. | [25 empty] | POP
13 | 722190405 | Vyvedení a upevnění výpustek přes DN 25 do DN 50 | kus | 4 | 0 | 0 | 0 | 0 | 275.39 | 1101.56 | 21 | 1332.8876 | 0 | 0 | 0 | 0 |  | RTS 23/ I | Indiv | 0.559 | 2.236 |  | Práce | Běžná |  |  |  | POL1_
14 | 722178714R00 | Potrubí vícevrstvé z polypropylenu, polypropylenu s čedičovými vlákny a polypropylenu PP-RCT/ PP-RCT+BF/ PP-RCT, D 40 mm, s 5,5 mm, S 3,2, polyfúzně svařované | m | 10 | 0 | 0 | 464.53 | 4645.3 | 190.81 | 1908.1 | 21 | 7929.614 | 0.00102 | 0.0102 | 0 | 0 |  | Vlastní | Indiv | 0.3847 | 3.847 |  | Práce | Běžná |  |  |  | POL1_
|  | Potrubí včetně tvarovek a zednických výpomocí. | [25 empty] | POP
|  | Včetně pomocného lešení o výšce podlahy do 1900 mm a pro zatížení do 1,5 kPa. | [25 empty] | POP
15 | 722181215 | Izolace vodovodního potrubí návleková z trubic z pěnového polyetylenu, tloušťka stěny 25 mm, d 50 mm | m | 14 | 0 | 0 | 95.22 | 1333.08 | 72.23 | 1011.22 | 21 | 2836.603 | 0.00019 | 0.00266 | 0 | 0 |  | RTS 23/ I | Indiv | 0.17 | 2.38 |  | Práce | Běžná |  |  |  | POL1_
|  | V položce je kalkulována dodávka izolační trubice, spon a lepicí pásky. | [25 empty] | POP
16 | 722262152V | Nabíjecí čerpadlo - Čnab. Elektronické oběhové čerpadlo na rozvod pitné vody pracovní bod 1,5 m3/h, | kus | 1 | 0 | 0 | 13174.68 | 13174.68 | 807.48 | 807.48 | 21 | 16918.4136 | 0.02222 | 0.02222 | 0 | 0 |  | Vlastní | Indiv | 1.789 | 1.789 |  | Práce | Běžná |  |  |  | POL1_
|  | 1,8 m v.sl. | [25 empty] | POP
17 | 722263114V | Průtočná expanzní nádoba (60 lt. 10 bar) pro pitnou vodu s armaturou flowjet (Rp 5/4") | ks | 1 | 0 | 0 | 18359.56 | 18359.56 | 1784.96 | 1784.96 | 21 | 24374.8692 | 0 | 0 | 0 | 0 |  | Vlastní | Indiv | 0 | 0 |  | Práce | Běžná |  |  |  | POL1_
18 | 722181215 | Izolace vodovodního potrubí návleková z trubic z pěnového polyetylenu, tloušťka stěny 25 mm, d 40 mm | m | 10 | 0 | 0 | 76.53 | 765.3 | 66.7 | 667 | 21 | 1733.083 | 0.00013 | 0.0013 | 0 | 0 |  | RTS 23/ I | Indiv | 0.157 | 1.57 |  | Práce | Běžná |  |  |  | POL1_
|  | V položce je kalkulována dodávka izolační trubice, spon a lepicí pásky. | [25 empty] | POP
19 | 722178712R00 | Potrubí vícevrstvé z polypropylenu, polypropylenu s čedičovými vlákny a polypropylenu PP-RCT/ PP-RCT+BF/ PP-RCT, D 25 mm, s 3,5 mm, S 3,2, polyfúzně svařované | m | 2 | 0 | 0 | 169.72 | 339.44 | 147.75 | 295.5 | 21 | 768.2774 | 0.00053 | 0.00106 | 0 | 0 |  | Vlastní | Indiv | 0.2973 | 0.5946 |  | Práce | Běžná |  |  |  | POL1_
|  | Potrubí včetně tvarovek a zednických výpomocí. | [25 empty] | POP
|  | Včetně pomocného lešení o výšce podlahy do 1900 mm a pro zatížení do 1,5 kPa. | [25 empty] | POP
20 | 722181213 | Izolace vodovodního potrubí návleková z trubic z pěnového polyetylenu, tloušťka stěny 13 mm, d 25 mm | m | 2 | 0 | 0 | 26.04 | 52.08 | 54.8 | 109.6 | 21 | 195.6328 | 6e-05 | 0.00012 | 0 | 0 |  | RTS 23/ I | Indiv | 0.129 | 0.258 |  | Práce | Běžná |  |  |  | POL1_
|  | V položce je kalkulována dodávka izolační trubice, spon a lepicí pásky. | [25 empty] | POP
21 | 722237124 | Kohout kulový, mosazný, vnitřní-vnitřní závit, DN 32, PN 35, včetně dodávky materiálu | kus | 2 | 0 | 0 | 694.93 | 1389.86 | 124.45 | 248.9 | 21 | 1982.8996 | 0.00068 | 0.00136 | 0 | 0 |  | RTS 23/ I | Indiv | 0.269 | 0.538 |  | Práce | Běžná |  |  |  | POL1_
22 | 722237123 | Kohout kulový, mosazný, vnitřní-vnitřní závit, DN 25, PN 35, včetně dodávky materiálu | kus | 1 | 0 | 0 | 489.11 | 489.11 | 105.03 | 105.03 | 21 | 718.9094 | 0.00048 | 0.00048 | 0 | 0 |  | RTS 23/ I | Indiv | 0.227 | 0.227 |  | Práce | Běžná |  |  |  | POL1_
23 | 722237122 | Kohout kulový, mosazný, vnitřní-vnitřní závit, DN 20, PN 42, včetně dodávky materiálu | kus | 1 | 0 | 0 | 313.49 | 313.49 | 95.78 | 95.78 | 21 | 495.2167 | 0.00031 | 0.00031 | 0 | 0 |  | RTS 23/ I | Indiv | 0.207 | 0.207 |  | Práce | Běžná |  |  |  | POL1_
24 | 722237662 | Klapka vodovodní, zpětná, vodorovná, mosazná, vnitřní-vnitřní závit, DN 20, PN 16, včetně dodávky materiálu | kus | 1 | 0 | 0 | 390.41 | 390.41 | 95.78 | 95.78 | 21 | 588.2899 | 0.00023 | 0.00023 | 0 | 0 |  | RTS 23/ I | Indiv | 0.207 | 0.207 |  | Práce | Běžná |  |  |  | POL1_
25 | 900 | HZS, Práce v tarifní třídě 7 (např. tesař) | h | 10 | 0 | 0 | 0 | 0 | 540.59 | 5405.9 | 21 | 6541.139 | 0 | 0 | 0 | 0 | Prav.M | RTS 23/ I | Indiv | 1 | 10 |  | HZS | Běžná |  |  |  | POL10_
|  | Úprava a přepojení stávajících rozvodu na nové : | [25 empty] | VV | 0
|  | demontáž určité části rozvodu : 10 |  | 10 | [23 empty] | VV | 0
26 | 722237664 | Klapka vodovodní, zpětná, vodorovná, mosazná, vnitřní-vnitřní závit, DN 32, PN 12, včetně dodávky materiálu | kus | 1 | 0 | 0 | 819.03 | 819.03 | 124.45 | 124.45 | 21 | 1141.6108 | 0.00055 | 0.00055 | 0 | 0 |  | RTS 23/ I | Indiv | 0.269 | 0.269 |  | Práce | Běžná |  |  |  | POL1_
27 | 722237665 | Klapka vodovodní, zpětná, vodorovná, mosazná, vnitřní-vnitřní závit, DN 40, PN 12, včetně dodávky materiálu | kus | 2 | 0 | 0 | 1037.76 | 2075.52 | 162.41 | 324.82 | 21 | 2904.4114 | 0.00068 | 0.00136 | 0 | 0 |  | RTS 23/ I | Indiv | 0.351 | 0.702 |  | Práce | Běžná |  |  |  | POL1_
28 | 734255125 | Ventil pojistný závitový 6,0 bar, mosazný, DN 20, vnitřní-vnitřní závit, včetně dodávky materiálu | kus | 2 | 0 | 0 | 599.97 | 1199.94 | 95.31 | 190.62 | 21 | 1682.5776 | 0.00034 | 0.00068 | 0 | 0 |  | RTS 23/ I | Indiv | 0.206 | 0.412 |  | Práce | Běžná |  |  |  | POL1_
29 | 998722201 | Přesun hmot pro vnitřní vodovod v objektech výšky do 6 m | % | 1281.887 | 0 | 0 | 0 | 0 | 1.19 | 1525.4455 | 21 | 1845.7945 | 0 | 0 | 0 | 0 |  | RTS 23/ I | Indiv | 0 | 0 |  | Práce | Běžná |  |  |  | POL1_7
30 | 734421150R00 | Tlakoměr deformační 0-10 MPa č. 53312, D 100, včetně dodávky materiálu | kus | 1 | 0 | 0 | 2018.11 | 2018.11 | 200.34 | 200.34 | 21 | 2684.3245 | 0.00252 | 0.00252 | 0 | 0 |  | Vlastní | Indiv | 0.43 | 0.43 |  | Práce | Běžná |  |  |  | POL1_
31 | 734295214R00 | Filtr mosazný, DN 32, PN 20, vnitřní-vnitřní závit, včetně dodávky materiálu | kus | 1 | 0 | 0 | 569.98 | 569.98 | 124.45 | 124.45 | 21 | 840.2603 | 0.00056 | 0.00056 | 0 | 0 |  | Vlastní | Indiv | 0.27 | 0.27 |  | Práce | Běžná |  |  |  | POL1_
32 | 722237125 | Kohout kulový, mosazný, vnitřní-vnitřní závit, DN 40, PN 35, včetně dodávky materiálu | kus | 5 | 0 | 0 | 1025.86 | 5129.3 | 162.41 | 812.05 | 21 | 7189.0335 | 0.00104 | 0.0052 | 0 | 0 |  | RTS 23/ I | Indiv | 0.351 | 1.755 |  | Práce | Běžná |  |  |  | POL1_
33 | 722237135 | Kohout kulový s vypouštěním, mosazný, vnitřní-vnitřní závit, DN 40, PN 35, včetně dodávky materiálu | kus | 2 | 0 | 0 | 1282.56 | 2565.12 | 162.41 | 324.82 | 21 | 3496.8274 | 0.00118 | 0.00236 | 0 | 0 |  | RTS 23/ I | Indiv | 0.351 | 0.702 |  | Práce | Běžná |  |  |  | POL1_
34 | 722181212 | Izolace vodovodního potrubí návleková z trubic z pěnového polyetylenu, tloušťka stěny 9 mm, d 50 mm | m | 6 | 0 | 0 | 31.56 | 189.36 | 72.57 | 435.42 | 21 | 755.9838 | 0.00012 | 0.00072 | 0 | 0 |  | RTS 23/ I | Indiv | 0.17 | 1.02 |  | Práce | Běžná |  |  |  | POL1_
|  | V položce je kalkulována dodávka izolační trubice, spon a lepicí pásky. | [25 empty] | POP
35 | 722202416v | Termostatická směšovací armatura 36-53°C (hrdla TV+SV G6/4", Cirk G3/4") | kus | 1 | 0 | 0 | 19974.52 | 19974.52 | 807.48 | 807.48 | 21 | 25146.22 | 0.00061 | 0.00061 | 0 | 0 |  | Vlastní | Indiv | 0.35375 | 0.35375 |  | Práce | Běžná |  |  |  | POL1_
Díl: | 732 | Strojovny |  |  |  | 0 |  | 60884.03 |  | 6561.84 | [17 empty] | DIL
36 | 732229415V | Deskový pájený výměník tepla, vč. izolačního pouzdra, počet desek 30, přenášený výkon 25 kW, | ks | 1 | 0 | 0 | 3569.91 | 3569.91 | 407.99 | 407.99 | 21 | 4813.259 | 0.15977 | 0.15977 | 0 | 0 |  | Vlastní | Indiv | 22.408 | 22.408 |  | Práce | Běžná |  |  |  | POL1_
|  | teplosměnná plocha 0,64 m2, | [25 empty] | POP
37 | 732331517V | Expanzní nádoba okruhu topné vody o objemu 100 lt, 6 bar | soubor | 1 | 0 | 0 | 5482.37 | 5482.37 | 832.98 | 832.98 | 21 | 7641.5735 | 0.02071 | 0.02071 | 0 | 0 |  | Vlastní | Indiv | 1.71 | 1.71 |  | Práce | Běžná |  |  |  | POL1_
|  | včetně servisní a připojovací armatury | [25 empty] | POP
38 | 732329129V | Akumulační nádoba topné vody o objemu 927 l. D800mm (D1000 vč. izolace) výška 2080 mm (9 návarků) | ks | 1 | 0 | 0 | 28899.31 | 28899.31 | 3229.92 | 3229.92 | 21 | 38876.3683 | 0.04727 | 0.04727 | 0 | 0 |  | Vlastní | Indiv | 2.4 | 2.4 |  | Práce | Běžná |  |  |  | POL1_
|  | včetně tepelné izolace | [25 empty] | POP
39 | 732429114V | Oběhové elektronické čerpadlo Č4 pracovní bod 1,94 m3/h, 2,5 m v.sl.) (okruh nabíjení AKU nádoby) | soubor | 1 | 0 | 0 | 10182.75 | 10182.75 | 815.98 | 815.98 | 21 | 13308.4633 | 0.00059 | 0.00059 | 0 | 0 |  | Vlastní | Indiv | 0.593 | 0.593 |  | Práce | Běžná |  |  |  | POL1_
|  | s elektronicky řízenými otáčkami | [25 empty] | POP
40 | 732429120V | Oběhové elektronické čerpadlo Č5 pracovní bod 1,75 m3/h, 3,5 m v.sl.) (okruh nabíjení zásobníku TV) | ks | 1 | 0 | 0 | 12749.69 | 12749.69 | 1274.97 | 1274.97 | 21 | 16969.8386 | 0 | 0 | 0 | 0 |  | Vlastní | Indiv | 0 | 0 |  | Práce | Běžná |  |  |  | POL1_
|  | s elektronicky řízenými otáčkami | [25 empty] | POP
Díl: | 733 | Rozvod potrubí |  |  |  | 0 |  | 18679.66 |  | 4841.04 | [17 empty] | DIL
41 | 733163104R00 | Potrubí z měděných trubek měděné potrubí, D 22 mm, s 1,0 mm, pájení pomocí kapilárních pájecích tvarovek | m | 2 | 0 | 0 | 347.81 | 695.62 | 157.08 | 314.16 | 21 | 1221.8338 | 0.00101 | 0.00202 | 0 | 0 |  | Vlastní | Indiv | 0.32 | 0.64 |  | Práce | Běžná |  |  |  | POL1_
|  | Včetně pomocného lešení o výšce podlahy do 1900 mm a pro zatížení do 1,5 kPa. | [25 empty] | POP
POP
|  | sekundární okruh | [25 empty] | POP
42 | 733163106R00 | Potrubí z měděných trubek měděné potrubí, D 35 mm, s 1,5 mm, pájení pomocí kapilárních pájecích tvarovek | m | 24 | 0 | 0 | 749.11 | 17978.64 | 177.37 | 4256.88 | 21 | 26904.9792 | 0.00196 | 0.04704 | 0 | 0 |  | Vlastní | Indiv | 0.3579 | 8.5896 |  | Práce | Běžná |  |  |  | POL1_
|  | Včetně pomocného lešení o výšce podlahy do 1900 mm a pro zatížení do 1,5 kPa. | [25 empty] | POP
POP
|  | sekundární okruh | [25 empty] | POP
43 | 733190306R00 | Tlakové zkoušky potrubí ocelových závitových, plastových, měděných do D 35 | m | 27 | 0 | 0 | 0.2 | 5.4 | 10 | 270 | 21 | 333.234 | 0 | 0 | 0 | 0 |  | Vlastní | Indiv | 0.02 | 0.54 |  | Práce | Běžná |  |  |  | POL1_
|  | Včetně dodávky vody, uzavření a zabezpečení konců potrubí. | [25 empty] | POP
Díl: | 734 | Armatury |  |  |  | 0 |  | 17682.97 |  | 5065.59 | [17 empty] | DIL
44 | 734235124 | Kohout kulový, mosazný, DN 32, PN 35, vnitřní-vnitřní, včetně dodávky materiálu | kus | 8 | 0 | 0 | 694.93 | 5559.44 | 124.45 | 995.6 | 21 | 7931.5984 | 0.00068 | 0.00544 | 0 | 0 |  | RTS 23/ I | Indiv | 0.269 | 2.152 |  | Práce | Běžná |  |  |  | POL1_
|  | sekundární okruh | [25 empty] | POP
45 | 734295214R00 | Filtr mosazný, DN 32, PN 20, vnitřní-vnitřní závit, včetně dodávky materiálu | kus | 2 | 0 | 0 | 569.98 | 1139.96 | 124.45 | 248.9 | 21 | 1680.5206 | 0.00056 | 0.00112 | 0 | 0 |  | Vlastní | Indiv | 0.27 | 0.54 |  | Práce | Běžná |  |  |  | POL1_
|  | sekundární okruh | [25 empty] | POP
46 | 734215133 | Ventil automatický, odvzdušňovací, mosazný, PN 14, DN 15, včetně dodávky materiálu | kus | 3 | 0 | 0 | 248.84 | 746.52 | 28.68 | 86.04 | 21 | 1007.3976 | 0.0001 | 0.0003 | 0 | 0 |  | RTS 23/ I | Indiv | 0.062 | 0.186 |  | Práce | Běžná |  |  |  | POL1_
47 | 734413133R00 | Teploměr s jímkou D 80 mm, délka jímky 75 mm, T = 0 až 120°C, včetně dodávky materiálu | kus | 4 | 0 | 0 | 291.2 | 1164.8 | 176.29 | 705.16 | 21 | 2262.6516 | 0.00063 | 0.00252 | 0 | 0 |  | Vlastní | Indiv | 0.38 | 1.52 |  | Práce | Běžná |  |  |  | POL1_
48 | 734295321R00 | Kohout kulový, napouštěcí a vypouštěcí, mosazný, DN 15, PN 10, včetně dodávky materiálu | kus | 3 | 0 | 0 | 237.84 | 713.52 | 38.4 | 115.2 | 21 | 1002.7512 | 0.00019 | 0.00057 | 0 | 0 |  | Vlastní | Indiv | 0.08 | 0.24 |  | Práce | Běžná |  |  |  | POL1_
49 | 734255122R00 | Ventil pojistný závitový 3,0 bar, mosazný, DN 20, vnitřní-vnitřní závit, včetně dodávky materiálu | kus | 1 | 0 | 0 | 599.97 | 599.97 | 95.31 | 95.31 | 21 | 841.2888 | 0.00034 | 0.00034 | 0 | 0 |  | Vlastní | Indiv | 0.21 | 0.21 |  | Práce | Běžná |  |  |  | POL1_
|  | u výměníku | [25 empty] | POP
50 | 734255112 | Ventil pojistný závitový 3,0 bar, mosazný, DN 15, vnitřní-vnitřní závit, včetně dodávky materiálu | kus | 1 | 0 | 0 | 464.24 | 464.24 | 76.35 | 76.35 | 21 | 654.1139 | 0.00021 | 0.00021 | 0 | 0 |  | RTS 23/ I | Indiv | 0.165 | 0.165 |  | Práce | Běžná |  |  |  | POL1_
51 | 734255125 | Ventil pojistný závitový 6,0 bar, mosazný, DN 20, vnitřní-vnitřní závit, včetně dodávky materiálu | kus | 1 | 0 | 0 | 599.97 | 599.97 | 95.31 | 95.31 | 21 | 841.2888 | 0.00034 | 0.00034 | 0 | 0 |  | RTS 23/ I | Indiv | 0.206 | 0.206 |  | Práce | Běžná |  |  |  | POL1_
52 | 734421150R00 | Tlakoměr deformační 0-10 MPa č. 53312, D 100, včetně dodávky materiálu | kus | 3 | 0 | 0 | 2018.11 | 6054.33 | 200.34 | 601.02 | 21 | 8052.9735 | 0.00252 | 0.00756 | 0 | 0 |  | Vlastní | Indiv | 0.43 | 1.29 |  | Práce | Běžná |  |  |  | POL1_
53 | 998734201 | Přesun hmot pro armatury v objektech výšky do 6 m | % | 266.475 | 0 | 0 | 0 | 0 | 0.37 | 98.5958 | 21 | 119.306 | 0 | 0 | 0 | 0 |  | RTS 23/ I | Indiv | 0 | 0 |  | Práce | Běžná |  |  |  | POL1_7
54 | 734494213R00 | Návarek s trubkovým závitem G 1/2", včetně dodávky materiálu | kus | 14 | 0 | 0 | 45.73 | 640.22 | 139.15 | 1948.1 | 21 | 3131.8672 | 0.00024 | 0.00336 | 0 | 0 |  | Vlastní | Indiv | 0.28 | 3.92 |  | Práce | Běžná |  |  |  | POL1_
Díl: | 738 | Solární systémy |  |  |  | 0 |  | 439627.65 |  | 108306.24 | [17 empty] | DIL
55 | 738163104V | Potrubí z měděných trubek vytápění D 22 x 1,0 mm, tvrdé pájení | m | 18 | 0 | 0 | 382.49 | 6884.82 | 246.5 | 4437 | 21 | 13699.4022 | 0.0016 | 0.0288 | 0 | 0 |  | Vlastní | Indiv | 0.33 | 5.94 |  | Práce | Běžná |  |  |  | POL1_
|  | Včetně pomocného lešení o výšce podlahy do 1900 mm a pro zatížení do 1,5 kPa. | [25 empty] | POP
56 | 733167005V | Příplatek za zhotovení přípojky Cu 32/1,5 | kus | 8 | 0 | 0 | 163.2 | 1305.6 | 172.54 | 1380.32 | 21 | 3249.9632 | 0 | 0 | 0 | 0 |  | Vlastní | Indiv | 0.22 | 1.76 |  | Práce | Běžná |  |  |  | POL1_
57 | 734421150R00 | Tlakoměr deformační 0-10 MPa č. 53312, D 100, včetně dodávky materiálu | kus | 2 | 0 | 0 | 2018.11 | 4036.22 | 200.34 | 400.68 | 21 | 5368.649 | 0.00252 | 0.00504 | 0 | 0 |  | Vlastní | Indiv | 0.43 | 0.86 |  | Práce | Běžná |  |  |  | POL1_
58 | 738112541V | Plochý solární kolektor - plochý (rámový kolektor horizontální) kolektor, plocha apertury 2,402m2, | ks | 12 | 0 | 0 | 15809.59 | 189715.08 | 1359.97 | 16319.64 | 21 | 249302.0112 | 0.0948 | 1.1376 | 0 | 0 |  | Vlastní | Indiv | 2.5 | 30 |  | Práce | Běžná |  |  |  | POL1_
|  | rozměry (d/v/h) 2150/1170/83mm, 38 kg, objem 1,77l, hliníkový rám, hliníkový absorbér, připojení 2xCu, max. tlak 10 bar, optická účinnost 0,780, výkon panelu 1874 W | [25 empty] | POP |  | rozměry (d/v/h) 2150/1170/83mm, 38 kg, objem 1,77l, hliníkový rám, hliníkový absorbér, připojení 2xCu, max. tlak 10 bar, optická účinnost 0,780, výkon panelu 1874 W
59 | 738163105V | Potrubí z měděných trubek vytápění D 28 x 1,5 mm, tvrdé pájení | m | 12 | 0 | 0 | 586.49 | 7037.88 | 271.99 | 3263.88 | 21 | 12465.1296 | 0.0016 | 0.0192 | 0 | 0 |  | Vlastní | Indiv | 0.33 | 3.96 |  | Práce | Běžná |  |  |  | POL1_
|  | Včetně pomocného lešení o výšce podlahy do 1900 mm a pro zatížení do 1,5 kPa. | [25 empty] | POP
60 | 738112580V | Uchycení kolektorů (ocelová a trojůhelníková konstrukce) závaží - umístění na ploché střeše | ks | 3 | 0 | 0 | 20399.51 | 61198.53 | 4249.9 | 12749.7 | 21 | 89477.3583 | 0 | 0 | 0 | 0 |  | Vlastní | Indiv | 0 | 0 |  | Práce | Běžná |  |  |  | POL1_
61 | 734243414 | Klapka zpětná, mosazná, DN 32, PN 10, vnitřní-vnitřní závit, včetně dodávky materiálu | kus | 1 | 0 | 0 | 586.98 | 586.98 | 124.45 | 124.45 | 21 | 860.8303 | 0.0007 | 0.0007 | 0 | 0 |  | RTS 23/ I | Indiv | 0.269 | 0.269 |  | Práce | Běžná |  |  |  | POL1_
62 | 734295321R00 | Kohout kulový, napouštěcí a vypouštěcí, mosazný, DN 15, PN 10, včetně dodávky materiálu | kus | 16 | 0 | 0 | 237.84 | 3805.44 | 38.4 | 614.4 | 21 | 5348.0064 | 0.00019 | 0.00304 | 0 | 0 |  | Vlastní | Indiv | 0.08 | 1.28 |  | Práce | Běžná |  |  |  | POL1_
63 | 904 R02 | Hzs-zkousky v ramci montaz.praci, Topná zkouška | h | 24 | 0 | 0 | 0 | 0 | 459.84 | 11036.16 | 21 | 13353.7536 | 0 | 0 | 0 | 0 |  | Vlastní | Indiv | 1 | 24 |  | HZS | Běžná |  |  |  | POL10_
|  | včetně hydraulického vyregulování | [25 empty] | POP
64 | 734255124RV | Ventil pojistný, R140 DN 20 x 4,5 bar | kus | 1 | 0 | 0 | 696.98 | 696.98 | 153 | 153 | 21 | 1028.4758 | 0.00034 | 0.00034 | 0 | 0 |  | Vlastní | Indiv | 0.21 | 0.21 |  | Práce | Běžná |  |  |  | POL1_
65 | 738112947V | Bezpečné uchcení nosné konstrukce kolektorů ke konstrukci střechy včetně řešín dodavatelem | soubor | 1 | 0 | 0 | 0 | 0 | 0 | 0 | 21 | 0 | 0 | 0 | 0 | 0 |  | Vlastní | Indiv | 0 | 0 |  | Práce | Běžná |  |  |  | POL1_
66 | 738112950V | Řídící solární jednotka včetně čidel a kabelů řeší MaR | soubor | 1 | 0 | 0 | 0 | 0 | 0 | 0 | 21 | 0 | 0 | 0 | 0 | 0 |  | Vlastní | Indiv | 0 | 0 |  | Práce | Běžná |  |  |  | POL1_
67 | 734235124 | Kohout kulový, mosazný, DN 32, PN 35, vnitřní-vnitřní, včetně dodávky materiálu | kus | 4 | 0 | 0 | 694.93 | 2779.72 | 124.45 | 497.8 | 21 | 3965.7992 | 0.00068 | 0.00272 | 0 | 0 |  | RTS 23/ I | Indiv | 0.269 | 1.076 |  | Práce | Běžná |  |  |  | POL1_
68 | 734235121R00 | Kohout kulový, mosazný, DN 15, PN 42, vnitřní-vnitřní, včetně dodávky materiálu | kus | 1 | 0 | 0 | 202.02 | 202.02 | 76.35 | 76.35 | 21 | 336.8277 | 0.00018 | 0.00018 | 0 | 0 |  | Vlastní | Indiv | 0.17 | 0.17 |  | Práce | Běžná |  |  |  | POL1_
69 | 734235152 | Kohout kulový, mosazný, DN 15, PN 42, vnitřní-vnější, včetně dodávky materiálu | kus | 14 | 0 | 0 | 249.62 | 3494.68 | 76.35 | 1068.9 | 21 | 5521.9318 | 0.00019 | 0.00266 | 0 | 0 |  | RTS 23/ I | Indiv | 0.165 | 2.31 |  | Práce | Běžná |  |  |  | POL1_
70 | 738119313 | Příslušenství solárních panelů armatury automatický odlučovač vzduchu , DN 20, PN 10, , včetně dodávky materiálu | kus | 3 | 0 | 0 | 2840.91 | 8522.73 | 95.78 | 287.34 | 21 | 10660.1847 | 0.002 | 0.006 | 0 | 0 |  | RTS 23/ I | Indiv | 0.207 | 0.621 |  | Práce | Běžná |  |  |  | POL1_
71 | 738119315 | Příslušenství solárních panelů armatury pojistný ventil, DN 15 x DN 20, PN 10, otvírací přetlak 6 bar, včetně dodávky materiálu | kus | 3 | 0 | 0 | 665.8 | 1997.4 | 95.78 | 287.34 | 21 | 2764.5354 | 0.00022 | 0.00066 | 0 | 0 |  | RTS 23/ I | Indiv | 0.207 | 0.621 |  | Práce | Běžná |  |  |  | POL1_
72 | 738119421V | Expanzní nádoba pro solární systém, o objemu 200 lt, 10 bar | kus | 1 | 0 | 0 | 18657.06 | 18657.06 | 1487.46 | 1487.46 | 21 | 24374.8692 | 0.001 | 0.001 | 0 | 0 |  | Vlastní | Indiv | 0.41 | 0.41 |  | Práce | Běžná |  |  |  | POL1_
73 | 734295214R00 | Filtr mosazný, DN 32, PN 20, vnitřní-vnitřní závit, včetně dodávky materiálu | kus | 1 | 0 | 0 | 569.98 | 569.98 | 124.45 | 124.45 | 21 | 840.2603 | 0.00056 | 0.00056 | 0 | 0 |  | Vlastní | Indiv | 0.27 | 0.27 |  | Práce | Běžná |  |  |  | POL1_
74 | 738120331V | Regulační ventil - ruční vyvažovací DN20; 3/4"x3/4" vnitřní závit; 2-12 l/min.; kvs 2,2; se zátkami | ks | 3 | 0 | 0 | 4300.9 | 12902.7 | 212.49 | 637.47 | 21 | 16383.6057 | 0 | 0 | 0 | 0 |  | Vlastní | Indiv | 0 | 0 |  | Práce | Běžná |  |  |  | POL1_
|  | (do 185°C) | [25 empty] | POP
75 | 738129416V | Oddělovací nádoba 60 lt bez membrány | kus | 1 | 0 | 0 | 10454.74 | 10454.74 | 849.98 | 849.98 | 21 | 13678.7112 | 0.0132 | 0.0132 | 0 | 0 |  | Vlastní | Indiv | 0.395 | 0.395 |  | Práce | Běžná |  |  |  | POL1_
76 | 738130514V | Oběhové elektronické čerpadlo Č3 pracovní bod 1,11 m3/h, 4 m v.sl.) s elektronicky řízenými otáčkami | ks | 1 | 0 | 0 | 8074.81 | 8074.81 | 679.98 | 679.98 | 21 | 10593.2959 | 0 | 0 | 0 | 0 |  | Vlastní | Indiv | 0 | 0 |  | Práce | Běžná |  |  |  | POL1_
|  | (okruh solárního systému) | [25 empty] | POP
77 | 738210168V | Záchytná plastová nádoba 50 lt | ks | 1 | 0 | 0 | 467.49 | 467.49 | 68 | 68 | 21 | 647.9429 | 0 | 0 | 0 | 0 |  | Vlastní | Indiv | 0 | 0 |  | Práce | Běžná |  |  |  | POL1_
78 | 733167003R00 | Příplatek k ceně za zhotovení přípojky z trubek měděných D 22 mm, tloušťka stěny 1 mm | kus | 28 | 0 | 0 | 67.71 | 1895.88 | 102.72 | 2876.16 | 21 | 5774.1684 | 0 | 0 | 0 | 0 |  | Vlastní | Indiv | 0.222 | 6.216 |  | Práce | Běžná |  |  |  | POL1_
|  | ke kolektorům | [25 empty] | POP
79 | 734413133R00 | Teploměr s jímkou D 80 mm, délka jímky 75 mm, T = 0 až 120°C, včetně dodávky materiálu | kus | 2 | 0 | 0 | 291.2 | 582.4 | 176.29 | 352.58 | 21 | 1131.3258 | 0.00063 | 0.00126 | 0 | 0 |  | Vlastní | Indiv | 0.38 | 0.76 |  | Práce | Běžná |  |  |  | POL1_
80 | 738163106V | Potrubí z měděných trubek vytápění D 35 x 1,5 mm, tvrdé pájení | m | 88 | 0 | 0 | 705.49 | 62083.12 | 305.99 | 26927.12 | 21 | 107702.3904 | 0.00196 | 0.17248 | 0 | 0 |  | Vlastní | Indiv | 0.36 | 31.68 |  | Práce | Běžná |  |  |  | POL1_
|  | Včetně pomocného lešení o výšce podlahy do 1900 mm a pro zatížení do 1,5 kPa. | [25 empty] | POP
POP
|  | primární okruh | [25 empty] | POP
81 | 733190306R00 | Tlakové zkoušky potrubí ocelových závitových, plastových, měděných do D 35 | m | 118 | 0 | 0 | 0.2 | 23.6 | 10 | 1180 | 21 | 1456.356 | 0 | 0 | 0 | 0 |  | Vlastní | Indiv | 0.02 | 2.36 |  | Práce | Běžná |  |  |  | POL1_
|  | Včetně dodávky vody, uzavření a zabezpečení konců potrubí. | [25 empty] | POP
82 | 738354121V | Solaren (množství se upřesní na stavbě) | l | 200 | 0 | 0 | 153 | 30600 | 63.75 | 12750 | 21 | 52453.5 | 0 | 0 | 0 | 0 |  | Vlastní | Indiv | 0 | 0 |  | Práce | Běžná |  |  |  | POL1_
83 | 998738201 | Přesun hmot pro solární systémy v objektech výšky do 6 m | % | 6393.76 | 0 | 0 | 0 | 0 | 0.7 | 4475.632 | 21 | 5415.5123 | 0 | 0 | 0 | 0 |  | RTS 23/ I | Indiv | 0 | 0 |  | Práce | Běžná |  |  |  | POL1_7
84 | 734494213R00 | Návarek s trubkovým závitem G 1/2", včetně dodávky materiálu | kus | 23 | 0 | 0 | 45.73 | 1051.79 | 139.15 | 3200.45 | 21 | 5145.2104 | 0.00024 | 0.00552 | 0 | 0 |  | Vlastní | Indiv | 0.28 | 6.44 |  | Práce | Běžná |  |  |  | POL1_
Díl: | 799 | Ostatní | [5 empty] | 5949.65 |  | 19422.18 | [17 empty] | DIL
85 | 799738845V | Pomocná materiál montážní,spojovací,těsnící,konzoly,závěsy,objímky, drobné fitinky | kg | 35 | 0 | 0 | 169.99 | 5949.65 | 127.5 | 4462.5 | 21 | 12598.7015 | 0 | 0 | 0 | 0 |  | Vlastní | Indiv | 0 | 0 |  | Práce | Běžná |  |  |  | POL1_
86 | 799738883v | Práce autojeřábem | hod | 8 | 0 | 0 | 0 | 0 | 1869.96 | 14959.68 | 21 | 18101.2128 | 0 | 0 | 0 | 0 |  | Vlastní | Indiv | 0 | 0 |  | Práce | Běžná |  |  |  | POL1_
Díl: | VN | Vedlejší náklady |  |  |  | 0 |  | 0 |  | 47923.45 | [17 empty] | DIL
87 | 101 | Nákladní automobilová doprava | Kč | 1 | 0 | 0 | 0 | 0 | 12749.69 | 12749.69 | 21 | 15427.1249 | 0 | 0 | 0 | 0 |  | Vlastní | Indiv | 0 | 0 |  | OPN | Běžná |  |  |  | POL13_0
88 | 005121 R | Zařízení staveniště | Soubor | 1 | 0 | 0 | 0 | 0 | 17586.88 | 17586.88 | 21 | 21280.1248 | 0 | 0 | 0 | 0 |  | Vlastní | Indiv | 0 | 0 |  | VRN | Běžná |  |  |  | POL99_8
|  | Veškeré náklady spojené s vybudováním, provozem a odstraněním zařízení staveniště. | [25 empty] | POP
89 | 005124010R | Koordinační činnost | Soubor | 1 | 0 | 0 | 0 | 0 | 17586.88 | 17586.88 | 21 | 21280.1248 | 0 | 0 | 0 | 0 |  | Vlastní | Indiv | 0 | 0 |  | VRN | Běžná |  |  |  | POL99_8
|  | Koordinace stavebních a technologických dodávek stavby. | [25 empty] | POP
Díl: | ON | Ostatní náklady |  |  |  | 0 |  | 0 |  | 5099.88 | [17 empty] | DIL
90 | 005231030R | Zkušební provoz | Soubor | 1 | 0 | 0 | 0 | 0 | 5099.88 | 5099.88 | 21 | 6170.8548 | 0 | 0 | 0 | 0 |  | Vlastní | Indiv | 0 | 0 |  | VRN | Běžná |  |  |  | POL99_8
|  | Náklady zhotovitele na účast na zkušebním provozu včetně všech rizik vyplývajících z nutnosti zásahu či úprav zkoušeného zařízení. | [25 empty] | POP |  | Náklady zhotovitele na účast na zkušebním provozu včetně všech rizik vyplývajících z nutnosti zásahu či úprav zkoušeného zařízení.
[26 empty] | 15 | 21 | DPH
END
Note on S6: Jedná se o informaci, zda se jedná o položku, která je do rozpočtu zadána z cenové soustavy RTS, nebo vlastní.
Note on T6: Jedná se o název CÚ, která je zadána u položky rozpočtu