## ICT vybaveni
| Dodávka ICT vybavení na ZŠ Alšova, Kopřivnice |  |  |  | Příloha č. 3 Zadávacích podmínek
vyplňujte pouze barevná pole
položka č. | minimální parametry | ks | cena bez DPH / ks | cena bez DPH / celkem | Název výrobce a PN produktu (případně jiná specifikace)
1 | Interaktivní set - tabule + projektor Keramická tabule - vhodná pro projekci a popis fixy. Rozměr 200x120 cm. Vysoce odolný keramický povrch tabule. Magnetický povrch tabule. Odkládací plastová polička. Interaktivní projektor - ultrakrátká projekční vzdálenost, Technologie 3LCD nebo obdobná, svítivost: min. 3 300 ANSI lm, rozlišení WXGA, kontrast: min.14 000:1, životnost lampy v normálním režimu: min. 5 000 h, rozhraní min. LAN, 2x USB, 3x HDMI, 3x VGA, 3x stereofonní konektor mini-jack, audiovýstup. Ochrana heslem, otvor pro bezpečnostní kabel, Funkce rozdělení obrazovky. Dotykové ovládání prsty i perem. 2 interaktivní pera s rychlou odezvou, nezávislé nastavení per. Včetně držáku pro umístění nad dodávanou interaktivní tabuli. Spotřeba energie max. 400 W Včetně montáže tabule a kabeláže pro propojení s učitelským PC. | 6 |  | 0 | Uchazeč doplní název výrobce a PN produktu (případně jiné specifikace)
2 | Pracoviště učitele PC typu tower zdroj min. 500W v horní pozici s 120mm ventilatorem, operační systém s podporu AD (domény), výkon CPU min. 21500 bodů dle https://www.cpubenchmark.net/high_end_cpus.html, min. 4 jádra/8 vláken, pamět: min. 2*8GB DDR5 s chladičem, SD M.2 min. 1TB životnost min. 1000 TBW s pasivním chladičem, nesdílená grafická karta, min. 6GB GDDR6, 128bit sběrnice paměti, 2x ventilátor; konektory: min. 2x USB 3.0, min 2x USB 2.0, RJ45, audio, min 1x HDMI, DisplayPort; antivir kompatibilní se stávajícím systémem. Monitor LCD: IPS nebo VA , úhlopříčka: min. 23,8 palců, rozlišení: min. 1920x1080, Jas min. 250 cd/m2, Kontrast min. 1000:1, konektory min. 1xHDMI, DisplayPort, DSUB; VESA kompatibilní (100 × 100 mm) Reproduktory - aktivní, 2.1 o výkonu min. 40W, subwoofer, 3,5 mm jack, RCA (cinch), dálkový ovladač. Klávesnice s CZ znaky, optická myš, rozhraní USB. Na PC sestavy záruka 2 roky on-site (zásah do druhého pracovního dne na místě) Cena včetně oživení PC s monitorem, interaktivním setem nebo displejem. | 12 |  | 0 | Uchazeč doplní název výrobce a PN produktu (případně jiné specifikace)
3 | PC učebna PC typu tower, zdroj min. 350W v horní pozici s 120mm ventilatorem, Operační systém s podporou AD (domény), antivir kompatibilní se stávajícím systémem Výkon CPU min. 21500 bodů dle https://www.cpubenchmark.net/high_end_cpus.html, min. 4 jádra/8 vláken, min. 8GB DDR5 s chladičem, SSD M.2 min. 256GB životnost min. 125 TBW s pasivním chladičem, konektory: min. 2x USB 3.0, min. 2x USB 2.0, RJ45, audio, HDMI, DisplayPort, DSUB Monitor: LCD min. 23,8“, rozlišení min. 1920x1080, jas min. 250cd/m2, komtrast min 1000:1, výškově stavitelný, min. 1xHDMI, DisplayPort, DSUB Klávesnice s CZ znaky, optická myš, rozhraní USB. Na PC sestavy záruka 2 roky on-site (zásah do druhého pracovního dne na místě) | 17 |  | 0 | Uchazeč doplní název výrobce a PN produktu (případně jiné specifikace)
4 | Interaktivní panel s křídly a zdvihem Dotykový panel, min. 40 dotyků (dotykové rozlišení min. 32768 x 32768) Úhlopříčka 86“ , Rozlišení min. 3840 x 2160 vzduchové mezera (air gap) max. 0,8mm, ochranné sklo displeje jas: min. 420 nitů, kontrast min 4000:1 (dynamický) Anti-glare/Fingerprint povrch životnost udávaná výrobcem min. 50 000 hodin Vstupy min. 3 x HDMI, 1 x VGA, 1 x Audio 3.5mm, 4 x USB 3.0, 1 x RS232, 2 x RJ45, 1 x USB-C, Výstupy min. 1 x HDMI, 1 x Audio 3.5mm OPS slot, integrovaný počítač s min. 8GB RAM a 64GB vnitřní paměti, maximální spotřeba 500W min. 2 dotyková pera v balení WIFI a Bluetooth (nebo přídavný modul) Stojan s elektrickým zdvihem pro interaktivní LCD displej. Kotvení do stěny a podpůrná konstrukce na podlahu. Motorický zdvih v rozsahu min. 800 mm . Nosnost min. 140kg . Antikolizní systém. Dvě boční křídla - bílá, keramická křídla pro popisování fixou. Včetně kompletní montáže a kabeláže pro propojení s učitelským PC. Výukový SW: součástí licence digitální knihovny (e-learningu), přístup do databáze obsahující min. _vzdělávací 3D modely pro výuku cizích jazyků, přírodních věd a technických předmětů pro základní školy. Je požadováno minimálně 20 modelů pro výuku každého z uvedených předmětů _výukové materiály pro práci v prostředí interaktivních zařízení _možnost kombinace se všemi operačními systémy (min. Windows, Android, iOS) _sdílení promítaného obsahu s jinými žáky nebo pedagogy _přístup k databázi 3D modelů a 360°fotografií Licence pokrývající min. dobu udržitelnosti projektu, tzn. 5 let | 5 |  | 0 | Uchazeč doplní název výrobce a PN produktu (případně jiné specifikace)
5 | Interaktivní panel Dotykový panel, min. 40 dotyků Úhlopříčka 75“ , Rozlišení min. 3840 x 2160 vzduchové mezera (air gap) max. 0,8mm, ochranné sklo displeje jas: min. 400 nitů, kontrast min. 5000:1 Anti-glare/Fingerprint povrch životnost udávaná výrobcem min. 50 000 hodin Vstupy min. 3 x HDMI, 1 x VGA, 1 x Audio 3.5mm, 4 x USB 3.0, 1 x RS232, 2 x RJ45, 1 x USB-C, Výstupy min. 1 x HDMI, 1 x Audio 3.5mm OPS slot, integrovaný počítač s min 4GB RAM a 32GB vnitřní paměti, maximální spotřeba max. 400W min.2 dotyková pera v balení Přídavný WIFI a Bluetooth modul Včetně držáku a montáže na zeď | 1 |  | 0 | Uchazeč doplní název výrobce a PN produktu (případně jiné specifikace)
6 | Multifunkční tiskárna A3 (Tisk, skenování,kopírování) minimální požadavky: laserová technologie formát papíru: A6 až SRA3 disk min. 256 GB, paměť min 8 GB tiskové rozlišení: 1200 x 1200 dpi Rychlost tisku: min. 22 Str./min Černobíle i barevně (A4) automatický oboustranný tisk Automatický podavač skanneru s kapacitou min. 100 listu Dotyková obrazovka min 10" Přímé skenování na vlastní e-mailovou adresu nebo do složky SMB na základě informací služby Active Directory Udělování práv pro přístup k funkcím na úrovni uživatele Ukládání tiskových, kopírovacích, skenovacích a faxových úloh pro opětovné vyvolání k odeslání a tisku – pro často tištěné dokumenty, jako jsou brožury, formuláře Přímý tisk formátů PDF, XPS, DOCX, XLSX, JPEG, TIFF, CL bez ovladače rozhraní: USB,Ethernet podavač papíru. 1x A3 500 listů, 1x A4 500 listů s možností dalšího rozšíření stolek pod tsikárnu cena včetně tonerů Součástí dodávky je rovněž i oživení a zprovoznění | 1 |  | 0 | Uchazeč doplní název výrobce a PN produktu (případně jiné specifikace)
7 | Multifunkční tiskárna A4 (Tisk, skenování,kopírování) formát papíru: A4, A5, A6, B5, C4, C5, C6 barevný tisk: ANO automatický oboustranný tisk Automatický podavač skanneru Rychlost tisku: min. 23 Str./min černobíle i barevně rozlišení tisku: min. 1200 x 1200 DPI Rozhraní: min. Wi-Fi, USB, Ethernet | 1 |  | 0 | Uchazeč doplní název výrobce a PN produktu (případně jiné specifikace)
| Celkem |  |  | 0