## Rekapitulace stavby
Export Komplet | [27 empty] | 2.0 | ZAMOK |  |  |  |  | False | False | {6b9c635c-5d03-48d1-a68e-73816d8a9a44}
[33 empty] | 0,01 | 21
[33 empty] | 0,01 | 12
|  | REKAPITULACE STAVBY | [17 empty] | v --- níže se nacházejí doplnkové a pomocné údaje k sestavám --- v | [11 empty] | Návod na vyplnění | 0,001
|  | Kód: |  |  |  |  | 2025-K0-01 | [24 empty] | Měnit lze pouze buňky se žlutým podbarvením! 1) na prvním listu Rekapitulace stavby vyplňte v sestavě a) Souhrnný list - údaje o Uchazeči (přenesou se do ostatních sestav i v jiných listech) b) Rekapitulace objektů - potřebné Ostatní náklady 2) na vybraných listech vyplňte v sestavě a) Krycí list - údaje o Uchazeči, pokud se liší od údajů o Uchazeči na Souhrnném listu (údaje se přenesou do ostatních sestav v daném listu) b) Rekapitulace rozpočtu - potřebné Ostatní náklady c) Celkové náklady za stavbu - ceny u položek - množství, pokud má žluté podbarvení - a v případě potřeby poznámku (ta je ve skrytém sloupci) | 0,01
|  | Stavba: |  |  |  |  | Zimní stadion Kopřivnice – oprava sociálního zařízení ve 2.NP | [25 empty] | 0,01
|  | KSO: | [13 empty] | CC-CZ: | [16 empty] | 0,01
|  | Místo: | [13 empty] | Datum: |  | 23. 1. 2025 | [14 empty] | 0,01
0,01
|  | Zadavatel: | [13 empty] | IČ: | [16 empty] | 0,01
|  |  | Město Kopřivnice | [12 empty] | DIČ: | [16 empty] | 0,01
0,01
|  | Uchazeč: | [13 empty] | IČ: |  | Vyplň údaj | [14 empty] | 0,01
|  |  | Vyplň údaj | [12 empty] | DIČ: |  | Vyplň údaj | [14 empty] | 0,01
False
|  | Projektant: | [13 empty] | IČ: | [16 empty] | False
[16 empty] | DIČ: | [16 empty] | True
0,01
|  | Zpracovatel: | [13 empty] | IČ: |  | 190 07 680 | [14 empty] | 0,01
|  |  | Ladislav Pekárek | [12 empty] | DIČ: | [16 empty] | False
Poznámka:
|  | Cena bez DPH | [13 empty] | 0
[8 empty] | Sazba daně |  |  | Základ daně |  |  |  |  | Výše daně
|  | DPH |  | základní |  |  |  | 21% |  |  | 0 |  |  |  |  | 0
|  |  |  | snížená |  |  |  | 12% |  |  | 0 |  |  |  |  | 0
|  |  |  | zákl. přenesená |  |  |  | 21% |  |  | 0 |  |  |  |  | 0
|  |  |  | sníž. přenesená |  |  |  | 12% |  |  | 0 |  |  |  |  | 0
|  |  |  | nulová |  |  |  | 0% |  |  | 0 |  |  |  |  | 0
|  | Cena s DPH | [6 empty] | v |  |  | CZK |  |  |  | 0
|  | Projektant | [11 empty] | Zpracovatel
|  | Datum a podpis: | [7 empty] | Razítko |  |  |  | Datum a podpis: |  |  | Razítko
|  | Objednavatel | [11 empty] | Uchazeč
|  | Datum a podpis: | [7 empty] | Razítko |  |  |  | Datum a podpis: |  |  | Razítko
REKAPITULACE OBJEKTŮ STAVBY A SOUPISŮ PRACÍ
| Kód: | [6 empty] | 2025-K0-01
| Stavba: | [6 empty] | Zimní stadion Kopřivnice – oprava sociálního zařízení ve 2.NP
| Místo: | [13 empty] | Datum: |  | 23. 1. 2025
| Zadavatel: | [6 empty] | Město Kopřivnice | [6 empty] | Projektant: |  |  |  |  | Informatívní údaje z listů zakázek
| Uchazeč: | [13 empty] | Zpracovatel: |  | Ladislav Pekárek
| Kód |  |  |  | Popis | [7 empty] | Cena bez DPH [CZK] |  |  |  |  | Cena s DPH [CZK] | Typ | z toho Ostat. náklady [CZK] | DPH [CZK] | Normohodiny [h] | DPH základní [CZK] | DPH snížená [CZK] | DPH základní přenesená [CZK] | DPH snížená přenesená [CZK] | Základna DPH základní | Základna DPH snížená | Základna DPH zákl. přenesená | Základna DPH sníž. přenesená | Základna DPH nulová
| Náklady z rozpočtů | [11 empty] | 0 |  |  |  |  | 0 |  | 0 | 0 | 0 | 0 | 0 | 0 | 0 | 0 | 0 | 0 | 0 | 0 |  | D | 0 | ###NOIMPORT### | IMPORT | {6b9c635c-5d03-48d1-a68e-73816d8a9a44} | {00000000-0000-0000-0000-000000000000}
/ |  | 01 |  |  |  | Bourací práce | [6 empty] | 0 |  |  |  |  | 0 | STA | 0 | 0 | 0 | 0 | 0 | 0 | 0 | 0 | 0 | 0 | 0 | 0 |  |  | 1 |  | IMPORT | {1d1eb9bf-2841-465d-a527-f4b00510b61d} | {6b9c635c-5d03-48d1-a68e-73816d8a9a44} | 2
/ |  | 02 |  |  |  | Nové konstrukce | [6 empty] | 0 |  |  |  |  | 0 | STA | 0 | 0 | 0 | 0 | 0 | 0 | 0 | 0 | 0 | 0 | 0 | 0 |  |  | 1 |  | IMPORT | {20f1f311-1bc3-41fc-94cd-7b6e1fee2406} | {6b9c635c-5d03-48d1-a68e-73816d8a9a44} | 2
/ |  | 03 |  |  |  | Vedlejší náklady | [6 empty] | 0 |  |  |  |  | 0 | STA | 0 | 0 | 0 | 0 | 0 | 0 | 0 | 0 | 0 | 0 | 0 | 0 |  |  | 1 |  | IMPORT | {cc2c3879-5159-47c1-ac38-11758537db39} | {6b9c635c-5d03-48d1-a68e-73816d8a9a44} | 2

## 01 - Bourací práce
{1d1eb9bf-2841-465d-a527-f4b00510b61d}
2
| KRYCÍ LIST SOUPISU PRACÍ | [7 empty] | v --- níže se nacházejí doplnkové a pomocné údaje k sestavám --- v | [8 empty] | False
Stavba:
Zimní stadion Kopřivnice – oprava sociálního zařízení ve 2.NP
Objekt:
01 - Bourací práce
| KSO: |  |  |  |  | CC-CZ:
| Místo: |  |  |  |  | Datum: | 23. 1. 2025
| Zadavatel: |  |  |  |  | IČ:
|  | Město Kopřivnice |  |  |  | DIČ:
| Uchazeč: |  |  |  |  | IČ: | Vyplň údaj
|  | Vyplň údaj |  |  |  | DIČ: | Vyplň údaj
| Projektant: |  |  |  |  | IČ:
DIČ:
| Zpracovatel: |  |  |  |  | IČ: | 190 07 680
|  | Ladislav Pekárek |  |  |  | DIČ:
Poznámka:
| Cena bez DPH | [5 empty] | 0
|  |  | Základ daně |  |  | Sazba daně | Výše daně
| DPH | základní | 0 |  |  | 21% | 0
|  | snížená | 0 |  |  | 12% | 0
|  | zákl. přenesená | 0 |  |  | 21% | 0
|  | sníž. přenesená | 0 |  |  | 12% | 0
|  | nulová | 0 |  |  | 0% | 0
| Cena s DPH |  |  | v | CZK |  | 0
| Projektant |  |  | Zpracovatel
| Datum a podpis: |  | Razítko | Datum a podpis: |  |  | Razítko
| Objednavatel |  |  | Uchazeč
| Datum a podpis: |  | Razítko | Datum a podpis: |  |  | Razítko
REKAPITULACE ČLENĚNÍ SOUPISU PRACÍ
Stavba:
Zimní stadion Kopřivnice – oprava sociálního zařízení ve 2.NP
Objekt:
01 - Bourací práce
Místo: | [5 empty] | Datum: | 23. 1. 2025
Zadavatel: |  |  | Město Kopřivnice |  |  | Projektant:
Uchazeč: |  |  | Vyplň údaj |  |  | Zpracovatel: | Ladislav Pekárek
Kód dílu - Popis | [6 empty] | Cena celkem [CZK]
Náklady ze soupisu prací | [6 empty] | 0 | [11 empty] | -1
| 9 - Ostatní konstrukce a práce, bourání | [5 empty] | 0
| 997 - Doprava suti a vybouraných hmot | [5 empty] | 0
| 725 - Zdravotechnika - zařizovací předměty | [5 empty] | 0
| 735 - Ústřední vytápění - otopná tělesa | [5 empty] | 0
| 751 - Vzduchotechnika | [5 empty] | 0
| 766 - Konstrukce truhlářské | [5 empty] | 0
| VRN9 - Ostatní náklady | [5 empty] | 0
SOUPIS PRACÍ
Stavba:
Zimní stadion Kopřivnice – oprava sociálního zařízení ve 2.NP
Objekt:
01 - Bourací práce
Místo: | [5 empty] | Datum: | 23. 1. 2025
Zadavatel: |  |  | Město Kopřivnice |  |  | Projektant:
Uchazeč: |  |  | Vyplň údaj |  |  | Zpracovatel: | Ladislav Pekárek
PČ | Typ | Kód | Popis | MJ | Množství | J.cena [CZK] | Cena celkem [CZK] | Cenová soustava |  | DPH | J. Nh [h] | Nh celkem [h] | J. hmotnost [t] | Hmotnost celkem [t] | J. suť [t] | Suť Celkem [t]
Náklady soupisu celkem | [6 empty] | 0 |  |  |  |  | 0 |  | 0 |  | 15.8296 |  | D | -1 | [10 empty] | 0
| D | 9 | Ostatní konstrukce a práce, bourání |  |  |  | 0 |  |  |  |  | 0 |  | 0 |  | 15.2748 | 1 | D | 0 |  |  |  | ROZPOCET | [6 empty] | 0
1 | K | 962031013 | Bourání příček nebo přizdívek z cihel děrovaných, tl. přes 100 do 150 mm | m2 | 37.089 |  | 0 | CS ÚRS 2025 01 |  | základní |  | 0 | 0 | 0 | 0.188 | 6.9727 | 4 | K | 1 |  |  |  | ROZPOCET | 0 | 0 | 0 | 0 | 0 | 1 | 0 | 4 | -583439323
| Online PSC |  | https://podminky.urs.cz/item/CS_URS_2025_01/962031013 | [14 empty] | Online PSC | 1
| VV |  | 3,95*2,10 |  | 8.295 | [12 empty] | VV | 1 | 2 | True | 0 | ROZPOCET
| VV |  | -0,60*1,97*2 |  | -2.364 | [12 empty] | VV | 1 | 2 | True | 0 | ROZPOCET
| VV |  | 3,05*2,10 |  | 6.405 | [12 empty] | VV | 1 | 2 | True | 0 | ROZPOCET
| VV |  | 3,05*2,10 |  | 6.405 | [12 empty] | VV | 1 | 2 | True | 0 | ROZPOCET
| VV |  | -0,60*1,97 |  | -1.182 | [12 empty] | VV | 1 | 2 | True | 0 | ROZPOCET
| VV |  | 5,15*2,10 |  | 10.815 | [12 empty] | VV | 1 | 2 | True | 0 | ROZPOCET
| VV |  | 0,95*2,10 |  | 1.995 | [12 empty] | VV | 1 | 2 | True | 0 | ROZPOCET
| VV |  | 1,60*2,10*2 |  | 6.72 | [12 empty] | VV | 1 | 2 | True | 0 | ROZPOCET
| VV |  | Součet |  | 37.089 | [12 empty] | VV | 1 | 4 | True | 1 | ROZPOCET
2 | K | 965081213 | Bourání podlah z dlaždic bez podkladního lože nebo mazaniny, s jakoukoliv výplní spár keramických nebo xylolitových tl. do 10 mm, plochy přes 1 m2 | m2 | 28.243 |  | 0 | CS ÚRS 2025 01 |  | základní |  | 0 | 0 | 0 | 0.035 | 0.9885 | 4 | K | 1 |  |  |  | ROZPOCET | 0 | 0 | 0 | 0 | 0 | 1 | 0 | 4 | -2135043142
| Online PSC |  | https://podminky.urs.cz/item/CS_URS_2025_01/965081213 | [14 empty] | Online PSC | 1
| VV |  | 3,95*7,15 |  | 28.243 | [12 empty] | VV | 1 | 2 | True | 1 | ROZPOCET
3 | K | 968072455 | Vybourání kovových rámů oken s křídly, dveřních zárubní, vrat, stěn, ostění nebo obkladů dveřních zárubní, plochy do 2 m2 | m2 | 9.456 |  | 0 | CS ÚRS 2025 01 |  | základní |  | 0 | 0 | 0 | 0.076 | 0.71866 | 4 | K | 1 |  |  |  | ROZPOCET | 0 | 0 | 0 | 0 | 0 | 1 | 0 | 4 | 1431701993
| Online PSC |  | https://podminky.urs.cz/item/CS_URS_2025_01/968072455 | [14 empty] | Online PSC | 1
| VV |  | 0,60*1,97*4 |  | 4.728 | [12 empty] | VV | 1 | 2 | True | 0 | ROZPOCET
| VV |  | 0,80*1,97*3 |  | 4.728 | [12 empty] | VV | 1 | 2 | True | 0 | ROZPOCET
| VV |  | Součet |  | 9.456 | [12 empty] | VV | 1 | 4 | True | 1 | ROZPOCET
4 | K | 969031111 | Vybourání vnitřního potrubí včetně vysekání drážky ocelového do DN 50 | m | 20 |  | 0 | CS ÚRS 2025 01 |  | základní |  | 0 | 0 | 0 | 0.007 | 0.14 | 4 | K | 1 |  |  |  | ROZPOCET | 0 | 0 | 0 | 0 | 0 | 1 | 0 | 4 | 1478828081
| Online PSC |  | https://podminky.urs.cz/item/CS_URS_2025_01/969031111 | [14 empty] | Online PSC | 1
5 | K | 969041111 | Vybourání vnitřního potrubí včetně vysekání drážky plastového do DN 50 | m | 20 |  | 0 | CS ÚRS 2025 01 |  | základní |  | 0 | 0 | 0 | 0.0022 | 0.044 | 4 | K | 1 |  |  |  | ROZPOCET | 0 | 0 | 0 | 0 | 0 | 1 | 0 | 4 | -969240832
| Online PSC |  | https://podminky.urs.cz/item/CS_URS_2025_01/969041111 | [14 empty] | Online PSC | 1
6 | K | 971038631 | Vybourání otvorů ve zdivu základovém nebo nadzákladovém z cihel, tvárnic, příčkovek dutých tvárnic nebo příčkovek, velikosti plochy do 4 m2, tl. do 150 mm | m2 | 6.304 |  | 0 | CS ÚRS 2025 01 |  | základní |  | 0 | 0 | 0 | 0.165 | 1.0402 | 4 | K | 1 |  |  |  | ROZPOCET | 0 | 0 | 0 | 0 | 0 | 1 | 0 | 4 | -2021665075
| Online PSC |  | https://podminky.urs.cz/item/CS_URS_2025_01/971038631 | [14 empty] | Online PSC | 1
| VV |  | 0,80*1,97*4 |  | 6.304 | [12 empty] | VV | 1 | 2 | True | 1 | ROZPOCET
7 | K | 978059541 | Odsekání obkladů stěn včetně otlučení podkladní omítky až na zdivo z obkládaček vnitřních, z jakýchkoliv materiálů, plochy přes 1 m2 | m2 | 78.981 |  | 0 | CS ÚRS 2025 01 |  | základní |  | 0 | 0 | 0 | 0.068 | 5.3707 | 4 | K | 1 |  |  |  | ROZPOCET | 0 | 0 | 0 | 0 | 0 | 1 | 0 | 4 | 65591798
| Online PSC |  | https://podminky.urs.cz/item/CS_URS_2025_01/978059541 | [14 empty] | Online PSC | 1
| VV |  | po obvodu | [14 empty] | VV | 1 | 1 | True | 0 | ROZPOCET
| VV |  | (7,15+3,95)*2*2,10 |  | 46.62 | [12 empty] | VV | 1 | 2 | True | 0 | ROZPOCET
| VV |  | -0,80*1,97*3 |  | -4.728 | [12 empty] | VV | 1 | 2 | True | 0 | ROZPOCET
| VV |  | Mezisoučet |  | 41.892 | [12 empty] | VV | 1 | 3 | True | 0 | ROZPOCET
| VV |  | vnitřní | [14 empty] | VV | 1 | 1 | True | 0 | ROZPOCET
| VV |  | 3,95*2,10 |  | 8.295 | [12 empty] | VV | 1 | 2 | True | 0 | ROZPOCET
| VV |  | -0,60*1,97*2 |  | -2.364 | [12 empty] | VV | 1 | 2 | True | 0 | ROZPOCET
| VV |  | 3,05*2,10 |  | 6.405 | [12 empty] | VV | 1 | 2 | True | 0 | ROZPOCET
| VV |  | 3,05*2,10 |  | 6.405 | [12 empty] | VV | 1 | 2 | True | 0 | ROZPOCET
| VV |  | -0,60*1,97 |  | -1.182 | [12 empty] | VV | 1 | 2 | True | 0 | ROZPOCET
| VV |  | 5,15*2,10 |  | 10.815 | [12 empty] | VV | 1 | 2 | True | 0 | ROZPOCET
| VV |  | 0,95*2,10 |  | 1.995 | [12 empty] | VV | 1 | 2 | True | 0 | ROZPOCET
| VV |  | 1,60*2,10*2 |  | 6.72 | [12 empty] | VV | 1 | 2 | True | 0 | ROZPOCET
| VV |  | Součet |  | 78.981 | [12 empty] | VV | 1 | 4 | True | 1 | ROZPOCET
| D | 997 | Doprava suti a vybouraných hmot |  |  |  | 0 |  |  |  |  | 0 |  | 0 |  | 0 | 1 | D | 0 |  |  |  | ROZPOCET | [6 empty] | 0
8 | K | 997013212 | Vnitrostaveništní doprava suti a vybouraných hmot vodorovně do 50 m s naložením ručně pro budovy a haly výšky přes 6 do 9 m | t | 15.83 |  | 0 | CS ÚRS 2025 01 |  | základní |  | 0 | 0 | 0 | 0 | 0 | 4 | K | 1 |  |  |  | ROZPOCET | 0 | 0 | 0 | 0 | 0 | 1 | 0 | 4 | 19167260
| Online PSC |  | https://podminky.urs.cz/item/CS_URS_2025_01/997013212 | [14 empty] | Online PSC | 1
9 | K | 997013511 | Odvoz suti a vybouraných hmot z meziskládky na skládku s naložením a se složením, na vzdálenost do 1 km | t | 15.83 |  | 0 | CS ÚRS 2025 01 |  | základní |  | 0 | 0 | 0 | 0 | 0 | 4 | K | 1 |  |  |  | ROZPOCET | 0 | 0 | 0 | 0 | 0 | 1 | 0 | 4 | 1869631367
| Online PSC |  | https://podminky.urs.cz/item/CS_URS_2025_01/997013511 | [14 empty] | Online PSC | 1
10 | K | 997013509 | Odvoz suti a vybouraných hmot na skládku nebo meziskládku se složením, na vzdálenost Příplatek k ceně za každý další započatý 1 km přes 1 km | t | 300.77 |  | 0 | CS ÚRS 2025 01 |  | základní |  | 0 | 0 | 0 | 0 | 0 | 4 | K | 1 |  |  |  | ROZPOCET | 0 | 0 | 0 | 0 | 0 | 1 | 0 | 4 | -2051175457
| Online PSC |  | https://podminky.urs.cz/item/CS_URS_2025_01/997013509 | [14 empty] | Online PSC | 1
| VV |  | 15,83*19 'Přepočtené koeficientem množství |  | 300.77 | [12 empty] | VV | 1 | 2 | False | 1 | ROZPOCET
11 | K | 997013631 | Poplatek za uložení stavebního odpadu na skládce (skládkovné) směsného stavebního a demoličního zatříděného do Katalogu odpadů pod kódem 17 09 04 | t | 15.83 |  | 0 | CS ÚRS 2025 01 |  | základní |  | 0 | 0 | 0 | 0 | 0 | 4 | K | 1 |  |  |  | ROZPOCET | 0 | 0 | 0 | 0 | 0 | 1 | 0 | 4 | 903670640
| Online PSC |  | https://podminky.urs.cz/item/CS_URS_2025_01/997013631 | [14 empty] | Online PSC | 1
| D | 725 | Zdravotechnika - zařizovací předměty |  |  |  | 0 |  |  |  |  | 0 |  | 0 |  | 0.15319 | 2 | D | 0 |  |  |  | ROZPOCET | [6 empty] | 0
12 | K | 725110811 | Demontáž klozetů splachovacíchch s nádrží nebo tlakovým splachovačem | soubor | 3 |  | 0 | CS ÚRS 2025 01 |  | základní |  | 0 | 0 | 0 | 0.01933 | 0.05799 | 16 | K | 1 |  |  |  | ROZPOCET | 0 | 0 | 0 | 0 | 0 | 1 | 0 | 16 | -1834992202
| Online PSC |  | https://podminky.urs.cz/item/CS_URS_2025_01/725110811 | [14 empty] | Online PSC | 1
13 | K | 725122813 | Demontáž pisoárů s nádrží a 1 záchodkem | soubor | 3 |  | 0 | CS ÚRS 2025 01 |  | základní |  | 0 | 0 | 0 | 0.0172 | 0.0516 | 16 | K | 1 |  |  |  | ROZPOCET | 0 | 0 | 0 | 0 | 0 | 1 | 0 | 16 | 1379856497
| Online PSC |  | https://podminky.urs.cz/item/CS_URS_2025_01/725122813 | [14 empty] | Online PSC | 1
14 | K | 725210821 | Demontáž umyvadel bez výtokových armatur umyvadel | soubor | 2 |  | 0 | CS ÚRS 2025 01 |  | základní |  | 0 | 0 | 0 | 0.01946 | 0.03892 | 16 | K | 1 |  |  |  | ROZPOCET | 0 | 0 | 0 | 0 | 0 | 1 | 0 | 16 | 1602718993
| Online PSC |  | https://podminky.urs.cz/item/CS_URS_2025_01/725210821 | [14 empty] | Online PSC | 1
15 | K | 725820801 | Demontáž baterií nástěnných do G 3/4 | soubor | 3 |  | 0 | CS ÚRS 2025 01 |  | základní |  | 0 | 0 | 0 | 0.00156 | 0.00468 | 16 | K | 1 |  |  |  | ROZPOCET | 0 | 0 | 0 | 0 | 0 | 1 | 0 | 16 | 750096149
| Online PSC |  | https://podminky.urs.cz/item/CS_URS_2025_01/725820801 | [14 empty] | Online PSC | 1
| D | 735 | Ústřední vytápění - otopná tělesa |  |  |  | 0 |  |  |  |  | 0 |  | 0 |  | 0.119 | 2 | D | 0 |  |  |  | ROZPOCET | [6 empty] | 0
16 | K | 735111810 | Demontáž otopných těles litinových článkových | m2 | 5 |  | 0 | CS ÚRS 2025 01 |  | základní |  | 0 | 0 | 0 | 0.0238 | 0.119 | 16 | K | 1 |  |  |  | ROZPOCET | 0 | 0 | 0 | 0 | 0 | 1 | 0 | 16 | -440663857
| Online PSC |  | https://podminky.urs.cz/item/CS_URS_2025_01/735111810 | [14 empty] | Online PSC | 1
| D | 751 | Vzduchotechnika |  |  |  | 0 |  |  |  |  | 0 |  | 0 |  | 0.1146 | 2 | D | 0 |  |  |  | ROZPOCET | [6 empty] | 0
17 | K | 751510862 | Demontáž vzduchotechnického potrubí plechového do suti čtyřhranného s přírubou, průřezu přes 0,13 do 0,50 m2 | m | 6 |  | 0 | CS ÚRS 2025 01 |  | základní |  | 0 | 0 | 0 | 0.0191 | 0.1146 | 16 | K | 1 |  |  |  | ROZPOCET | 0 | 0 | 0 | 0 | 0 | 1 | 0 | 16 | -1212788203
| Online PSC |  | https://podminky.urs.cz/item/CS_URS_2025_01/751510862 | [14 empty] | Online PSC | 1
| D | 766 | Konstrukce truhlářské |  |  |  | 0 |  |  |  |  | 0 |  | 0 |  | 0.168 | 2 | D | 0 |  |  |  | ROZPOCET | [6 empty] | 0
18 | K | 766691914 | Ostatní práce vyvěšení nebo zavěšení křídel dřevěných dveřních, plochy do 2 m2 | kus | 7 |  | 0 | CS ÚRS 2025 01 |  | základní |  | 0 | 0 | 0 | 0.024 | 0.168 | 16 | K | 1 |  |  |  | ROZPOCET | 0 | 0 | 0 | 0 | 0 | 1 | 0 | 16 | -1250220734
| Online PSC |  | https://podminky.urs.cz/item/CS_URS_2025_01/766691914 | [14 empty] | Online PSC | 1
| D | VRN9 | Ostatní náklady |  |  |  | 0 |  |  |  |  | 0 |  | 0 |  | 0 | 5 | D | 0 |  |  |  | ROZPOCET | [6 empty] | 0
19 | K | 094103000 | Náklady na vyklizení objektu | suma | 1 |  | 0 | CS ÚRS 2025 01 |  | základní |  | 0 | 0 | 0 | 0 | 0 | 1024 | K | 1 |  |  |  | ROZPOCET | 0 | 0 | 0 | 0 | 0 | 1 | 0 | 1024 | 1173243239
| Online PSC |  | https://podminky.urs.cz/item/CS_URS_2025_01/094103000 | [14 empty] | Online PSC | 1

## 02 - Nové konstrukce
[18 empty] | {20f1f311-1bc3-41fc-94cd-7b6e1fee2406} | [5 empty] | Dlažba | Keramická dlažba | m2 | 11,1 | 2
[18 empty] | 2 | [5 empty] | Minerální_podhled | Minerální podhled | m2 | 21,226 | 2
| KRYCÍ LIST SOUPISU PRACÍ | [7 empty] | v --- níže se nacházejí doplnkové a pomocné údaje k sestavám --- v | [8 empty] | False | [5 empty] | Vinyl | Vinylová podlaha | m2 | 15,4 | 2
[24 empty] | Keramický_obklad | Keramický obklad | m2 | 50,896 | 2
| Stavba: | [22 empty] | Štuk_strop | Štuk strop | m2 | 5,7 | 2
|  | Zimní stadion Kopřivnice – oprava sociálního zařízení ve 2.NP | [21 empty] | Štuk_stěny | Štuk stěn | m2 | 29,413 | 2
| Objekt: | [22 empty] | Omítka_ytong | Omítka nová | m2 | 47,4 | 2
|  | 02 - Nové konstrukce | [21 empty] | SDK_příčka | SDK příčka | m2 | 13,048 | 2
| KSO: |  |  |  |  | CC-CZ:
| Místo: |  |  |  |  | Datum: | 23. 1. 2025
| Zadavatel: |  |  |  |  | IČ:
|  | Město Kopřivnice |  |  |  | DIČ:
| Uchazeč: |  |  |  |  | IČ: | Vyplň údaj
|  | Vyplň údaj |  |  |  | DIČ: | Vyplň údaj
| Projektant: |  |  |  |  | IČ:
DIČ:
| Zpracovatel: |  |  |  |  | IČ: | 190 07 680
|  | Ladislav Pekárek |  |  |  | DIČ:
Poznámka:
| Cena bez DPH | [5 empty] | 0
|  |  | Základ daně |  |  | Sazba daně | Výše daně
| DPH | základní | 0 |  |  | 21% | 0
|  | snížená | 0 |  |  | 12% | 0
|  | zákl. přenesená | 0 |  |  | 21% | 0
|  | sníž. přenesená | 0 |  |  | 12% | 0
|  | nulová | 0 |  |  | 0% | 0
| Cena s DPH |  |  | v | CZK |  | 0
| Projektant |  |  | Zpracovatel
| Datum a podpis: |  | Razítko | Datum a podpis: |  |  | Razítko
| Objednavatel |  |  | Uchazeč
| Datum a podpis: |  | Razítko | Datum a podpis: |  |  | Razítko
REKAPITULACE ČLENĚNÍ SOUPISU PRACÍ
Stavba:
Zimní stadion Kopřivnice – oprava sociálního zařízení ve 2.NP
Objekt:
02 - Nové konstrukce
Místo: | [5 empty] | Datum: | 23. 1. 2025
Zadavatel: |  |  | Město Kopřivnice |  |  | Projektant:
Uchazeč: |  |  | Vyplň údaj |  |  | Zpracovatel: | Ladislav Pekárek
Kód dílu - Popis | [6 empty] | Cena celkem [CZK]
Náklady ze soupisu prací | [6 empty] | 0 | [11 empty] | -1
| 3 - Svislé a kompletní konstrukce | [5 empty] | 0
| 6 - Úpravy povrchů, podlahy a osazování výplní | [5 empty] | 0
| 9 - Ostatní konstrukce a práce, bourání | [5 empty] | 0
| 998 - Přesun hmot | [5 empty] | 0
| 713 - Izolace tepelné | [5 empty] | 0
| 721 - Zdravotechnika - vnitřní kanalizace | [5 empty] | 0
| 722 - Zdravotechnika - vnitřní vodovod | [5 empty] | 0
| 725 - Zdravotechnika - zařizovací předměty | [5 empty] | 0
| 733 - Ústřední vytápění - rozvodné potrubí | [5 empty] | 0
| 734 - Ústřední vytápění - armatury | [5 empty] | 0
| 735 - Ústřední vytápění - otopná tělesa | [5 empty] | 0
| 741 - Elektroinstalace - silnoproud | [5 empty] | 0
| 751 - Vzduchotechnika | [5 empty] | 0
| 763 - Konstrukce suché výstavby | [5 empty] | 0
| 766 - Konstrukce truhlářské | [5 empty] | 0
| 771 - Podlahy z dlaždic | [5 empty] | 0
| 776 - Podlahy povlakové | [5 empty] | 0
| 781 - Dokončovací práce - obklady | [5 empty] | 0
| 783 - Dokončovací práce - nátěry | [5 empty] | 0
| 784 - Dokončovací práce - malby a tapety | [5 empty] | 0
SOUPIS PRACÍ
Stavba:
Zimní stadion Kopřivnice – oprava sociálního zařízení ve 2.NP
Objekt:
02 - Nové konstrukce
Místo: | [5 empty] | Datum: | 23. 1. 2025
Zadavatel: |  |  | Město Kopřivnice |  |  | Projektant:
Uchazeč: |  |  | Vyplň údaj |  |  | Zpracovatel: | Ladislav Pekárek
PČ | Typ | Kód | Popis | MJ | Množství | J.cena [CZK] | Cena celkem [CZK] | Cenová soustava |  | DPH | J. Nh [h] | Nh celkem [h] | J. hmotnost [t] | Hmotnost celkem [t] | J. suť [t] | Suť Celkem [t]
Náklady soupisu celkem | [6 empty] | 0 |  |  |  |  | 0 |  | 9.6454 |  | 0 |  | D | -1 | [15 empty] | 0
| D | 3 | Svislé a kompletní konstrukce |  |  |  | 0 |  |  |  |  | 0 |  | 2.4499 |  | 0 | 1 | D | 0 |  |  |  | ROZPOCET | [11 empty] | 0
1 | K | 317121151 | Montáž překladů ze železobetonových prefabrikátů dodatečně do připravených rýh, světlosti otvoru do 1050 mm | kus | 4 |  | 0 | CS ÚRS 2025 01 |  | základní |  | 0 | 0.02588 | 0.10352 | 0 | 0 | 4 | K | 1 |  |  |  | ROZPOCET | [5 empty] | 0 | 0 | 0 | 0 | 0 | 1 | 0 | 4 | 528572962
| Online PSC |  | https://podminky.urs.cz/item/CS_URS_2025_01/317121151 | [14 empty] | Online PSC | 1
2 | M | PFB.4020002 | Překlad 140/140 mm vylehčený RZP 119/14/14 V | kus | 4 |  | 0 |  |  | základní |  | 0 | 0.041 | 0.164 | 0 | 0 | 8 | M | 1 |  |  |  | ROZPOCET | [5 empty] | 0 | 0 | 0 | 0 | 0 | 1 | 0 | 4 | 904480203
| P |  | Poznámka k položce: 1190/140/140 | [14 empty] | P | 1
3 | K | 340271045 | Zazdívka otvorů v příčkách nebo stěnách pórobetonovými tvárnicemi plochy přes 1 m2 do 4 m2, objemová hmotnost 500 kg/m3, tloušťka příčky 150 mm | m2 | 2.5 |  | 0 | CS ÚRS 2025 01 |  | základní |  | 0 | 0.07921 | 0.19803 | 0 | 0 | 4 | K | 1 |  |  |  | ROZPOCET | [5 empty] | 0 | 0 | 0 | 0 | 0 | 1 | 0 | 4 | 304837069
| Online PSC |  | https://podminky.urs.cz/item/CS_URS_2025_01/340271045 | [14 empty] | Online PSC | 1
| VV |  | mč 101 | [14 empty] | VV | 1 | 1 | True | 0 | ROZPOCET
| VV |  | 0,40*2,00 |  | 0.8 | [12 empty] | VV | 1 | 2 | True | 0 | ROZPOCET
| VV |  | mč 102 | [14 empty] | VV | 1 | 1 | True | 0 | ROZPOCET
| VV |  | 0,40*2,00 |  | 0.8 | [12 empty] | VV | 1 | 2 | True | 0 | ROZPOCET
| VV |  | mč 105 | [14 empty] | VV | 1 | 1 | True | 0 | ROZPOCET
| VV |  | 0,45*2,00 |  | 0.9 | [12 empty] | VV | 1 | 2 | True | 0 | ROZPOCET
| VV |  | Součet |  | 2.5 | [12 empty] | VV | 1 | 4 | True | 1 | ROZPOCET
4 | K | 342272225.XLA | Příčka z tvárnic Ytong Klasik 100 na tenkovrstvou maltu tl 100 mm | m2 | 11.85 |  | 0 |  |  | základní |  | 0 | 0.06166 | 0.73067 | 0 | 0 | 4 | K | 1 |  |  |  | ROZPOCET | [5 empty] | 0 | 0 | 0 | 0 | 0 | 1 | 0 | 4 | 535421402
| VV |  | 3,95*3 |  | 11.85 | [12 empty] | VV | 1 | 2 | True | 1 | ROZPOCET
5 | K | 342272245.XLA | Příčka z tvárnic Ytong Klasik 150 na tenkovrstvou maltu tl 150 mm | m2 | 15.8 |  | 0 |  |  | základní |  | 0 | 0.07924 | 1.252 | 0 | 0 | 4 | K | 1 |  |  |  | ROZPOCET | [5 empty] | 0 | 0 | 0 | 0 | 0 | 1 | 0 | 4 | -196242282
| VV |  | 3,95*4 |  | 15.8 | [12 empty] | VV | 1 | 2 | True | 1 | ROZPOCET
6 | K | 342291121 | Ukotvení příček plochými kotvami, do konstrukce cihelné | m | 12 |  | 0 | CS ÚRS 2025 01 |  | základní |  | 0 | 0.00014 | 0.00168 | 0 | 0 | 4 | K | 1 |  |  |  | ROZPOCET | [5 empty] | 0 | 0 | 0 | 0 | 0 | 1 | 0 | 4 | 1994012199
| Online PSC |  | https://podminky.urs.cz/item/CS_URS_2025_01/342291121 | [14 empty] | Online PSC | 1
| VV |  | 3,00*4 |  | 12 | [12 empty] | VV | 1 | 2 | True | 1 | ROZPOCET
| D | 6 | Úpravy povrchů, podlahy a osazování výplní |  |  |  | 0 |  |  |  |  | 0 |  | 3.7905 |  | 0 | 1 | D | 0 |  |  |  | ROZPOCET | [11 empty] | 0
7 | K | 611311131 | Vápenný štuk vnitřních ploch tloušťky do 3 mm vodorovných konstrukcí stropů rovných | m2 | 5.7 |  | 0 | CS ÚRS 2025 01 |  | základní |  | 0 | 0.004 | 0.0228 | 0 | 0 | 4 | K | 1 |  |  |  | ROZPOCET | [5 empty] | 0 | 0 | 0 | 0 | 0 | 1 | 0 | 4 | -1559701614
| Online PSC |  | https://podminky.urs.cz/item/CS_URS_2025_01/611311131 | [14 empty] | Online PSC | 1
| VV |  | mč 101 | [14 empty] | VV | 1 | 1 | True | 0 | ROZPOCET
| VV |  | 2,85 |  | 2.85 | [12 empty] | VV | 1 | 2 | True | 0 | ROZPOCET
| VV |  | mč 102 | [14 empty] | VV | 1 | 1 | True | 0 | ROZPOCET
| VV |  | 2,85 |  | 2.85 | [12 empty] | VV | 1 | 2 | True | 0 | ROZPOCET
| VV | Štuk_strop | Součet |  | 5.7 | [12 empty] | VV | 1 | 4 | True | 1 | ROZPOCET
8 | K | 612311111 | Omítka vápenná vnitřních ploch nanášená ručně jednovrstvá hrubá, tloušťky do 10 mm zatřená svislých konstrukcí stěn | m2 | 41.892 |  | 0 | CS ÚRS 2025 01 |  | základní |  | 0 | 0.0147 | 0.61581 | 0 | 0 | 4 | K | 1 |  |  |  | ROZPOCET | [5 empty] | 0 | 0 | 0 | 0 | 0 | 1 | 0 | 4 | -1674426661
| Online PSC |  | https://podminky.urs.cz/item/CS_URS_2025_01/612311111 | [14 empty] | Online PSC | 1
| VV |  | po obvodu | [14 empty] | VV | 1 | 1 | True | 0 | ROZPOCET
| VV |  | (7,15+3,95)*2*2,10 |  | 46.62 | [12 empty] | VV | 1 | 2 | True | 0 | ROZPOCET
| VV |  | -0,80*1,97*3 |  | -4.728 | [12 empty] | VV | 1 | 2 | True | 0 | ROZPOCET
| VV |  | Součet |  | 41.892 | [12 empty] | VV | 1 | 4 | True | 1 | ROZPOCET
9 | K | 612311131 | Vápenný štuk vnitřních ploch tloušťky do 3 mm svislých konstrukcí stěn | m2 | 29.413 |  | 0 | CS ÚRS 2025 01 |  | základní |  | 0 | 0.004 | 0.11765 | 0 | 0 | 4 | K | 1 |  |  |  | ROZPOCET | [5 empty] | 0 | 0 | 0 | 0 | 0 | 1 | 0 | 4 | 470388279
| Online PSC |  | https://podminky.urs.cz/item/CS_URS_2025_01/612311131 | [14 empty] | Online PSC | 1
| VV |  | přeštukování starých stěn | [14 empty] | VV | 1 | 1 | True | 0 | ROZPOCET
| VV |  | mč 101 | [14 empty] | VV | 1 | 1 | True | 0 | ROZPOCET
| VV |  | (1,90+1,50)*2*0,55 |  | 3.74 | [12 empty] | VV | 1 | 2 | True | 0 | ROZPOCET
| VV |  | mč 102 | [14 empty] | VV | 1 | 1 | True | 0 | ROZPOCET
| VV |  | (1,90+1,50)*2*0,55 |  | 3.74 | [12 empty] | VV | 1 | 2 | True | 0 | ROZPOCET
| VV |  | mč 103 | [14 empty] | VV | 1 | 1 | True | 0 | ROZPOCET
| VV |  | 2,70*3,00 |  | 8.1 | [12 empty] | VV | 1 | 2 | True | 0 | ROZPOCET
| VV |  | -0,80*1,97 |  | -1.576 | [12 empty] | VV | 1 | 2 | True | 0 | ROZPOCET
| VV |  | mč 104 | [14 empty] | VV | 1 | 1 | True | 0 | ROZPOCET
| VV |  | 2,70*0,55 |  | 1.485 | [12 empty] | VV | 1 | 2 | True | 0 | ROZPOCET
| VV |  | mč 105 | [14 empty] | VV | 1 | 1 | True | 0 | ROZPOCET
| VV |  | 2,70*3,00 |  | 8.1 | [12 empty] | VV | 1 | 2 | True | 0 | ROZPOCET
| VV |  | -0,80*1,97 |  | -1.576 | [12 empty] | VV | 1 | 2 | True | 0 | ROZPOCET
| VV |  | mč 106 | [14 empty] | VV | 1 | 1 | True | 0 | ROZPOCET
| VV |  | 2,70*2,00 |  | 5.4 | [12 empty] | VV | 1 | 2 | True | 0 | ROZPOCET
| VV |  | 1,00*2,00 |  | 2 | [12 empty] | VV | 1 | 2 | True | 0 | ROZPOCET
| VV | Štuk_stěny | Součet |  | 29.413 | [12 empty] | VV | 1 | 4 | True | 1 | ROZPOCET
10 | K | 612311141 | Omítka vápenná vnitřních ploch nanášená ručně dvouvrstvá štuková, tloušťky jádrové omítky do 10 mm a tloušťky štuku do 3 mm svislých konstrukcí stěn | m2 | 47.4 |  | 0 | CS ÚRS 2025 01 |  | základní |  | 0 | 0.01733 | 0.82144 | 0 | 0 | 4 | K | 1 |  |  |  | ROZPOCET | [5 empty] | 0 | 0 | 0 | 0 | 0 | 1 | 0 | 4 | -65928752
| Online PSC |  | https://podminky.urs.cz/item/CS_URS_2025_01/612311141 | [14 empty] | Online PSC | 1
| VV |  | nové příčky | [14 empty] | VV | 1 | 1 | True | 0 | ROZPOCET
| VV |  | 3,95*2,00 |  | 7.9 | [12 empty] | VV | 1 | 2 | True | 0 | ROZPOCET
| VV |  | 3,95*4,00 |  | 15.8 | [12 empty] | VV | 1 | 2 | True | 0 | ROZPOCET
| VV |  | 3,95*3,00*2 |  | 23.7 | [12 empty] | VV | 1 | 2 | True | 0 | ROZPOCET
| VV | Omítka_ytong | Součet |  | 47.4 | [12 empty] | VV | 1 | 4 | True | 1 | ROZPOCET
11 | K | 612315223 | Vápenná omítka jednotlivých malých ploch štuková dvouvrstvá na stěnách, plochy jednotlivě přes 0,25 do 1 m2 | kus | 8 |  | 0 | CS ÚRS 2025 01 |  | základní |  | 0 | 0.0406 | 0.3248 | 0 | 0 | 4 | K | 1 |  |  |  | ROZPOCET | [5 empty] | 0 | 0 | 0 | 0 | 0 | 1 | 0 | 4 | -385807973
| Online PSC |  | https://podminky.urs.cz/item/CS_URS_2025_01/612315223 | [14 empty] | Online PSC | 1
12 | K | 632441112 | Potěr anhydritový samonivelační ze suchých směsí tlouštky přes 20 do 30 mm | m2 | 28.243 |  | 0 | CS ÚRS 2025 01 |  | základní |  | 0 | 0.0567 | 1.6014 | 0 | 0 | 4 | K | 1 |  |  |  | ROZPOCET | [5 empty] | 0 | 0 | 0 | 0 | 0 | 1 | 0 | 4 | -160475488
| Online PSC |  | https://podminky.urs.cz/item/CS_URS_2025_01/632441112 | [14 empty] | Online PSC | 1
| VV |  | 3,95*7,15 |  | 28.243 | [12 empty] | VV | 1 | 2 | True | 1 | ROZPOCET
13 | K | 642944121 | Osazení ocelových dveřních zárubní lisovaných nebo z úhelníků dodatečně s vybetonováním prahu, plochy do 2,5 m2 | kus | 4 |  | 0 | CS ÚRS 2025 01 |  | základní |  | 0 | 0.05644 | 0.22576 | 0 | 0 | 4 | K | 1 |  |  |  | ROZPOCET | [5 empty] | 0 | 0 | 0 | 0 | 0 | 1 | 0 | 4 | -268438016
| Online PSC |  | https://podminky.urs.cz/item/CS_URS_2025_01/642944121 | [14 empty] | Online PSC | 1
14 | M | 55331487 | zárubeň jednokřídlá ocelová pro zdění tl stěny 110-150mm rozměru 800/1970, 2100mm | kus | 4 |  | 0 | CS ÚRS 2025 01 |  | základní |  | 0 | 0.01521 | 0.06084 | 0 | 0 | 8 | M | 1 |  |  |  | ROZPOCET | [5 empty] | 0 | 0 | 0 | 0 | 0 | 1 | 0 | 4 | -34804602
| P |  | Poznámka k položce: YH, YH s drážkou, YZP | [14 empty] | P | 1
| D | 9 | Ostatní konstrukce a práce, bourání |  |  |  | 0 |  |  |  |  | 0 |  | 0.00106 |  | 0 | 1 | D | 0 |  |  |  | ROZPOCET | [11 empty] | 0
15 | K | 949101112 | Lešení pomocné pracovní pro objekty pozemních staveb pro zatížení do 150 kg/m2, o výšce lešeňové podlahy přes 1,9 do 3,5 m | m2 | 26.5 |  | 0 | CS ÚRS 2025 01 |  | základní |  | 0 | 0 | 0 | 0 | 0 | 4 | K | 1 |  |  |  | ROZPOCET | [5 empty] | 0 | 0 | 0 | 0 | 0 | 1 | 0 | 4 | 1815894411
| Online PSC |  | https://podminky.urs.cz/item/CS_URS_2025_01/949101112 | [14 empty] | Online PSC | 1
| VV |  | 2,85+2,85+7,70+2,70+7,70+2,70 |  | 26.5 | [12 empty] | VV | 1 | 2 | True | 1 | ROZPOCET
16 | K | 952901111 | Vyčištění budov nebo objektů před předáním do užívání budov bytové nebo občanské výstavby, světlé výšky podlaží do 4 m | m2 | 26.5 |  | 0 | CS ÚRS 2025 01 |  | základní |  | 0 | 4e-05 | 0.00106 | 0 | 0 | 4 | K | 1 |  |  |  | ROZPOCET | [5 empty] | 0 | 0 | 0 | 0 | 0 | 1 | 0 | 4 | -2102223472
| Online PSC |  | https://podminky.urs.cz/item/CS_URS_2025_01/952901111 | [14 empty] | Online PSC | 1
| D | 998 | Přesun hmot |  |  |  | 0 |  |  |  |  | 0 |  | 0 |  | 0 | 1 | D | 0 |  |  |  | ROZPOCET | [11 empty] | 0
17 | K | 998018001 | Přesun hmot pro budovy občanské výstavby, bydlení, výrobu a služby ruční (bez užití mechanizace) vodorovná dopravní vzdálenost do 100 m pro budovy s jakoukoliv nosnou konstrukcí výšky do 6 m | t | 6.241 |  | 0 | CS ÚRS 2025 01 |  | základní |  | 0 | 0 | 0 | 0 | 0 | 4 | K | 1 |  |  |  | ROZPOCET | [5 empty] | 0 | 0 | 0 | 0 | 0 | 1 | 0 | 4 | 1307449675
| Online PSC |  | https://podminky.urs.cz/item/CS_URS_2025_01/998018001 | [14 empty] | Online PSC | 1
| D | 713 | Izolace tepelné |  |  |  | 0 |  |  |  |  | 0 |  | 0.093605 |  | 0 | 2 | D | 0 |  |  |  | ROZPOCET | [11 empty] | 0
18 | K | 713111111 | Montáž tepelné izolace stropů rohožemi, pásy, dílci, deskami, bloky (izolační materiál ve specifikaci) vrchem bez překrytí lepenkou kladenými volně | m2 | 21.226 |  | 0 | CS ÚRS 2025 01 |  | základní |  | 0 | 0 | 0 | 0 | 0 | 16 | K | 1 |  |  |  | ROZPOCET | [5 empty] | 0 | 0 | 0 | 0 | 0 | 1 | 0 | 16 | -1461705881
| Online PSC |  | https://podminky.urs.cz/item/CS_URS_2025_01/713111111 | [14 empty] | Online PSC | 1
| VV |  | Minerální_podhled |  | 21.226 | [12 empty] | VV | 1 | 2 | True | 1 | ROZPOCET
19 | M | 63152102 | pás tepelně izolační univerzální λ=0,032-0,033 tl 140mm | m2 | 22.287 |  | 0 | CS ÚRS 2025 01 |  | základní |  | 0 | 0.0042 | 0.093605 | 0 | 0 | 32 | M | 1 |  |  |  | ROZPOCET | [5 empty] | 0 | 0 | 0 | 0 | 0 | 1 | 0 | 16 | 715109598
| VV |  | Minerální_podhled |  | 21.226 | [12 empty] | VV | 1 | 2 | True | 1 | ROZPOCET
| VV |  | 21,226*1,05 'Přepočtené koeficientem množství |  | 22.287 | [12 empty] | VV | 1 | 2 | False | 1 | ROZPOCET
20 | K | 998713311 | Přesun hmot pro izolace tepelné stanovený procentní sazbou (%) z ceny vodorovná dopravní vzdálenost do 50 m ruční (bez užití mechanizace) v objektech výšky do 6 m | % |  |  | 0 | CS ÚRS 2025 01 |  | základní |  | 0 | 0 | 0 | 0 | 0 | 16 | K | 1 |  |  |  | ROZPOCET | [5 empty] | 0 | 0 | 0 | 0 | 0 | 1 | 0 | 16 | 1733009489
| Online PSC |  | https://podminky.urs.cz/item/CS_URS_2025_01/998713311 | [14 empty] | Online PSC | 1
| D | 721 | Zdravotechnika - vnitřní kanalizace |  |  |  | 0 |  |  |  |  | 0 |  | 0.04091 |  | 0 | 2 | D | 0 |  |  |  | ROZPOCET | [11 empty] | 0
21 | K | 721173607 | Potrubí z trub polyetylenových svařované svodné (ležaté) DN 125 | m | 6 |  | 0 | CS ÚRS 2025 01 |  | základní |  | 0 | 0.00196 | 0.01176 | 0 | 0 | 16 | K | 1 |  |  |  | ROZPOCET | [5 empty] | 0 | 0 | 0 | 0 | 0 | 1 | 0 | 16 | -2046790396
| Online PSC |  | https://podminky.urs.cz/item/CS_URS_2025_01/721173607 | [14 empty] | Online PSC | 1
22 | K | 721173707 | Potrubí z trub polyetylenových svařované odpadní (svislé) DN 125 | m | 3 |  | 0 | CS ÚRS 2025 01 |  | základní |  | 0 | 0.00203 | 0.00609 | 0 | 0 | 16 | K | 1 |  |  |  | ROZPOCET | [5 empty] | 0 | 0 | 0 | 0 | 0 | 1 | 0 | 16 | -1020383837
| Online PSC |  | https://podminky.urs.cz/item/CS_URS_2025_01/721173707 | [14 empty] | Online PSC | 1
23 | K | 721173722 | Potrubí z trub polyetylenových svařované připojovací DN 40 | m | 10 |  | 0 | CS ÚRS 2025 01 |  | základní |  | 0 | 0.00036 | 0.0036 | 0 | 0 | 16 | K | 1 |  |  |  | ROZPOCET | [5 empty] | 0 | 0 | 0 | 0 | 0 | 1 | 0 | 16 | -241906899
| Online PSC |  | https://podminky.urs.cz/item/CS_URS_2025_01/721173722 | [14 empty] | Online PSC | 1
24 | K | 721194104 | Vyměření přípojek na potrubí vyvedení a upevnění odpadních výpustek DN 40 | kus | 4 |  | 0 | CS ÚRS 2025 01 |  | základní |  | 0 | 0 | 0 | 0 | 0 | 16 | K | 1 |  |  |  | ROZPOCET | [5 empty] | 0 | 0 | 0 | 0 | 0 | 1 | 0 | 16 | 408268463
| Online PSC |  | https://podminky.urs.cz/item/CS_URS_2025_01/721194104 | [14 empty] | Online PSC | 1
25 | K | 721212125 | Odtokové sprchové žlaby se zápachovou uzávěrkou a krycím roštem délky 900 mm | kus | 4 |  | 0 | CS ÚRS 2025 01 |  | základní |  | 0 | 0.00479 | 0.01916 | 0 | 0 | 16 | K | 1 |  |  |  | ROZPOCET | [5 empty] | 0 | 0 | 0 | 0 | 0 | 1 | 0 | 16 | 848048172
| Online PSC |  | https://podminky.urs.cz/item/CS_URS_2025_01/721212125 | [14 empty] | Online PSC | 1
26 | K | 721274126 | Ventily přivzdušňovací odpadních potrubí vnitřní DN 110 | kus | 2 |  | 0 | CS ÚRS 2025 01 |  | základní |  | 0 | 0.00015 | 0.0003 | 0 | 0 | 16 | K | 1 |  |  |  | ROZPOCET | [5 empty] | 0 | 0 | 0 | 0 | 0 | 1 | 0 | 16 | -873974574
| Online PSC |  | https://podminky.urs.cz/item/CS_URS_2025_01/721274126 | [14 empty] | Online PSC | 1
27 | K | 721290111 | Zkouška těsnosti kanalizace v objektech vodou do DN 125 | m | 19 |  | 0 | CS ÚRS 2025 01 |  | základní |  | 0 | 0 | 0 | 0 | 0 | 16 | K | 1 |  |  |  | ROZPOCET | [5 empty] | 0 | 0 | 0 | 0 | 0 | 1 | 0 | 16 | 759484425
| Online PSC |  | https://podminky.urs.cz/item/CS_URS_2025_01/721290111 | [14 empty] | Online PSC | 1
28 | K | KON721-001 | Napojení na stávající kanalizaci včetně vybourání prostupů stropem | suma | 1 |  | 0 |  |  | základní |  | 0 | 0 | 0 | 0 | 0 | 16 | K | 1 |  |  |  | ROZPOCET | [5 empty] | 0 | 0 | 0 | 0 | 0 | 1 | 0 | 16 | -1267332857
29 | K | 998721312 | Přesun hmot pro vnitřní kanalizaci stanovený procentní sazbou (%) z ceny vodorovná dopravní vzdálenost do 50 m ruční (bez užití mechanizace) v objektech výšky přes 6 do 12 m | % |  |  | 0 | CS ÚRS 2025 01 |  | základní |  | 0 | 0 | 0 | 0 | 0 | 16 | K | 1 |  |  |  | ROZPOCET | [5 empty] | 0 | 0 | 0 | 0 | 0 | 1 | 0 | 16 | 1808967738
| Online PSC |  | https://podminky.urs.cz/item/CS_URS_2025_01/998721312 | [14 empty] | Online PSC | 1
| D | 722 | Zdravotechnika - vnitřní vodovod |  |  |  | 0 |  |  |  |  | 0 |  | 0.01902 |  | 0 | 2 | D | 0 |  |  |  | ROZPOCET | [11 empty] | 0
30 | K | 722174002 | Potrubí z plastových trubek z polypropylenu PPR svařovaných polyfúzně PN 16 (SDR 7,4) D 20 x 2,8 | m | 8.5 |  | 0 | CS ÚRS 2025 01 |  | základní |  | 0 | 0.00075 | 0.006375 | 0 | 0 | 16 | K | 1 |  |  |  | ROZPOCET | [5 empty] | 0 | 0 | 0 | 0 | 0 | 1 | 0 | 16 | 1222945349
| Online PSC |  | https://podminky.urs.cz/item/CS_URS_2025_01/722174002 | [14 empty] | Online PSC | 1
31 | K | 722174003 | Potrubí z plastových trubek z polypropylenu PPR svařovaných polyfúzně PN 16 (SDR 7,4) D 25 x 3,5 | m | 7.5 |  | 0 | CS ÚRS 2025 01 |  | základní |  | 0 | 0.00115 | 0.008625 | 0 | 0 | 16 | K | 1 |  |  |  | ROZPOCET | [5 empty] | 0 | 0 | 0 | 0 | 0 | 1 | 0 | 16 | -595194819
| Online PSC |  | https://podminky.urs.cz/item/CS_URS_2025_01/722174003 | [14 empty] | Online PSC | 1
32 | K | 722181212 | Ochrana potrubí termoizolačními trubicemi z pěnového polyetylenu PE přilepenými v příčných a podélných spojích, tloušťky izolace do 6 mm, vnitřního průměru izolace DN přes 22 do 32 mm | m | 16 |  | 0 | CS ÚRS 2025 01 |  | základní |  | 0 | 4e-05 | 0.00064 | 0 | 0 | 16 | K | 1 |  |  |  | ROZPOCET | [5 empty] | 0 | 0 | 0 | 0 | 0 | 1 | 0 | 16 | -1363438475
| Online PSC |  | https://podminky.urs.cz/item/CS_URS_2025_01/722181212 | [14 empty] | Online PSC | 1
33 | K | 722220152 | Armatury s jedním závitem plastové (PPR) PN 20 (SDR 6) DN 20 x G 1/2" | kus | 18 |  | 0 | CS ÚRS 2025 01 |  | základní |  | 0 | 0.00017 | 0.00306 | 0 | 0 | 16 | K | 1 |  |  |  | ROZPOCET | [5 empty] | 0 | 0 | 0 | 0 | 0 | 1 | 0 | 16 | -358881303
| Online PSC |  | https://podminky.urs.cz/item/CS_URS_2025_01/722220152 | [14 empty] | Online PSC | 1
34 | K | 722290246 | Zkoušky, proplach a desinfekce vodovodního potrubí zkoušky těsnosti vodovodního potrubí plastového do DN 40 | m | 16 |  | 0 | CS ÚRS 2025 01 |  | základní |  | 0 | 2e-05 | 0.00032 | 0 | 0 | 16 | K | 1 |  |  |  | ROZPOCET | [5 empty] | 0 | 0 | 0 | 0 | 0 | 1 | 0 | 16 | 1427634284
| Online PSC |  | https://podminky.urs.cz/item/CS_URS_2025_01/722290246 | [14 empty] | Online PSC | 1
35 | K | KON722-01 | Armatury k vnitřnímu vodovodu | suma | 1 |  | 0 |  |  | základní |  | 0 | 0 | 0 | 0 | 0 | 16 | K | 1 |  |  |  | ROZPOCET | [5 empty] | 0 | 0 | 0 | 0 | 0 | 1 | 0 | 16 | 2137505033
36 | K | 998722311 | Přesun hmot pro vnitřní vodovod stanovený procentní sazbou (%) z ceny vodorovná dopravní vzdálenost do 50 m ruční (bez užití mechanizace) v objektech výšky do 6 m | % |  |  | 0 | CS ÚRS 2025 01 |  | základní |  | 0 | 0 | 0 | 0 | 0 | 16 | K | 1 |  |  |  | ROZPOCET | [5 empty] | 0 | 0 | 0 | 0 | 0 | 1 | 0 | 16 | 148864849
| Online PSC |  | https://podminky.urs.cz/item/CS_URS_2025_01/998722311 | [14 empty] | Online PSC | 1
| D | 725 | Zdravotechnika - zařizovací předměty |  |  |  | 0 |  |  |  |  | 0 |  | 0.27306 |  | 0 | 2 | D | 0 |  |  |  | ROZPOCET | [11 empty] | 0
37 | K | 725112022 | Zařízení záchodů klozety keramické závěsné na nosné stěny s hlubokým splachováním odpad vodorovný | soubor | 2 |  | 0 | CS ÚRS 2025 01 |  | základní |  | 0 | 0.01747 | 0.03494 | 0 | 0 | 16 | K | 1 |  |  |  | ROZPOCET | [5 empty] | 0 | 0 | 0 | 0 | 0 | 1 | 0 | 16 | -1736352638
| Online PSC |  | https://podminky.urs.cz/item/CS_URS_2025_01/725112022 | [14 empty] | Online PSC | 1
38 | K | 725211623 | Umyvadla keramická bílá bez výtokových armatur připevněná na stěnu šrouby se sloupem, šířka umyvadla 600 mm | soubor | 4 |  | 0 | CS ÚRS 2025 01 |  | základní |  | 0 | 0.02663 | 0.10652 | 0 | 0 | 16 | K | 1 |  |  |  | ROZPOCET | [5 empty] | 0 | 0 | 0 | 0 | 0 | 1 | 0 | 16 | 711908610
| Online PSC |  | https://podminky.urs.cz/item/CS_URS_2025_01/725211623 | [14 empty] | Online PSC | 1
39 | K | 725244124 | Sprchové dveře a zástěny dveře sprchové do niky rámové se skleněnou výplní tl. 5 mm otvíravé dvoukřídlové, na vaničku šířky 1000 mm | soubor | 4 |  | 0 | CS ÚRS 2025 01 |  | základní |  | 0 | 0.02212 | 0.08848 | 0 | 0 | 16 | K | 1 |  |  |  | ROZPOCET | [5 empty] | 0 | 0 | 0 | 0 | 0 | 1 | 0 | 16 | 696504552
| Online PSC |  | https://podminky.urs.cz/item/CS_URS_2025_01/725244124 | [14 empty] | Online PSC | 1
40 | K | 725291680 | Montáž doplňků zařízení koupelen a záchodů drobného elektrického zařízení osoušeče rukou | kus | 4 |  | 0 | CS ÚRS 2025 01 |  | základní |  | 0 | 0 | 0 | 0 | 0 | 16 | K | 1 |  |  |  | ROZPOCET | [5 empty] | 0 | 0 | 0 | 0 | 0 | 1 | 0 | 16 | -1841749202
| Online PSC |  | https://podminky.urs.cz/item/CS_URS_2025_01/725291680 | [14 empty] | Online PSC | 1
41 | M | 55431063 | osušovač rukou elektrický nerezový matný kryt | kus | 4 |  | 0 | CS ÚRS 2025 01 |  | základní |  | 0 | 0.0056 | 0.0224 | 0 | 0 | 32 | M | 1 |  |  |  | ROZPOCET | [5 empty] | 0 | 0 | 0 | 0 | 0 | 1 | 0 | 16 | -1140223482
42 | K | 725813111 | Ventily rohové bez připojovací trubičky nebo flexi hadičky G 1/2" | soubor | 10 |  | 0 | CS ÚRS 2025 01 |  | základní |  | 0 | 0.00024 | 0.0024 | 0 | 0 | 16 | K | 1 |  |  |  | ROZPOCET | [5 empty] | 0 | 0 | 0 | 0 | 0 | 1 | 0 | 16 | -552777260
| Online PSC |  | https://podminky.urs.cz/item/CS_URS_2025_01/725813111 | [14 empty] | Online PSC | 1
43 | K | 725822613 | Baterie umyvadlové stojánkové pákové s výpustí | soubor | 4 |  | 0 | CS ÚRS 2025 01 |  | základní |  | 0 | 0.00184 | 0.00736 | 0 | 0 | 16 | K | 1 |  |  |  | ROZPOCET | [5 empty] | 0 | 0 | 0 | 0 | 0 | 1 | 0 | 16 | 738795188
| Online PSC |  | https://podminky.urs.cz/item/CS_URS_2025_01/725822613 | [14 empty] | Online PSC | 1
44 | K | 725841353 | Baterie sprchové automatické se směšovací baterií a sprchovou růžicí | soubor | 4 |  | 0 | CS ÚRS 2025 01 |  | základní |  | 0 | 0.00274 | 0.01096 | 0 | 0 | 16 | K | 1 |  |  |  | ROZPOCET | [5 empty] | 0 | 0 | 0 | 0 | 0 | 1 | 0 | 16 | 724147819
| Online PSC |  | https://podminky.urs.cz/item/CS_URS_2025_01/725841353 | [14 empty] | Online PSC | 1
45 | K | 998725312 | Přesun hmot pro zařizovací předměty stanovený procentní sazbou (%) z ceny vodorovná dopravní vzdálenost do 50 m ruční (bez užití mechanizace) v objektech výšky přes 6 do 12 m | % |  |  | 0 | CS ÚRS 2025 01 |  | základní |  | 0 | 0 | 0 | 0 | 0 | 16 | K | 1 |  |  |  | ROZPOCET | [5 empty] | 0 | 0 | 0 | 0 | 0 | 1 | 0 | 16 | 484365751
| Online PSC |  | https://podminky.urs.cz/item/CS_URS_2025_01/998725312 | [14 empty] | Online PSC | 1
| D | 733 | Ústřední vytápění - rozvodné potrubí |  |  |  | 0 |  |  |  |  | 0 |  | 0.0028 |  | 0 | 2 | D | 0 |  |  |  | ROZPOCET | [11 empty] | 0
46 | K | 733221103 | Potrubí z trubek měděných měkkých spojovaných měkkým pájením Ø 18/1 | m | 5 |  | 0 | CS ÚRS 2025 01 |  | základní |  | 0 | 0.00056 | 0.0028 | 0 | 0 | 16 | K | 1 |  |  |  | ROZPOCET | [5 empty] | 0 | 0 | 0 | 0 | 0 | 1 | 0 | 16 | 520502343
| Online PSC |  | https://podminky.urs.cz/item/CS_URS_2025_01/733221103 | [14 empty] | Online PSC | 1
47 | K | 733291101 | Zkoušky těsnosti potrubí z trubek měděných Ø do 35/1,5 | m | 5 |  | 0 | CS ÚRS 2025 01 |  | základní |  | 0 | 0 | 0 | 0 | 0 | 16 | K | 1 |  |  |  | ROZPOCET | [5 empty] | 0 | 0 | 0 | 0 | 0 | 1 | 0 | 16 | -1736748567
| Online PSC |  | https://podminky.urs.cz/item/CS_URS_2025_01/733291101 | [14 empty] | Online PSC | 1
48 | K | 998733312 | Přesun hmot pro rozvody potrubí stanovený procentní sazbou z ceny vodorovná dopravní vzdálenost do 50 m ruční (bez užití mechanizace) v objektech výšky přes 6 do 12 m | % |  |  | 0 | CS ÚRS 2025 01 |  | základní |  | 0 | 0 | 0 | 0 | 0 | 16 | K | 1 |  |  |  | ROZPOCET | [5 empty] | 0 | 0 | 0 | 0 | 0 | 1 | 0 | 16 | 446035040
| Online PSC |  | https://podminky.urs.cz/item/CS_URS_2025_01/998733312 | [14 empty] | Online PSC | 1
| D | 734 | Ústřední vytápění - armatury |  |  |  | 0 |  |  |  |  | 0 |  | 0.00104 |  | 0 | 2 | D | 0 |  |  |  | ROZPOCET | [11 empty] | 0
49 | K | 734222811 | Ventily regulační závitové termostatické s hlavicí ručního ovládání PN 16 do 110°C přímé chromované G 3/8 | kus | 4 |  | 0 | CS ÚRS 2025 01 |  | základní |  | 0 | 0.00026 | 0.00104 | 0 | 0 | 16 | K | 1 |  |  |  | ROZPOCET | [5 empty] | 0 | 0 | 0 | 0 | 0 | 1 | 0 | 16 | -1520802983
| Online PSC |  | https://podminky.urs.cz/item/CS_URS_2025_01/734222811 | [14 empty] | Online PSC | 1
50 | K | KON735-01 | Ostatní armatury k ústřednímu topení | suma | 1 |  | 0 |  |  | základní |  | 0 | 0 | 0 | 0 | 0 | 16 | K | 1 |  |  |  | ROZPOCET | [5 empty] | 0 | 0 | 0 | 0 | 0 | 1 | 0 | 16 | -417337222
| D | 735 | Ústřední vytápění - otopná tělesa |  |  |  | 0 |  |  |  |  | 0 |  | 0.0832 |  | 0 | 2 | D | 0 |  |  |  | ROZPOCET | [11 empty] | 0
51 | K | 735151373 | Otopná tělesa panelová dvoudesková PN 1,0 MPa, T do 110°C bez přídavné přestupní plochy výšky tělesa 600 mm stavební délky / výkonu 600 mm / 587 W | kus | 2 |  | 0 | CS ÚRS 2025 01 |  | základní |  | 0 | 0.01708 | 0.03416 | 0 | 0 | 16 | K | 1 |  |  |  | ROZPOCET | [5 empty] | 0 | 0 | 0 | 0 | 0 | 1 | 0 | 16 | 104114940
| Online PSC |  | https://podminky.urs.cz/item/CS_URS_2025_01/735151373 | [14 empty] | Online PSC | 1
52 | K | 735151376 | Otopná tělesa panelová dvoudesková PN 1,0 MPa, T do 110°C bez přídavné přestupní plochy výšky tělesa 600 mm stavební délky / výkonu 900 mm / 880 W | kus | 2 |  | 0 | CS ÚRS 2025 01 |  | základní |  | 0 | 0.02452 | 0.04904 | 0 | 0 | 16 | K | 1 |  |  |  | ROZPOCET | [5 empty] | 0 | 0 | 0 | 0 | 0 | 1 | 0 | 16 | -1368301593
| Online PSC |  | https://podminky.urs.cz/item/CS_URS_2025_01/735151376 | [14 empty] | Online PSC | 1
53 | K | 998735312 | Přesun hmot pro otopná tělesa stanovený procentní sazbou (%) z ceny vodorovná dopravní vzdálenost do 50 m ruční (bez užití mechanizace) v objektech výšky přes 6 do 12 m | % |  |  | 0 | CS ÚRS 2025 01 |  | základní |  | 0 | 0 | 0 | 0 | 0 | 16 | K | 1 |  |  |  | ROZPOCET | [5 empty] | 0 | 0 | 0 | 0 | 0 | 1 | 0 | 16 | -1817360408
| Online PSC |  | https://podminky.urs.cz/item/CS_URS_2025_01/998735312 | [14 empty] | Online PSC | 1
| D | 741 | Elektroinstalace - silnoproud |  |  |  | 0 |  |  |  |  | 0 |  | 0 |  | 0 | 2 | D | 0 |  |  |  | ROZPOCET | [11 empty] | 0
54 | K | KON741-001 | Vnitřní elektroinstalece vč.svítidel a rozvaděče | suma | 1 |  | 0 |  |  | základní |  | 0 | 0 | 0 | 0 | 0 | 16 | K | 1 |  |  |  | ROZPOCET | [5 empty] | 0 | 0 | 0 | 0 | 0 | 1 | 0 | 16 | -1050427946
55 | K | 741810001 | Zkoušky a prohlídky elektrických rozvodů a zařízení celková prohlídka a vyhotovení revizní zprávy pro objem montážních prací do 100 tis. Kč | kus | 1 |  | 0 | CS ÚRS 2025 01 |  | základní |  | 0 | 0 | 0 | 0 | 0 | 16 | K | 1 |  |  |  | ROZPOCET | [5 empty] | 0 | 0 | 0 | 0 | 0 | 1 | 0 | 16 | 102754196
| Online PSC |  | https://podminky.urs.cz/item/CS_URS_2025_01/741810001 | [14 empty] | Online PSC | 1
| D | 751 | Vzduchotechnika |  |  |  | 0 |  |  |  |  | 0 |  | 0.01888 |  | 0 | 2 | D | 0 |  |  |  | ROZPOCET | [11 empty] | 0
56 | K | 751111011 | Montáž ventilátoru axiálního nízkotlakého nástěnného základního, průměru do 100 mm | kus | 1 |  | 0 | CS ÚRS 2025 01 |  | základní |  | 0 | 0 | 0 | 0 | 0 | 16 | K | 1 |  |  |  | ROZPOCET | [5 empty] | 0 | 0 | 0 | 0 | 0 | 1 | 0 | 16 | 1834077535
| Online PSC |  | https://podminky.urs.cz/item/CS_URS_2025_01/751111011 | [14 empty] | Online PSC | 1
57 | M | ELD.SP110100000 | EDM 80 N | kus | 1 |  | 0 |  |  | základní |  | 0 | 0.0004 | 0.0004 | 0 | 0 | 32 | M | 1 |  |  |  | ROZPOCET | [5 empty] | 0 | 0 | 0 | 0 | 0 | 1 | 0 | 16 | -588966251
| P |  | Poznámka k položce: IP44 malý axiální ventilátor | [14 empty] | P | 1
58 | K | 751111131 | Montáž ventilátoru axiálního nízkotlakého potrubního základního, průměru do 200 mm | kus | 6 |  | 0 | CS ÚRS 2025 01 |  | základní |  | 0 | 0 | 0 | 0 | 0 | 16 | K | 1 |  |  |  | ROZPOCET | [5 empty] | 0 | 0 | 0 | 0 | 0 | 1 | 0 | 16 | -996205657
| Online PSC |  | https://podminky.urs.cz/item/CS_URS_2025_01/751111131 | [14 empty] | Online PSC | 1
59 | M | MAT-751-001 | Ventilátor do potrubí axiální plastový s přepínačem rychlosti Ø 100 mm | ks | 6 |  | 0 |  |  | základní |  | 0 | 0 | 0 | 0 | 0 | 32 | M | 1 |  |  |  | ROZPOCET | [5 empty] | 0 | 0 | 0 | 0 | 0 | 1 | 0 | 16 | 1345694998
60 | K | 751510041 | Vzduchotechnické potrubí z pozinkovaného plechu kruhové, trouba spirálně vinutá bez příruby, průměru do 100 mm | m | 11 |  | 0 | CS ÚRS 2025 01 |  | základní |  | 0 | 0.00168 | 0.01848 | 0 | 0 | 16 | K | 1 |  |  |  | ROZPOCET | [5 empty] | 0 | 0 | 0 | 0 | 0 | 1 | 0 | 16 | -1613497931
| Online PSC |  | https://podminky.urs.cz/item/CS_URS_2025_01/751510041 | [14 empty] | Online PSC | 1
| D | 763 | Konstrukce suché výstavby |  |  |  | 0 |  |  |  |  | 0 |  | 0.66369 |  | 0 | 2 | D | 0 |  |  |  | ROZPOCET | [11 empty] | 0
61 | K | 763111333 | Příčka ze sádrokartonových desek s nosnou konstrukcí z jednoduchých ocelových profilů UW, CW jednoduše opláštěná deskou impregnovanou H2 tl. 12,5 mm, příčka tl. 100 mm, profil 75, s izolací, EI 30, Rw do 45 dB | m2 | 13.048 |  | 0 | CS ÚRS 2025 01 |  | základní |  | 0 | 0.02614 | 0.34107 | 0 | 0 | 16 | K | 1 |  |  |  | ROZPOCET | [5 empty] | 0 | 0 | 0 | 0 | 0 | 1 | 0 | 16 | -1864128605
| Online PSC |  | https://podminky.urs.cz/item/CS_URS_2025_01/763111333 | [14 empty] | Online PSC | 1
| VV |  | 2,70*3,00*2 |  | 16.2 | [12 empty] | VV | 1 | 2 | True | 0 | ROZPOCET
| VV |  | -0,80*1,97*2 |  | -3.152 | [12 empty] | VV | 1 | 2 | True | 0 | ROZPOCET
| VV | SDK_příčka | Součet |  | 13.048 | [12 empty] | VV | 1 | 4 | True | 1 | ROZPOCET
62 | K | 763111717 | Příčka ze sádrokartonových desek ostatní konstrukce a práce na příčkách ze sádrokartonových desek základní penetrační nátěr (oboustranný) | m2 | 13.048 |  | 0 | CS ÚRS 2025 01 |  | základní |  | 0 | 0.0002 | 0.0026096 | 0 | 0 | 16 | K | 1 |  |  |  | ROZPOCET | [5 empty] | 0 | 0 | 0 | 0 | 0 | 1 | 0 | 16 | -399413110
| Online PSC |  | https://podminky.urs.cz/item/CS_URS_2025_01/763111717 | [14 empty] | Online PSC | 1
63 | K | 763131751 | Podhled ze sádrokartonových desek ostatní práce a konstrukce na podhledech ze sádrokartonových desek montáž parotěsné zábrany | m2 | 21.226 |  | 0 | CS ÚRS 2025 01 |  | základní |  | 0 | 0 | 0 | 0 | 0 | 16 | K | 1 |  |  |  | ROZPOCET | [5 empty] | 0 | 0 | 0 | 0 | 0 | 1 | 0 | 16 | -1980873413
| Online PSC |  | https://podminky.urs.cz/item/CS_URS_2025_01/763131751 | [14 empty] | Online PSC | 1
| VV |  | Minerální_podhled |  | 21.226 | [12 empty] | VV | 1 | 2 | True | 1 | ROZPOCET
64 | M | 28329274 | fólie PE vyztužená pro parotěsnou vrstvu (reakce na oheň - třída E) 110g/m2 | m2 | 23.847 |  | 0 | CS ÚRS 2025 01 |  | základní |  | 0 | 0.00011 | 0.0026232 | 0 | 0 | 32 | M | 1 |  |  |  | ROZPOCET | [5 empty] | 0 | 0 | 0 | 0 | 0 | 1 | 0 | 16 | -1095527854
| VV |  | Minerální_podhled |  | 21.226 | [12 empty] | VV | 1 | 2 | True | 1 | ROZPOCET
| VV |  | 21,226*1,1235 'Přepočtené koeficientem množství |  | 23.847 | [12 empty] | VV | 1 | 2 | False | 1 | ROZPOCET
65 | K | 763181311 | Výplně otvorů konstrukcí ze sádrokartonových desek montáž zárubně kovové s konstrukcí jednokřídlové | kus | 2 |  | 0 | CS ÚRS 2025 01 |  | základní |  | 0 | 0.00022 | 0.00044 | 0 | 0 | 16 | K | 1 |  |  |  | ROZPOCET | [5 empty] | 0 | 0 | 0 | 0 | 0 | 1 | 0 | 16 | -14447937
| Online PSC |  | https://podminky.urs.cz/item/CS_URS_2025_01/763181311 | [14 empty] | Online PSC | 1
66 | M | 55331590 | zárubeň jednokřídlá ocelová pro sádrokartonové příčky tl stěny 75-100mm rozměru 800/1970, 2100mm | kus | 2 |  | 0 | CS ÚRS 2025 01 |  | základní |  | 0 | 0.01249 | 0.02498 | 0 | 0 | 32 | M | 1 |  |  |  | ROZPOCET | [5 empty] | 0 | 0 | 0 | 0 | 0 | 1 | 0 | 16 | -383505437
| P |  | Poznámka k položce: S, SH, SP | [14 empty] | P | 1
67 | K | 763411111 | Sanitární příčky vhodné do mokrého prostředí dělící z dřevotřískových desek s HPL-laminátem tl. 19,6 mm | m2 | 2.4 |  | 0 | CS ÚRS 2025 01 |  | základní |  | 0 | 0.0171 | 0.04104 | 0 | 0 | 16 | K | 1 |  |  |  | ROZPOCET | [5 empty] | 0 | 0 | 0 | 0 | 0 | 1 | 0 | 16 | -1154176653
| Online PSC |  | https://podminky.urs.cz/item/CS_URS_2025_01/763411111 | [14 empty] | Online PSC | 1
| VV |  | 2,00*0,60*2 |  | 2.4 | [12 empty] | VV | 1 | 2 | True | 1 | ROZPOCET
68 | K | 763411121 | Sanitární příčky vhodné do mokrého prostředí dveře vnitřní do sanitárních příček šířky do 800 mm, výšky do 2 000 mm z dřevotřískových desek s HPL-laminátem včetně nerezového kování tl. 19,6 mm | kus | 2 |  | 0 | CS ÚRS 2025 01 |  | základní |  | 0 | 0.02574 | 0.05148 | 0 | 0 | 16 | K | 1 |  |  |  | ROZPOCET | [5 empty] | 0 | 0 | 0 | 0 | 0 | 1 | 0 | 16 | 664446103
| Online PSC |  | https://podminky.urs.cz/item/CS_URS_2025_01/763411121 | [14 empty] | Online PSC | 1
69 | K | 763431001 | Montáž podhledu minerálního včetně zavěšeného roštu viditelného s panely vyjímatelnými, velikosti panelů do 0,36 m2 | m2 | 21.226 |  | 0 | CS ÚRS 2025 01 |  | základní |  | 0 | 0.00705 | 0.14964 | 0 | 0 | 16 | K | 1 |  |  |  | ROZPOCET | [5 empty] | 0 | 0 | 0 | 0 | 0 | 1 | 0 | 16 | 1559430063
| Online PSC |  | https://podminky.urs.cz/item/CS_URS_2025_01/763431001 | [14 empty] | Online PSC | 1
| P |  | Poznámka k položce: 4 x kruhový talířový ventil pro odvětrání | [14 empty] | P | 1
| VV | Minerální_podhled | 3,96*2,68*2 |  | 21.226 | [12 empty] | VV | 1 | 2 | True | 1 | ROZPOCET
70 | M | 63126300 | panel akustický povrch velice porézní skelná tkanina hrana zatřená rovná αw=1,00 viditelný rastr š 24mm bílý tl 20mm | m2 | 19.786 |  | 0 | CS ÚRS 2025 01 |  | základní |  | 0 | 0.0021 | 0.041551 | 0 | 0 | 32 | M | 1 |  |  |  | ROZPOCET | [5 empty] | 0 | 0 | 0 | 0 | 0 | 1 | 0 | 16 | -1798674143
| P |  | Poznámka k položce: A2-s1,d0 | [14 empty] | P | 1
| VV |  | Minerální_podhled |  | 21.226 | [12 empty] | VV | 1 | 2 | True | 0 | ROZPOCET
| VV |  | odpočet světel | [14 empty] | VV | 1 | 1 | True | 0 | ROZPOCET
| VV |  | -0,60*0,60*4 |  | -1.44 | [12 empty] | VV | 1 | 2 | True | 0 | ROZPOCET
| VV |  | Součet |  | 19.786 | [12 empty] | VV | 1 | 4 | True | 1 | ROZPOCET
71 | K | 763431041 | Montáž podhledu minerálního včetně zavěšeného roštu Příplatek k cenám: za výšku zavěšení přes 0,5 do 1,0 m | m2 | 21.226 |  | 0 | CS ÚRS 2025 01 |  | základní |  | 0 | 4e-05 | 0.00084904 | 0 | 0 | 16 | K | 1 |  |  |  | ROZPOCET | [5 empty] | 0 | 0 | 0 | 0 | 0 | 1 | 0 | 16 | -1828142319
| Online PSC |  | https://podminky.urs.cz/item/CS_URS_2025_01/763431041 | [14 empty] | Online PSC | 1
| VV |  | Minerální_podhled |  | 21.226 | [12 empty] | VV | 1 | 2 | True | 1 | ROZPOCET
72 | K | 763431201 | Montáž podhledu minerálního napojení na stěnu lištou obvodovou | m | 37 |  | 0 | CS ÚRS 2025 01 |  | základní |  | 0 | 0.0002 | 0.0074 | 0 | 0 | 16 | K | 1 |  |  |  | ROZPOCET | [5 empty] | 0 | 0 | 0 | 0 | 0 | 1 | 0 | 16 | -1517908742
| Online PSC |  | https://podminky.urs.cz/item/CS_URS_2025_01/763431201 | [14 empty] | Online PSC | 1
| VV |  | (2,85+2,70)*2*2 |  | 22.2 | [12 empty] | VV | 1 | 2 | True | 0 | ROZPOCET
| VV |  | (1,00+2,70)*2*2 |  | 14.8 | [12 empty] | VV | 1 | 2 | True | 0 | ROZPOCET
| VV |  | Součet |  | 37 | [12 empty] | VV | 1 | 4 | True | 1 | ROZPOCET
73 | K | 998763310 | Přesun hmot pro dřevostavby stanovený procentní sazbou (%) z ceny vodorovná dopravní vzdálenost do 50 m ruční (bez užití mechanizace) v objektech výšky do 6 m | % |  |  | 0 | CS ÚRS 2025 01 |  | základní |  | 0 | 0 | 0 | 0 | 0 | 16 | K | 1 |  |  |  | ROZPOCET | [5 empty] | 0 | 0 | 0 | 0 | 0 | 1 | 0 | 16 | -1096425139
| Online PSC |  | https://podminky.urs.cz/item/CS_URS_2025_01/998763310 | [14 empty] | Online PSC | 1
| D | 766 | Konstrukce truhlářské |  |  |  | 0 |  |  |  |  | 0 |  | 0.1302 |  | 0 | 2 | D | 0 |  |  |  | ROZPOCET | [11 empty] | 0
74 | K | 766660001 | Montáž dveřních křídel dřevěných nebo plastových otevíravých do ocelové zárubně povrchově upravených jednokřídlových, šířky do 800 mm | kus | 6 |  | 0 | CS ÚRS 2025 01 |  | základní |  | 0 | 0 | 0 | 0 | 0 | 16 | K | 1 |  |  |  | ROZPOCET | [5 empty] | 0 | 0 | 0 | 0 | 0 | 1 | 0 | 16 | 816696436
| Online PSC |  | https://podminky.urs.cz/item/CS_URS_2025_01/766660001 | [14 empty] | Online PSC | 1
75 | M | 61161014 | dveře jednokřídlé dřevotřískové povrch lakovaný plné 800x1970-2100mm | kus | 6 |  | 0 | CS ÚRS 2025 01 |  | základní |  | 0 | 0.0195 | 0.117 | 0 | 0 | 32 | M | 1 |  |  |  | ROZPOCET | [5 empty] | 0 | 0 | 0 | 0 | 0 | 1 | 0 | 16 | 1575776168
76 | K | 766660729 | Montáž dveřních doplňků dveřního kování interiérového štítku s klikou | kus | 6 |  | 0 | CS ÚRS 2025 01 |  | základní |  | 0 | 0 | 0 | 0 | 0 | 16 | K | 1 |  |  |  | ROZPOCET | [5 empty] | 0 | 0 | 0 | 0 | 0 | 1 | 0 | 16 | 1382227712
| Online PSC |  | https://podminky.urs.cz/item/CS_URS_2025_01/766660729 | [14 empty] | Online PSC | 1
77 | M | 54914123 | dveřní kování interiérové rozetové klika/klika | kus | 6 |  | 0 | CS ÚRS 2025 01 |  | základní |  | 0 | 0.0022 | 0.0132 | 0 | 0 | 32 | M | 1 |  |  |  | ROZPOCET | [5 empty] | 0 | 0 | 0 | 0 | 0 | 1 | 0 | 16 | 1201322196
78 | K | 998766311 | Přesun hmot pro konstrukce truhlářské stanovený procentní sazbou (%) z ceny vodorovná dopravní vzdálenost do 50 m ruční (bez užití mechanizace) v objektech výšky do 6 m | % |  |  | 0 | CS ÚRS 2025 01 |  | základní |  | 0 | 0 | 0 | 0 | 0 | 16 | K | 1 |  |  |  | ROZPOCET | [5 empty] | 0 | 0 | 0 | 0 | 0 | 1 | 0 | 16 | -1660828218
| Online PSC |  | https://podminky.urs.cz/item/CS_URS_2025_01/998766311 | [14 empty] | Online PSC | 1
| D | 771 | Podlahy z dlaždic |  |  |  | 0 |  |  |  |  | 0 |  | 0.4057 |  | 0 | 2 | D | 0 |  |  |  | ROZPOCET | [11 empty] | 0
79 | K | 771121011 | Příprava podkladu před provedením dlažby nátěr penetrační na podlahu | m2 | 11.1 |  | 0 | CS ÚRS 2025 01 |  | základní |  | 0 | 0.0003 | 0.00333 | 0 | 0 | 16 | K | 1 |  |  |  | ROZPOCET | [5 empty] | 0 | 0 | 0 | 0 | 0 | 1 | 0 | 16 | 1413291873
| Online PSC |  | https://podminky.urs.cz/item/CS_URS_2025_01/771121011 | [14 empty] | Online PSC | 1
| VV |  | mč 101 | [14 empty] | VV | 1 | 1 | True | 0 | ROZPOCET
| VV |  | 2,85 |  | 2.85 | [12 empty] | VV | 1 | 2 | True | 0 | ROZPOCET
| VV |  | mč 102 | [14 empty] | VV | 1 | 1 | True | 0 | ROZPOCET
| VV |  | 2,85 |  | 2.85 | [12 empty] | VV | 1 | 2 | True | 0 | ROZPOCET
| VV |  | mč 104 | [14 empty] | VV | 1 | 1 | True | 0 | ROZPOCET
| VV |  | 2,70 |  | 2.7 | [12 empty] | VV | 1 | 2 | True | 0 | ROZPOCET
| VV |  | mč 106 | [14 empty] | VV | 1 | 1 | True | 0 | ROZPOCET
| VV |  | 2,70 |  | 2.7 | [12 empty] | VV | 1 | 2 | True | 0 | ROZPOCET
| VV | Dlažba | Součet |  | 11.1 | [12 empty] | VV | 1 | 4 | True | 1 | ROZPOCET
80 | K | 771151011 | Příprava podkladu před provedením dlažby samonivelační stěrka min. pevnosti 20 MPa, tloušťky do 3 mm | m2 | 11.1 |  | 0 | CS ÚRS 2025 01 |  | základní |  | 0 | 0.00455 | 0.050505 | 0 | 0 | 16 | K | 1 |  |  |  | ROZPOCET | [5 empty] | 0 | 0 | 0 | 0 | 0 | 1 | 0 | 16 | 1276764703
| Online PSC |  | https://podminky.urs.cz/item/CS_URS_2025_01/771151011 | [14 empty] | Online PSC | 1
| VV |  | Dlažba |  | 11.1 | [12 empty] | VV | 1 | 2 | True | 1 | ROZPOCET
81 | K | 771574516 | Montáž podlah z dlaždic keramických lepených cementovým flexibilním rychletuhnoucím lepidlem hladkých, tloušťky do 10 mm přes 9 do 12 ks/m2 | m2 | 11.1 |  | 0 | CS ÚRS 2025 01 |  | základní |  | 0 | 0.006 | 0.0666 | 0 | 0 | 16 | K | 1 |  |  |  | ROZPOCET | [5 empty] | 0 | 0 | 0 | 0 | 0 | 1 | 0 | 16 | 827062557
| Online PSC |  | https://podminky.urs.cz/item/CS_URS_2025_01/771574516 | [14 empty] | Online PSC | 1
| VV |  | Dlažba |  | 11.1 | [12 empty] | VV | 1 | 2 | True | 1 | ROZPOCET
82 | M | 59761128 | dlažba keramická slinutá nemrazuvzdorná R9/A povrch hladký/matný tl do 10mm přes 9 do 12ks/m2 | m2 | 12.21 |  | 0 | CS ÚRS 2025 01 |  | základní |  | 0 | 0.022 | 0.26862 | 0 | 0 | 32 | M | 1 |  |  |  | ROZPOCET | [5 empty] | 0 | 0 | 0 | 0 | 0 | 1 | 0 | 16 | -1977259654
| VV |  | Dlažba |  | 11.1 | [12 empty] | VV | 1 | 2 | True | 1 | ROZPOCET
| VV |  | 11,1*1,1 'Přepočtené koeficientem množství |  | 12.21 | [12 empty] | VV | 1 | 2 | False | 1 | ROZPOCET
83 | K | 771591112 | Izolace podlahy pod dlažbu nátěrem nebo stěrkou ve dvou vrstvách | m2 | 11.1 |  | 0 | CS ÚRS 2025 01 |  | základní |  | 0 | 0.0015 | 0.01665 | 0 | 0 | 16 | K | 1 |  |  |  | ROZPOCET | [5 empty] | 0 | 0 | 0 | 0 | 0 | 1 | 0 | 16 | 859262755
| Online PSC |  | https://podminky.urs.cz/item/CS_URS_2025_01/771591112 | [14 empty] | Online PSC | 1
| VV |  | Dlažba |  | 11.1 | [12 empty] | VV | 1 | 2 | True | 1 | ROZPOCET
84 | K | 998771311 | Přesun hmot pro podlahy z dlaždic stanovený procentní sazbou (%) z ceny vodorovná dopravní vzdálenost do 50 m ruční (bez užití mechanizace) v objektech výšky do 6 m | % |  |  | 0 | CS ÚRS 2025 01 |  | základní |  | 0 | 0 | 0 | 0 | 0 | 16 | K | 1 |  |  |  | ROZPOCET | [5 empty] | 0 | 0 | 0 | 0 | 0 | 1 | 0 | 16 | -1271003335
| Online PSC |  | https://podminky.urs.cz/item/CS_URS_2025_01/998771311 | [14 empty] | Online PSC | 1
| D | 776 | Podlahy povlakové |  |  |  | 0 |  |  |  |  | 0 |  | 0.11852 |  | 0 | 2 | D | 0 |  |  |  | ROZPOCET | [11 empty] | 0
85 | K | 776121112 | Příprava podkladu povlakových podlah a stěn penetrace vodou ředitelná podlah | m2 | 15.4 |  | 0 | CS ÚRS 2025 01 |  | základní |  | 0 | 3e-05 | 0.000462 | 0 | 0 | 16 | K | 1 |  |  |  | ROZPOCET | [5 empty] | 0 | 0 | 0 | 0 | 0 | 1 | 0 | 16 | 1736154203
| Online PSC |  | https://podminky.urs.cz/item/CS_URS_2025_01/776121112 | [14 empty] | Online PSC | 1
| VV |  | mč 103 | [14 empty] | VV | 1 | 1 | True | 0 | ROZPOCET
| VV |  | 7,70 |  | 7.7 | [12 empty] | VV | 1 | 2 | True | 0 | ROZPOCET
| VV |  | mč 105 | [14 empty] | VV | 1 | 1 | True | 0 | ROZPOCET
| VV |  | 7,70 |  | 7.7 | [12 empty] | VV | 1 | 2 | True | 0 | ROZPOCET
| VV | Vinyl | Součet |  | 15.4 | [12 empty] | VV | 1 | 4 | True | 1 | ROZPOCET
86 | K | 776141111 | Příprava podkladu povlakových podlah a stěn vyrovnání samonivelační stěrkou podlah min.pevnosti 20 MPa, tloušťky do 3 mm | m2 | 15.4 |  | 0 | CS ÚRS 2025 01 |  | základní |  | 0 | 0.00455 | 0.07007 | 0 | 0 | 16 | K | 1 |  |  |  | ROZPOCET | [5 empty] | 0 | 0 | 0 | 0 | 0 | 1 | 0 | 16 | -1962878226
| Online PSC |  | https://podminky.urs.cz/item/CS_URS_2025_01/776141111 | [14 empty] | Online PSC | 1
| VV |  | Vinyl |  | 15.4 | [12 empty] | VV | 1 | 2 | True | 1 | ROZPOCET
87 | K | 776241111 | Montáž podlahovin ze sametového vinylu lepením pásů hladkých (bez vzoru) | m2 | 15.4 |  | 0 | CS ÚRS 2025 01 |  | základní |  | 0 | 0.0003 | 0.00462 | 0 | 0 | 16 | K | 1 |  |  |  | ROZPOCET | [5 empty] | 0 | 0 | 0 | 0 | 0 | 1 | 0 | 16 | 1197404025
| Online PSC |  | https://podminky.urs.cz/item/CS_URS_2025_01/776241111 | [14 empty] | Online PSC | 1
| VV |  | Vinyl |  | 15.4 | [12 empty] | VV | 1 | 2 | True | 1 | ROZPOCET
88 | M | 28411108 | podlahovina vinylová heterogenní zátěžová třída zátěže 34/43, hořlavost Bfl-s1, nášlapná vrstva 0,7mm tl 2mm | m2 | 16.94 |  | 0 | CS ÚRS 2025 01 |  | základní |  | 0 | 0.00256 | 0.043366 | 0 | 0 | 32 | M | 1 |  |  |  | ROZPOCET | [5 empty] | 0 | 0 | 0 | 0 | 0 | 1 | 0 | 16 | 789827461
| VV |  | Vinyl |  | 15.4 | [12 empty] | VV | 1 | 2 | True | 1 | ROZPOCET
| VV |  | 15,4*1,1 'Přepočtené koeficientem množství |  | 16.94 | [12 empty] | VV | 1 | 2 | False | 1 | ROZPOCET
89 | K | 998776312 | Přesun hmot pro podlahy povlakové stanovený procentní sazbou (%) z ceny vodorovná dopravní vzdálenost do 50 m ruční (bez užití mechanizace) v objektech výšky přes 6 do 12 m | % |  |  | 0 | CS ÚRS 2025 01 |  | základní |  | 0 | 0 | 0 | 0 | 0 | 16 | K | 1 |  |  |  | ROZPOCET | [5 empty] | 0 | 0 | 0 | 0 | 0 | 1 | 0 | 16 | -1281792496
| Online PSC |  | https://podminky.urs.cz/item/CS_URS_2025_01/998776312 | [14 empty] | Online PSC | 1
| D | 781 | Dokončovací práce - obklady |  |  |  | 0 |  |  |  |  | 0 |  | 1.5202 |  | 0 | 2 | D | 0 |  |  |  | ROZPOCET | [11 empty] | 0
90 | K | 781121011 | Příprava podkladu před provedením obkladu nátěr penetrační na stěnu | m2 | 50.896 |  | 0 | CS ÚRS 2025 01 |  | základní |  | 0 | 0.0003 | 0.015269 | 0 | 0 | 16 | K | 1 |  |  |  | ROZPOCET | [5 empty] | 0 | 0 | 0 | 0 | 0 | 1 | 0 | 16 | -1856191995
| Online PSC |  | https://podminky.urs.cz/item/CS_URS_2025_01/781121011 | [14 empty] | Online PSC | 1
| VV |  | Keramický_obklad |  | 50.896 | [12 empty] | VV | 1 | 2 | True | 1 | ROZPOCET
91 | K | 781131112 | Izolace stěny pod obklad izolace nátěrem nebo stěrkou ve dvou vrstvách | m2 | 50.896 |  | 0 | CS ÚRS 2025 01 |  | základní |  | 0 | 0.0015 | 0.076344 | 0 | 0 | 16 | K | 1 |  |  |  | ROZPOCET | [5 empty] | 0 | 0 | 0 | 0 | 0 | 1 | 0 | 16 | -909624173
| Online PSC |  | https://podminky.urs.cz/item/CS_URS_2025_01/781131112 | [14 empty] | Online PSC | 1
| VV |  | Keramický_obklad |  | 50.896 | [12 empty] | VV | 1 | 2 | True | 1 | ROZPOCET
92 | K | 781472315 | Montáž keramických obkladů stěn lepených cementovým flexibilním rychletuhnoucím lepidlem hladkých přes 6 do 9 ks/m2 | m2 | 50.896 |  | 0 | CS ÚRS 2025 01 |  | základní |  | 0 | 0.00755 | 0.38426 | 0 | 0 | 16 | K | 1 |  |  |  | ROZPOCET | [5 empty] | 0 | 0 | 0 | 0 | 0 | 1 | 0 | 16 | 837939715
| Online PSC |  | https://podminky.urs.cz/item/CS_URS_2025_01/781472315 | [14 empty] | Online PSC | 1
| VV |  | mč 101 | [14 empty] | VV | 1 | 1 | True | 0 | ROZPOCET
| VV |  | (1,90+1,55)*2*2,00 |  | 13.8 | [12 empty] | VV | 1 | 2 | True | 0 | ROZPOCET
| VV |  | -0,80*1,97 |  | -1.576 | [12 empty] | VV | 1 | 2 | True | 0 | ROZPOCET
| VV |  | mč 102 | [14 empty] | VV | 1 | 1 | True | 0 | ROZPOCET
| VV |  | (1,90+1,55)*2*2,00 |  | 13.8 | [12 empty] | VV | 1 | 2 | True | 0 | ROZPOCET
| VV |  | -0,80*1,97 |  | -1.576 | [12 empty] | VV | 1 | 2 | True | 0 | ROZPOCET
| VV |  | mč 104 | [14 empty] | VV | 1 | 1 | True | 0 | ROZPOCET
| VV |  | (1,00+2,70)*2*2,00 |  | 14.8 | [12 empty] | VV | 1 | 2 | True | 0 | ROZPOCET
| VV |  | -0,80*1,97 |  | -1.576 | [12 empty] | VV | 1 | 2 | True | 0 | ROZPOCET
| VV |  | mč 106 | [14 empty] | VV | 1 | 1 | True | 0 | ROZPOCET
| VV |  | (1,00+2,70)*2*2,00 |  | 14.8 | [12 empty] | VV | 1 | 2 | True | 0 | ROZPOCET
| VV |  | -0,80*1,97 |  | -1.576 | [12 empty] | VV | 1 | 2 | True | 0 | ROZPOCET
| VV | Keramický_obklad | Součet |  | 50.896 | [12 empty] | VV | 1 | 4 | True | 1 | ROZPOCET
93 | M | 59761723 | obklad keramický nemrazuvzdorný povrch reliéfní/lesklý tl do 10mm přes 6 do 9ks/m2 | m2 | 55.986 |  | 0 | CS ÚRS 2025 01 |  | základní |  | 0 | 0.01841 | 1.0307 | 0 | 0 | 32 | M | 1 |  |  |  | ROZPOCET | [5 empty] | 0 | 0 | 0 | 0 | 0 | 1 | 0 | 16 | 1593459994
| VV |  | Keramický_obklad |  | 50.896 | [12 empty] | VV | 1 | 2 | True | 1 | ROZPOCET
| VV |  | 50,896*1,1 'Přepočtené koeficientem množství |  | 55.986 | [12 empty] | VV | 1 | 2 | False | 1 | ROZPOCET
94 | K | 781491021 | Montáž zrcadel lepených silikonovým tmelem na keramický obklad, plochy do 1 m2 | m2 | 4 |  | 0 | CS ÚRS 2025 01 |  | základní |  | 0 | 0.00142 | 0.00568 | 0 | 0 | 16 | K | 1 |  |  |  | ROZPOCET | [5 empty] | 0 | 0 | 0 | 0 | 0 | 1 | 0 | 16 | 1850173424
| Online PSC |  | https://podminky.urs.cz/item/CS_URS_2025_01/781491021 | [14 empty] | Online PSC | 1
95 | M | 63465122 | zrcadlo nemontované čiré tl 3mm max rozměr 3210x2250mm | m2 | 1.056 |  | 0 | CS ÚRS 2025 01 |  | základní |  | 0 | 0.0075 | 0.00792 | 0 | 0 | 32 | M | 1 |  |  |  | ROZPOCET | [5 empty] | 0 | 0 | 0 | 0 | 0 | 1 | 0 | 16 | 778048959
| VV |  | 0,60*0,40*4 |  | 0.96 | [12 empty] | VV | 1 | 2 | True | 1 | ROZPOCET
| VV |  | 0,96*1,1 'Přepočtené koeficientem množství |  | 1.056 | [12 empty] | VV | 1 | 2 | False | 1 | ROZPOCET
96 | K | 998781312 | Přesun hmot pro obklady keramické stanovený procentní sazbou (%) z ceny vodorovná dopravní vzdálenost do 50 m ruční (bez užití mechanizace) v objektech výšky přes 6 do 12 m | % |  |  | 0 | CS ÚRS 2025 01 |  | základní |  | 0 | 0 | 0 | 0 | 0 | 16 | K | 1 |  |  |  | ROZPOCET | [5 empty] | 0 | 0 | 0 | 0 | 0 | 1 | 0 | 16 | 1854954108
| Online PSC |  | https://podminky.urs.cz/item/CS_URS_2025_01/998781312 | [14 empty] | Online PSC | 1
| D | 783 | Dokončovací práce - nátěry |  |  |  | 0 |  |  |  |  | 0 |  | 0.0017 |  | 0 | 2 | D | 0 |  |  |  | ROZPOCET | [11 empty] | 0
97 | K | 783327101 | Krycí nátěr (email) zámečnických konstrukcí jednonásobný akrylátový | m2 | 10 |  | 0 | CS ÚRS 2025 01 |  | základní |  | 0 | 0.00017 | 0.0017 | 0 | 0 | 16 | K | 1 |  |  |  | ROZPOCET | [5 empty] | 0 | 0 | 0 | 0 | 0 | 1 | 0 | 16 | -694380184
| Online PSC |  | https://podminky.urs.cz/item/CS_URS_2025_01/783327101 | [14 empty] | Online PSC | 1
| VV |  | zárubně | [14 empty] | VV | 1 | 1 | True | 0 | ROZPOCET
| VV |  | 10,00 |  | 10 | [12 empty] | VV | 1 | 2 | True | 1 | ROZPOCET
| D | 784 | Dokončovací práce - malby a tapety |  |  |  | 0 |  |  |  |  | 0 |  | 0.031497 |  | 0 | 2 | D | 0 |  |  |  | ROZPOCET | [11 empty] | 0
98 | K | 784211101 | Malby z malířských směsí oděruvzdorných za mokra dvojnásobné, bílé za mokra oděruvzdorné výborně v místnostech výšky do 3,80 m | m2 | 108.609 |  | 0 | CS ÚRS 2025 01 |  | základní |  | 0 | 0.00029 | 0.031497 | 0 | 0 | 16 | K | 1 |  |  |  | ROZPOCET | [5 empty] | 0 | 0 | 0 | 0 | 0 | 1 | 0 | 16 | 1344316259
| Online PSC |  | https://podminky.urs.cz/item/CS_URS_2025_01/784211101 | [14 empty] | Online PSC | 1
| VV |  | Omítka_ytong |  | 47.4 | [12 empty] | VV | 1 | 2 | True | 0 | ROZPOCET
| VV |  | SDK_příčka*2 |  | 26.096 | [12 empty] | VV | 1 | 2 | True | 0 | ROZPOCET
| VV |  | Štuk_stěny |  | 29.413 | [12 empty] | VV | 1 | 2 | True | 0 | ROZPOCET
| VV |  | Štuk_strop |  | 5.7 | [12 empty] | VV | 1 | 2 | True | 0 | ROZPOCET
| VV |  | Součet |  | 108.609 | [12 empty] | VV | 1 | 4 | True | 1 | ROZPOCET

## 03 - Vedlejší náklady
{cc2c3879-5159-47c1-ac38-11758537db39}
2
| KRYCÍ LIST SOUPISU PRACÍ | [7 empty] | v --- níže se nacházejí doplnkové a pomocné údaje k sestavám --- v | [8 empty] | False
Stavba:
Zimní stadion Kopřivnice – oprava sociálního zařízení ve 2.NP
Objekt:
03 - Vedlejší náklady
| KSO: |  |  |  |  | CC-CZ:
| Místo: |  |  |  |  | Datum: | 23. 1. 2025
| Zadavatel: |  |  |  |  | IČ:
|  | Město Kopřivnice |  |  |  | DIČ:
| Uchazeč: |  |  |  |  | IČ: | Vyplň údaj
|  | Vyplň údaj |  |  |  | DIČ: | Vyplň údaj
| Projektant: |  |  |  |  | IČ:
DIČ:
| Zpracovatel: |  |  |  |  | IČ: | 190 07 680
|  | Ladislav Pekárek |  |  |  | DIČ:
Poznámka:
| Cena bez DPH | [5 empty] | 0
|  |  | Základ daně |  |  | Sazba daně | Výše daně
| DPH | základní | 0 |  |  | 21% | 0
|  | snížená | 0 |  |  | 12% | 0
|  | zákl. přenesená | 0 |  |  | 21% | 0
|  | sníž. přenesená | 0 |  |  | 12% | 0
|  | nulová | 0 |  |  | 0% | 0
| Cena s DPH |  |  | v | CZK |  | 0
| Projektant |  |  | Zpracovatel
| Datum a podpis: |  | Razítko | Datum a podpis: |  |  | Razítko
| Objednavatel |  |  | Uchazeč
| Datum a podpis: |  | Razítko | Datum a podpis: |  |  | Razítko
REKAPITULACE ČLENĚNÍ SOUPISU PRACÍ
Stavba:
Zimní stadion Kopřivnice – oprava sociálního zařízení ve 2.NP
Objekt:
03 - Vedlejší náklady
Místo: | [5 empty] | Datum: | 23. 1. 2025
Zadavatel: |  |  | Město Kopřivnice |  |  | Projektant:
Uchazeč: |  |  | Vyplň údaj |  |  | Zpracovatel: | Ladislav Pekárek
Kód dílu - Popis | [6 empty] | Cena celkem [CZK]
Náklady ze soupisu prací | [6 empty] | 0 | [11 empty] | -1
| VRN1 - Průzkumné, zeměměřičské a projektové práce | [5 empty] | 0
| VRN3 - Zařízení staveniště | [5 empty] | 0
SOUPIS PRACÍ
Stavba:
Zimní stadion Kopřivnice – oprava sociálního zařízení ve 2.NP
Objekt:
03 - Vedlejší náklady
Místo: | [5 empty] | Datum: | 23. 1. 2025
Zadavatel: |  |  | Město Kopřivnice |  |  | Projektant:
Uchazeč: |  |  | Vyplň údaj |  |  | Zpracovatel: | Ladislav Pekárek
PČ | Typ | Kód | Popis | MJ | Množství | J.cena [CZK] | Cena celkem [CZK] | Cenová soustava |  | DPH | J. Nh [h] | Nh celkem [h] | J. hmotnost [t] | Hmotnost celkem [t] | J. suť [t] | Suť Celkem [t]
Náklady soupisu celkem | [6 empty] | 0 |  |  |  |  | 0 |  | 0 |  | 0 |  | D | -1 | [7 empty] | 0
| D | VRN1 | Průzkumné, zeměměřičské a projektové práce |  |  |  | 0 |  |  |  |  | 0 |  | 0 |  | 0 | 5 | D | 0 | ROZPOCET | [6 empty] | 0
1 | K | 013254000 | Dokumentace skutečného provedení stavby - pouze elektro | suma | 1 |  | 0 | CS ÚRS 2025 01 |  | základní |  | 0 | 0 | 0 | 0 | 0 | 1024 | K | 1 | ROZPOCET | 0 | 0 | 0 | 0 | 0 | 1 | 0 | 1024 | -2075673673
| Online PSC |  | https://podminky.urs.cz/item/CS_URS_2025_01/013254000 | [14 empty] | Online PSC | 1
| D | VRN3 | Zařízení staveniště |  |  |  | 0 |  |  |  |  | 0 |  | 0 |  | 0 | 5 | D | 0 | ROZPOCET | [6 empty] | 0
2 | K | 030001000 | Zařízení staveniště | suma | 1 |  | 0 | CS ÚRS 2025 01 |  | základní |  | 0 | 0 | 0 | 0 | 0 | 1024 | K | 1 | ROZPOCET | 0 | 0 | 0 | 0 | 0 | 1 | 0 | 1024 | -341696049
| Online PSC |  | https://podminky.urs.cz/item/CS_URS_2025_01/030001000 | [14 empty] | Online PSC | 1

## Seznam figur
SEZNAM FIGUR
Kód: | 2025-K0-01
Stavba: | Zimní stadion Kopřivnice – oprava sociálního zařízení ve 2.NP
Datum: | 23. 1. 2025
Kód | Popis | MJ | Výměra
02 | Nové konstrukce
Dlažba | Keramická dlažba | m2 | 11.1
| mč 101 |  | 0
| 2,85 |  | 2.85
| mč 102 |  | 0
| 2,85 |  | 2.85
| mč 104 |  | 0
| 2,70 |  | 2.7
| mč 106 |  | 0
| 2,70 |  | 2.7
Dlažba | Součet |  | 11.1
Použití figury:
771121011 | Nátěr penetrační na podlahu | m2 | 11.1
771151011 | Samonivelační stěrka podlah pevnosti 20 MPa tl 3 mm | m2 | 11.1
771574516 | Montáž podlah keramických hladkých lepených cementovým flexibilním rychletuhnoucím lepidlem přes 9 do 12 ks/m2 | m2 | 11.1
771591112 | Izolace pod dlažbu nátěrem nebo stěrkou ve dvou vrstvách | m2 | 11.1
59761128 | dlažba keramická slinutá nemrazuvzdorná R9/A povrch hladký/matný tl do 10mm přes 9 do 12ks/m2 | m2 | 12.21
Keramický_obklad | Keramický obklad | m2 | 50.896
| mč 101 |  | 0
| (1,90+1,55)*2*2,00 |  | 13.8
| -0,80*1,97 |  | -1.576
| mč 102 |  | 0
| (1,90+1,55)*2*2,00 |  | 13.8
| -0,80*1,97 |  | -1.576
| mč 104 |  | 0
| (1,00+2,70)*2*2,00 |  | 14.8
| -0,80*1,97 |  | -1.576
| mč 106 |  | 0
| (1,00+2,70)*2*2,00 |  | 14.8
| -0,80*1,97 |  | -1.576
Keramický_obklad | Součet |  | 50.896
Použití figury:
781472315 | Montáž obkladů keramických hladkých lepených cementovým flexibilním rychletuhnoucím lepidlem přes 6 do 9 ks/m2 | m2 | 50.896
781121011 | Nátěr penetrační na stěnu | m2 | 50.896
781131112 | Izolace pod obklad nátěrem nebo stěrkou ve dvou vrstvách | m2 | 50.896
59761723 | obklad keramický nemrazuvzdorný povrch reliéfní/lesklý tl do 10mm přes 6 do 9ks/m2 | m2 | 55.986
Minerální_podhled | Minerální podhled | m2 | 21.226
Minerální_podhled | 3,96*2,68*2 |  | 21.226
Použití figury:
763431001 | Montáž minerálního podhledu s vyjímatelnými panely vel. do 0,36 m2 na zavěšený viditelný rošt | m2 | 21.226
713111111 | Montáž izolace tepelné vrchem stropů volně kladenými rohožemi, pásy, dílci, deskami | m2 | 21.226
763131751 | Montáž parotěsné zábrany do SDK podhledu | m2 | 21.226
763431041 | Příplatek k montáži minerálního podhledu na zavěšený rošt za výšku zavěšení přes 0,5 do 1,0 m | m2 | 21.226
28329274 | fólie PE vyztužená pro parotěsnou vrstvu (reakce na oheň - třída E) 110g/m2 | m2 | 23.847
63126300 | panel akustický povrch velice porézní skelná tkanina hrana zatřená rovná αw=1,00 viditelný rastr š 24mm bílý tl 20mm | m2 | 19.786
63152102 | pás tepelně izolační univerzální λ=0,032-0,033 tl 140mm | m2 | 22.287
Omítka_ytong | Omítka nová | m2 | 47.4
| nové příčky |  | 0
| 3,95*2,00 |  | 7.9
| 3,95*4,00 |  | 15.8
| 3,95*3,00*2 |  | 23.7
Omítka_ytong | Součet |  | 47.4
Použití figury:
612311141 | Vápenná omítka štuková dvouvrstvá vnitřních stěn nanášená ručně | m2 | 47.4
784211101 | Dvojnásobné bílé malby ze směsí za mokra výborně oděruvzdorných v místnostech v do 3,80 m | m2 | 108.609
SDK_příčka | SDK příčka | m2 | 13.048
| 2,70*3,00*2 |  | 16.2
| -0,80*1,97*2 |  | -3.152
SDK_příčka | Součet |  | 13.048
Použití figury:
763111333 | SDK příčka tl 100 mm profil CW+UW 75 desky 1xH2 12,5 s izolací EI 30 Rw do 45 dB | m2 | 13.048
784211101 | Dvojnásobné bílé malby ze směsí za mokra výborně oděruvzdorných v místnostech v do 3,80 m | m2 | 108.609
Štuk_stěny | Štuk stěn | m2 | 29.413
| přeštukování starých stěn |  | 0
| mč 101 |  | 0
| (1,90+1,50)*2*0,55 |  | 3.74
| mč 102 |  | 0
| (1,90+1,50)*2*0,55 |  | 3.74
| mč 103 |  | 0
| 2,70*3,00 |  | 8.1
| -0,80*1,97 |  | -1.576
| mč 104 |  | 0
| 2,70*0,55 |  | 1.485
| mč 105 |  | 0
| 2,70*3,00 |  | 8.1
| -0,80*1,97 |  | -1.576
| mč 106 |  | 0
| 2,70*2,00 |  | 5.4
| 1,00*2,00 |  | 2
Štuk_stěny | Součet |  | 29.413
Použití figury:
612311131 | Vápenný štuk vnitřních stěn tloušťky do 3 mm | m2 | 29.413
784211101 | Dvojnásobné bílé malby ze směsí za mokra výborně oděruvzdorných v místnostech v do 3,80 m | m2 | 108.609
Štuk_strop | Štuk strop | m2 | 5.7
| mč 101 |  | 0
| 2,85 |  | 2.85
| mč 102 |  | 0
| 2,85 |  | 2.85
Štuk_strop | Součet |  | 5.7
Použití figury:
611311131 | Vápenný štuk vnitřních rovných stropů tloušťky do 3 mm | m2 | 5.7
784211101 | Dvojnásobné bílé malby ze směsí za mokra výborně oděruvzdorných v místnostech v do 3,80 m | m2 | 108.609
Vinyl | Vinylová podlaha | m2 | 15.4
| mč 103 |  | 0
| 7,70 |  | 7.7
| mč 105 |  | 0
| 7,70 |  | 7.7
Vinyl | Součet |  | 15.4
Použití figury:
776121112 | Vodou ředitelná penetrace savého podkladu povlakových podlah | m2 | 15.4
776141111 | Stěrka podlahová nivelační pro vyrovnání podkladu povlakových podlah pevnosti 20 MPa tl do 3 mm | m2 | 15.4
776241111 | Lepení hladkých (bez vzoru) pásů ze sametového vinylu | m2 | 15.4
28411108 | podlahovina vinylová heterogenní zátěžová třída zátěže 34/43, hořlavost Bfl-s1, nášlapná vrstva 0,7mm tl 2mm | m2 | 16.94