## Rozpočet - vybrané sloupce
Stavební rozpočet
Název stavby: |  | Fojtství v Kopřivnici | Doba výstavby: |  | Objednatel:
Druh stavby: |  |  | Začátek výstavby: | 19.07.2024 | Projektant:
Lokalita: |  |  | Konec výstavby: |  | Zhotovitel:
JKSO: |  |  | Zpracováno dne: | 19.07.2024 | Zpracoval:
Č | Kód | Zkrácený popis | Varianta | MJ | Rozměry | Množství | Jednotková cena (Kč) | Náklady celkem (Kč) | RTS komentář | Cenová soustava | GROUPCODE | ISWORK
| 28 | Zpevňování hornin a konstrukcí | [5 empty] | 0
1 | 281606134R00 | Beztlaková krémová injektáž cihelného zdiva hmotou KÖSTER Crisin Cream, tl. zdiva do 450 mm |  | m |  | 53.2 |  | 0 | Vyvrtání otvorů 10 ks/m ve spáře zdiva, vyčištění vrtu od hrubých nečistot, zaplnění otvorů injektážní pastou. Aplikace tlakovou pistolí. Uzavření vyplněných otvorů těsnicí maltou. Měrnou jednotkou je půdorysná délka zdiva. Tloušťa zdiva se měří bez omítek | RTS I / 2024 | 28 | P | 0 | 0
[5 empty] | (12,8+14,8-1)*2 pro tl zdiva 0,8-0,9m | 53.2 |  |  |  |  | 28 | P | 0 | 0
2 | 281606135R00 | Beztlaková krémová injektáž cihelného zdiva hmotou KÖSTER Crisin Cream, tl. zdiva do 600 mm |  | m |  | 7.45 |  | 0 | Vyvrtání otvorů 10 ks/m ve spáře zdiva, vyčištění vrtu od hrubých nečistot, zaplnění otvorů injektážní pastou. Aplikace tlakovou pistolí. Uzavření vyplněných otvorů těsnicí maltou. Měrnou jednotkou je půdorysná délka zdiva. Tloušťa zdiva se měří bez omítek | RTS I / 2024 | 28 | P | 0 | 0
[5 empty] | 9,05-0,8-0,8 | 7.45 |  |  |  |  | 28 | P | 0 | 0
| 31 | Zdi podpěrné a volné | [5 empty] | 0
3 | 319211311RT4 | Vytmelení zdiva těsnicí maltou, spotř.do 10 kg/m2 | maltou KÖSTER Repair Mortar | m2 |  | 22.19 |  | 0 | Položka je kalkulována bez pomocného lešení a bez odsekání vadných cihel | RTS I / 2024 | 31 | P | 0 | 0
[5 empty] | 0,3*(9,05-0,8-0,8+(4*0,65)+9,05-0,8-0,8+2*0,65+2*(1,7-0,8)+5,85+1+1) | 8.54 |  |  |  |  | 31 | P | 0 | 0
[5 empty] | 0,5*2*(9,05+4,6) | 13.65 |  |  |  |  | 31 | P | 0 | 0
4 | 319211331RT4 | Fabion z malty v koutu podlahy r 25 mm | maltou KÖSTER Repair Mortar | m |  | 26.45 |  | 0 |  | RTS I / 2024 | 31 | P | 0 | 0
[5 empty] | 9,05-0,8-0,8+(4*0,65)+9,05-0,8-0,8+2*0,65+2*(1,7-0,8)+5,85 | 26.45 |  |  |  |  | 31 | P | 0 | 0
5 | 319211332RT4 | Fabion z malty v koutu podlahy poloměr 50 mm | maltou KÖSTER Repair Mortar | m |  | 27.3 |  | 0 |  | RTS I / 2024 | 31 | P | 0 | 0
[5 empty] | 2*(9,05+4,6) | 27.3 |  |  |  |  | 31 | P | 0 | 0
| 60 | Omítky ze suchých směsí | [5 empty] | 0
6 | 602034103RT1 | Postřik stěn sanační KÖSTER Restoration Plaster Key Coarse , ručně | síťovitě, 4 kg/m2 | m2 |  | 28.45 |  | 0 | Postřik ze suché omítkové směsi. 50 % pokrytí plochy. V položce nejsou zakalkulovány náklady na pomocné lešení. | RTS I / 2024 | 60 | P | 0 | 0
[5 empty] | 1*(9,05-0,8-0,8+(4*0,65)+9,05-0,8-0,8+2*0,65+2*(1,7-0,8)+5,85+1+1) | 28.45 |  |  |  |  | 60 | P | 0 | 0
7 | 602034123RT3 | Omítka jádrová sanační, na stěnách, KÖSTER Restoration Plaster White/Light, ručně | tloušťka vrstvy 30 mm | m2 |  | 28.45 |  | 0 | Položka je kalkulována jako jedna z vrstev omítkové skladby. Položky za jednotlivé požadované vrstvy se sčítají. V položce nejsou zakalkulovány náklady na pomocné lešení. V položce nejsou zakalkulovány náklady na použití rohových lišt a armovací skelné tkaniny. | RTS I / 2024 | 60 | P | 0 | 0
8 | 602034151R00 | Štuk na stěnách sanační, vnitřní nebo vnější, KÖSTER Fine Plaster, tl. 2,5 mm, ručně |  | m2 |  | 28.45 |  | 0 | Položka je kalkulována jako jedna z vrstev omítkové skladby. Položky za jednotlivé požadované vrstvy se sčítají. V položce nejsou zakalkulovány náklady na pomocné lešení. V položce nejsou zakalkulovány náklady na použití rohových lišt a armovací skelné tkaniny. | RTS I / 2024 | 60 | P | 0 | 0
9 | 602034121RT3 | Podhoz na stěnách sanační KÖSTER Restoration Plaster Grey/Light, ručně | tloušťka vrstvy 20 mm | m2 |  | 5.69 |  | 0 | Omítková vrstva ze suché směsi. Slouží k vyrovnání hrubých nerovností omítaného podkladu a jako vrstva pro ukládání škodlivých solí. Položka je kalkulována jako jedna z vrstev omítkové skladby. Položky za jednotlivé požadované vrstvy se sčítají. V položce nejsou zakalkulovány náklady na pomocné lešení. V položce nejsou zakalkulovány náklady na použití rohových lišt a armovací skelné tkaniny. | RTS I / 2024 | 60 | P | 0 | 0
[5 empty] | 0,2*28,45 20% plochy omítek | 5.69 |  |  |  |  | 60 | P | 0 | 0
| 62 | Úprava povrchů vnější | [5 empty] | 0
10 | 620401211R00 | Nátěr k neutralizaci solí Köster Polysil TG 500 |  | m2 |  | 28.45 |  | 0 | Nátěr se používá na neutralizaci solí ve zdivu. Deaktivuje a obaluje solné krystaly. Položka obsahuje nanesení hmoty v jedné vrstvě. Bez nákladů na lešení a očištění podkladu | RTS I / 2024 | 62 | P | 0 | 0
[5 empty] | 1*(9,05-0,8-0,8+(4*0,65)+9,05-0,8-0,8+2*0,65+2*(1,7-0,8)+5,85+1+1) vnitřní omítky | 28.45 |  |  |  |  | 62 | P | 0 | 0
11 | 622904121R00 | Ruční čištění ocelovým kartáčem |  | m2 |  | 28.45 |  | 0 | V položce jsou zakalkulovány i náklady na dodání všech hmot. | RTS I / 2024 | 62 | P | 0 | 0
[5 empty] | 28,45 sanační omítky | 28.45 |  |  |  |  | 62 | P | 0 | 0
| 711 | Izolace proti vodě | [5 empty] | 0
12 | 711212002RW4 | Stěrka hydroizolační, vč. dodávky HI hmoty | Köster NB 4000, dvousložková, flexibilní, 2x, proti půdní vlhkosti a netlakové vodě | m2 |  | 22.19 |  | 0 | Aplikace ve dvou vrstvách. Prašné a solí poškozené podklady je nutné opatřit penetrací Köster Polysil TG 500. Položka neobsahuje přípravu podkladu | RTS I / 2024 | 711 | P | 0 | 0
[5 empty] | 0,3*(9,05-0,8-0,8+(4*0,65)+9,05-0,8-0,8+2*0,65+2*(1,7-0,8)+5,85+1+1) | 8.54 |  |  |  |  | 711 | P | 0 | 0
[5 empty] | 0,5*2*(9,05+4,6) | 13.65 |  |  |  |  | 711 | P | 0 | 0
| 97 | Prorážení otvorů a ostatní bourací práce | [5 empty] | 0
13 | 978013191R00 | Otlučení omítek vnitřních stěn v rozsahu do 100 % |  | m2 |  | 28.45 |  | 0 | S vyškrabáním spár, s očištěním zdiva. V položce není kalkulována manipulace se sutí, která se oceňuje samostatně položkami souboru 979. | RTS I / 2024 | 97 | P | 0 | 0
[7 empty] | Celkem: | 0

## Krycí list rozpočtu
Krycí list rozpočtu
Název stavby: |  | Fojtství v Kopřivnici |  | Objednatel: |  |  | IČO/DIČ:
Druh stavby: |  |  |  | Projektant: |  |  | IČO/DIČ:
Lokalita: |  |  |  | Zhotovitel: |  |  | IČO/DIČ:
Začátek výstavby: |  | 19.07.2024 |  | Konec výstavby: |  |  | Položek: | 13
JKSO: |  |  |  | Zpracoval: |  |  | Datum: | 19.07.2024
Rozpočtové náklady v Kč
A | Základní rozpočtové náklady |  | B | Doplňkové náklady |  | C | Náklady na umístění stavby (NUS)
HSV | Dodávky | 0 | Práce přesčas |  | 0 | Zařízení staveniště |  | 0
| Montáž | 0 | Bez pevné podl. |  | 0 | Mimostav. doprava |  | 0
PSV | Dodávky | 0 | Kulturní památka |  | 0 | Územní vlivy |  | 0
| Montáž | 0 |  |  |  | Provozní vlivy |  | 0
"M" | Dodávky | 0 |  |  |  | Ostatní |  | 0
| Montáž | 0 |  |  |  | NUS z rozpočtu |  | 0
Ostatní materiál |  | 0
Přesun hmot a sutí |  | 0
ZRN celkem |  | 0 | DN celkem |  | 0 | NUS celkem |  | 0
|  |  | DN celkem z obj. |  | 0 | NUS celkem z obj. |  | 0
[6 empty] | VORN celkem |  | 0
[6 empty] | VORN celkem z obj. |  | 0
Základ 0% |  | 0
Základ 12% |  | 0 | DPH 12% |  | 0 | Celkem bez DPH |  | 0
Základ 21% |  | 0 | DPH 21% |  | 0 | Celkem včetně DPH |  | 0
Projektant |  |  | Objednatel |  |  | Zhotovitel
Datum, razítko a podpis |  |  | Datum, razítko a podpis |  |  | Datum, razítko a podpis
Poznámka:

## VORN (hidden)
Vedlejší a ostatní rozpočtové náklady
Název stavby: | Fojtství v Kopřivnici | Objednatel: |  |  | IČO/DIČ:
Druh stavby: |  | Projektant: |  |  | IČO/DIČ:
Lokalita: |  | Zhotovitel: |  |  | IČO/DIČ:
Začátek výstavby: | 19.07.2024 | Konec výstavby: |  |  | Položek: | 13
JKSO: |  | Zpracoval: |  |  | Datum: | 19.07.2024
Vedlejší rozpočtové náklady VRN
Doplňkové náklady DN |  |  | Kč | % | Základna | Kč
Práce přesčas |  |  | 0 |  |  | 0
Bez pevné podl. |  |  | 0 |  |  | 0
Kulturní památka |  |  | 0 |  |  | 0
Celkem DN | [5 empty] | 0
Náklady na umístění stavby (NUS) |  |  | Kč | % | Základna | Kč
Zařízení staveniště |  |  | 0 |  |  | 0
Mimostav. doprava |  |  | 0 |  |  | 0
Územní vlivy |  |  | 0 |  |  | 0
Provozní vlivy |  |  | 0 |  |  | 0
Ostatní |  |  | 0 |  |  | 0
NUS z rozpočtu |  |  | 0 |  |  | 0
Celkem NUS | [5 empty] | 0
Celkem VRN |  |  | 0
Ostatní rozpočtové náklady ORN
Ostatní rozpočtové náklady (ORN) |  |  | Kč | % | Základna | Kč
|  |  | 0 |  |  | 0
Celkem ORN | [5 empty] | 0

## Stavební rozpočet (hidden)
Stavební rozpočet | [30 empty] | 0 | 0 | 0
Název stavby: |  |  | Fojtství v Kopřivnici | Doba výstavby: |  |  | Objednatel:
Druh stavby: |  |  |  | Začátek výstavby: |  | 19.07.2024 | Projektant:
Lokalita: |  |  |  | Konec výstavby: |  |  | Zhotovitel:
JKSO: |  |  |  | Zpracováno dne: |  | 19.07.2024 | Zpracoval:
Č | Objekt | Kód | Zkrácený popis | MJ | Množství | Cena/MJ | Sazba DPH | Náklady (Kč) |  |  | Náklady (Kč) | Hmotnost (t) |  | Cenová | [32 empty] | ISWORK | GROUPCODE | VATTAX
|  |  | Rozměry |  |  | (Kč) |  | Dodávka | Montáž | Celkem | Celkem vč. DPH | Jednot. | Celkem | soustava | Přesuny | Typ skupiny | HSV mat | HSV prac | PSV mat | PSV prac | Mont mat | Mont prac | Ostatní mat. | [20 empty] | MAT | WORK | CELK
|  | 28 | Zpevňování hornin a konstrukcí |  |  |  |  | 0 | 0 | 0 | 0 |  | 0.040764 | [17 empty] | 0 | 0 | 0
1 |  | 281606134R00 | Beztlaková krémová injektáž cihelného zdiva hmotou KÖSTER Crisin Cream, tl. zdiva do 450 mm | m | 53.2 | 0 | 21 | 0 | 0 | 0 | 0 | 0.00065 | 0.03458 | RTS I / 2024 | 0 |  | 0 | 0 | 0 | 0 | 0 | 0 | 0 | 0 | 0 | 0 | 21 | 0 | 0 | 1 |  |  |  | 0 | 0 | 0 | 28_ | 2_ | _ | 0 | 0 | 0 | 0.03458 | 0 | 0 | 0 |  | 28 | 21 | Beztlaková krémová injektáž cihelného zdiva hmotou KÖSTER Crisin Cream, tl. zdiva do 450 mm
2 |  | 281606135R00 | Beztlaková krémová injektáž cihelného zdiva hmotou KÖSTER Crisin Cream, tl. zdiva do 600 mm | m | 7.45 | 0 | 21 | 0 | 0 | 0 | 0 | 0.00083 | 0.0061835 | RTS I / 2024 | 0 |  | 0 | 0 | 0 | 0 | 0 | 0 | 0 | 0 | 0 | 0 | 21 | 0 | 0 | 1 |  |  |  | 0 | 0 | 0 | 28_ | 2_ | _ | 0 | 0 | 0 | 0.0061835 | 0 | 0 | 0 |  | 28 | 21 | Beztlaková krémová injektáž cihelného zdiva hmotou KÖSTER Crisin Cream, tl. zdiva do 600 mm
|  | 31 | Zdi podpěrné a volné |  |  |  |  | 0 | 0 | 0 | 0 |  | 0.28725 | [17 empty] | 0 | 0 | 0
3 |  | 319211311RT4 | Vytmelení zdiva těsnicí maltou, spotř.do 10 kg/m2 | m2 | 22.19 | 0 | 21 | 0 | 0 | 0 | 0 | 0.0105 | 0.233 | RTS I / 2024 | 0 |  | 0 | 0 | 0 | 0 | 0 | 0 | 0 | 0 | 0 | 0 | 21 | 0 | 0 | 1 |  |  |  | 0 | 0 | 0 | 31_ | 3_ | _ | 0 | 0 | 0 | 0.233 | 0 | 0 | 0 |  | 31 | 21 | Vytmelení zdiva těsnicí maltou, spotř.do 10 kg/m2
4 |  | 319211331RT4 | Fabion z malty v koutu podlahy r 25 mm | m | 26.45 | 0 | 21 | 0 | 0 | 0 | 0 | 0.0004 | 0.01058 | RTS I / 2024 | 0 |  | 0 | 0 | 0 | 0 | 0 | 0 | 0 | 0 | 0 | 0 | 21 | 0 | 0 | 1 |  |  |  | 0 | 0 | 0 | 31_ | 3_ | _ | 0 | 0 | 0 | 0.01058 | 0 | 0 | 0 |  | 31 | 21 | Fabion z malty v koutu podlahy r 25 mm
5 |  | 319211332RT4 | Fabion z malty v koutu podlahy poloměr 50 mm | m | 27.3 | 0 | 21 | 0 | 0 | 0 | 0 | 0.0016 | 0.04368 | RTS I / 2024 | 0 |  | 0 | 0 | 0 | 0 | 0 | 0 | 0 | 0 | 0 | 0 | 21 | 0 | 0 | 1 |  |  |  | 0 | 0 | 0 | 31_ | 3_ | _ | 0 | 0 | 0 | 0.04368 | 0 | 0 | 0 |  | 31 | 21 | Fabion z malty v koutu podlahy poloměr 50 mm
|  | 60 | Omítky ze suchých směsí |  |  |  |  | 0 | 0 | 0 | 0 |  | 1.3014 | [17 empty] | 0 | 0 | 0
6 |  | 602034103RT1 | Postřik stěn sanační KÖSTER Restoration Plaster Key Coarse , ručně | m2 | 28.45 | 0 | 21 | 0 | 0 | 0 | 0 | 0.00512 | 0.14566 | RTS I / 2024 | 0 |  | 0 | 0 | 0 | 0 | 0 | 0 | 0 | 0 | 0 | 0 | 21 | 0 | 0 | 1 |  |  |  | 0 | 0 | 0 | 60_ | 6_ | _ | 0 | 0 | 0 | 0.14566 | 0 | 0 | 0 |  | 60 | 21 | Postřik stěn sanační KÖSTER Restoration Plaster Key Coarse , ručně
7 |  | 602034123RT3 | Omítka jádrová sanační, na stěnách, KÖSTER Restoration Plaster White/Light, ručně | m2 | 28.45 | 0 | 21 | 0 | 0 | 0 | 0 | 0.03175 | 0.90329 | RTS I / 2024 | 0 |  | 0 | 0 | 0 | 0 | 0 | 0 | 0 | 0 | 0 | 0 | 21 | 0 | 0 | 1 |  |  |  | 0 | 0 | 0 | 60_ | 6_ | _ | 0 | 0 | 0 | 0.90329 | 0 | 0 | 0 |  | 60 | 21 | Omítka jádrová sanační, na stěnách, KÖSTER Restoration Plaster White/Light, ručně
8 |  | 602034151R00 | Štuk na stěnách sanační, vnitřní nebo vnější, KÖSTER Fine Plaster, tl. 2,5 mm, ručně | m2 | 28.45 | 0 | 21 | 0 | 0 | 0 | 0 | 0.00464 | 0.13201 | RTS I / 2024 | 0 |  | 0 | 0 | 0 | 0 | 0 | 0 | 0 | 0 | 0 | 0 | 21 | 0 | 0 | 1 |  |  |  | 0 | 0 | 0 | 60_ | 6_ | _ | 0 | 0 | 0 | 0.13201 | 0 | 0 | 0 |  | 60 | 21 | Štuk na stěnách sanační, vnitřní nebo vnější, KÖSTER Fine Plaster, tl. 2,5 mm, ručně
9 |  | 602034121RT3 | Podhoz na stěnách sanační KÖSTER Restoration Plaster Grey/Light, ručně | m2 | 5.69 | 0 | 21 | 0 | 0 | 0 | 0 | 0.02117 | 0.12046 | RTS I / 2024 | 0 |  | 0 | 0 | 0 | 0 | 0 | 0 | 0 | 0 | 0 | 0 | 21 | 0 | 0 | 1 |  |  |  | 0 | 0 | 0 | 60_ | 6_ | _ | 0 | 0 | 0 | 0.12046 | 0 | 0 | 0 |  | 60 | 21 | Podhoz na stěnách sanační KÖSTER Restoration Plaster Grey/Light, ručně
|  | 62 | Úprava povrchů vnější |  |  |  |  | 0 | 0 | 0 | 0 |  | 0.014225 | [17 empty] | 0 | 0 | 0
10 |  | 620401211R00 | Nátěr k neutralizaci solí Köster Polysil TG 500 | m2 | 28.45 | 0 | 21 | 0 | 0 | 0 | 0 | 0.0005 | 0.014225 | RTS I / 2024 | 0 |  | 0 | 0 | 0 | 0 | 0 | 0 | 0 | 0 | 0 | 0 | 21 | 0 | 0 | 1 |  |  |  | 0 | 0 | 0 | 62_ | 6_ | _ | 0 | 0 | 0 | 0.014225 | 0 | 0 | 0 |  | 62 | 21 | Nátěr k neutralizaci solí Köster Polysil TG 500
11 |  | 622904121R00 | Ruční čištění ocelovým kartáčem | m2 | 28.45 | 0 | 21 | 0 | 0 | 0 | 0 | 0 | 0 | RTS I / 2024 | 0 |  | 0 | 0 | 0 | 0 | 0 | 0 | 0 | 0 | 0 | 0 | 21 | 0 | 0 | 1 |  |  |  | 0 | 0 | 0 | 62_ | 6_ | _ | 0 | 0 | 0 | 0 | 0 | 0 | 0 |  | 62 | 21 | Ruční čištění ocelovým kartáčem
|  | 711 | Izolace proti vodě |  |  |  |  | 0 | 0 | 0 | 0 |  | 0.083878 | [17 empty] | 0 | 0 | 0
12 |  | 711212002RW4 | Stěrka hydroizolační, vč. dodávky HI hmoty | m2 | 22.19 | 0 | 21 | 0 | 0 | 0 | 0 | 0.00378 | 0.083878 | RTS I / 2024 | 0 |  | 0 | 0 | 0 | 0 | 0 | 0 | 0 | 0 | 0 | 0 | 21 | 0 | 0 | 7 |  |  |  | 0 | 0 | 0 | 711_ | 71_ | _ | 0 | 0 | 0 | 0.083878 | 0 | 0 | 0 |  | 711 | 21 | Stěrka hydroizolační, vč. dodávky HI hmoty
|  | 97 | Prorážení otvorů a ostatní bourací práce |  |  |  |  | 0 | 0 | 0 | 0 |  | 1.3087 | [17 empty] | 0 | 0 | 0
13 |  | 978013191R00 | Otlučení omítek vnitřních stěn v rozsahu do 100 % | m2 | 28.45 | 0 | 21 | 0 | 0 | 0 | 0 | 0.046 | 1.3087 | RTS I / 2024 | 0 |  | 0 | 0 | 0 | 0 | 0 | 0 | 0 | 0 | 0 | 0 | 21 | 0 | 0 | 1 |  |  |  | 0 | 0 | 0 | 97_ | 9_ | _ | 0 | 0 | 0 | 1.3087 | 0 | 0 | 0 |  | 97 | 21 | Otlučení omítek vnitřních stěn v rozsahu do 100 %
[8 empty] | Celkem: |  | 0 | 0
Poznámka: