## Krycí list
SOUPIS PRACÍ
D.02.48.1.00 - Slaboproudá elektrotechnika
Rozpočet |  |  |  | JKSO
Objekt |  | Název objektu |  | CZ-CC
|  | SO 02 Provozní objekt |  | Měrná jednotka
Stavba |  | Název stavby |  | Počet jednotek
|  | Rekonstrukce letního koupaliště |  | Náklady na m.j.
Kopřivnice
Projektant |  | Otakar Šmíd |  | Typ rozpočtu | DSP / DPS
Zpracovatel projektu |  | CODE s.r.o., Na Vrtálně 84, 530 02 Pardubice
Objednatel |  | Město Kopřivnice, Štefánikova 1163/12, 742 21 Kopřivnice
Dodavatel |  | PRO ELSYCO s.r.o., Arnošta z Pardubic 2771, Pardubice |  | Zakázkové číslo | 2024 / 008 / 600
Rozpočtoval |  | Otakar Šmíd |  | Počet listů
ROZPOČTOVÉ NÁKLADY
Základní rozpočtové náklady |  |  | Ostatní rozpočtové náklady
| HSV celkem | 0 | Ztížené výrobní podmínky |  | 0
Z | PSV celkem | 0 | Oborová přirážka |  | 0
R | M práce celkem | 0 | Přesun stavebních kapacit |  | 0
N | M dodávky celkem | 0 | Mimostaveništní doprava |  | 0
ZRN celkem |  | 0 | Zařízení staveniště |  | 0
|  |  | Provoz investora |  | 0
HZS |  | 0 | Kompletační činnost (IČD) |  | 0
ZRN+HZS |  | 0 | Rezerva rozpočtu |  | 0
ZRN+ost.náklady+HZS |  | 0 | Ostatní náklady celkem |  | 0
Vypracoval |  |  | Za zhotovitele | Za objednatele
Jméno : |  |  | Jméno : | Jméno :
Datum : |  |  | Datum : | Datum :
Podpis : |  |  | Podpis: | Podpis:
Základ pro DPH |  | 15 | % | 0
DPH |  | 15 | % | 0
Základ pro DPH |  | 21 | % | 0
DPH |  | 21 | % | 0
CENA ZA OBJEKT CELKEM |  |  |  | 0
Poznámka :

## Rekapitulace
Stavba : |  | Rekonstrukce letního koupaliště, Kopřivnice |  |  | Rozpočet :
Objekt : |  | SO 02 Provozní objekt |  |  | D.02.48.1.00 - Slaboproudá elektrotechnika
REKAPITULACE STAVEBNÍCH DÍLŮ
| Stavební díl |  | HSV | PSV | Dodávka | Montáž | HZS
Slaboproudá zařízení - SLP
1 | Univerzální kabelový systém - UKS |  |  |  | 0 | 0 | 0
2 | Uzavřený kamerový systém - CCTV |  |  |  | 0 | 0 | 0
3 | Místní rozhlas - MR |  |  |  | 0 | 0 | 0
4 | Rozvody a Elektroinstalační materiál |  |  |  | 0 | 0 | 0
5 | Technická dokumentace |  |  |  | 0 | 0 | 0
6 | Ostatní náklady |  |  |  | 0 | 0 | 0
| CELKEM OBJEKT |  | 0 | 0 | 0 | 0 | 0
VEDLEJŠÍ ROZPOČTOVÉ NÁKLADY
Název VRN |  |  | Kč | % | Základna |  | Kč
Ztížené výrobní podmínky |  |  |  |  | 0 |  | 0 | 0
Oborová přirážka |  |  |  |  | 0 |  | 0 | 0
Přesun stavebních kapacit |  |  |  |  | 0 |  | 0 | 0
Mimostaveništní doprava |  |  |  |  | 0 |  | 0 | 0
Zařízení staveniště |  |  |  |  | 0 |  | 0 | 1
Provoz investora |  |  |  |  | 0 |  | 0 | 1
Kompletační činnost (IČD) |  |  |  |  | 0 |  | 0 | 2
Rezerva rozpočtu |  |  |  |  | 0 |  | 0 | 2
| CELKEM VRN |  |  |  |  | 0

## D.02.48.1.00-Položky-SLP
Položkový rozpočet
| Rekonstrukce letního koupaliště, Kopřivnice |  |  |  | Rozpočet:
| SO 02 Provozní objekt |  |  |  | D.02.48.1.00 - Slaboproudá elektrotechnika
P.č. | Název položky |  | množství | MJ | Dodávky |  | Montáže |  | Poznámka
| Typ | Popis |  |  | Cena | celkem (Kč) | Cena | celkem (Kč)
|  | Univerzální kabelový systém - UKS |  |  |  | 0 |  | 0
1 |  | Datový rozvaděč MD1
2 |  | 19" datový rozvaděč stojanový 42U, 800x100, nosnost min. 600kg, kompletní, rozebiratelný, přední skleněné dveře otevíratelné na panty, 4ks posuvné vertikalní lišty, samostatně demontovatelné bočnice, robusní šroubovaná konstrukce, zámek přední i zadní dveře, barva RAL 9005 | 1 | ks | 0 | 0 | 0 | 0
3 |  | sada 4ks koleček s min. nosností kažého kolečka 800 kg | 1 | ks | 0 | 0 | 0 | 0
4 |  | ventilační jednotka pro datové rozvaděče, horizontální provedení, nastavitelný bimetalový termostat, 6x ventilátor 70W, barva RAL 9005 | 1 | ks | 0 | 0 | 0 | 0
5 |  | 19" police hloubky 550mm, nastavitelné montážní úchyty, 1U, nosnost 40kg, barva RAL9005 | 1 | ks | 0 | 0 | 0 | 0
6 |  | 19" rozvodný napájecí panel pro datové rozvaděče, 8 x zásuvka 230V dle ČSN, maximální zatížení 16A, výška 1,5U, přepěťová ochrana, délka kabelu 3m v provedení 3x1,5mm, barva RAL 9005 | 1 | ks | 0 | 0 | 0 | 0
7 |  | 19" vyvazovací panel 1U, jednostranná lišta s plastovým žebrováním, unikátní zaklapávací systém krytu umožňuje kryt vyklopit nebo odstranit úplně bez použití nástrojů, barva RAL 9005 | 2 | ks | 0 | 0 | 0 | 0
8 |  | 19" instalační panel 2U s DIN lištou pro instalaci a ukončení hlavní napájecí části, barva RAL9005 | 1 | ks | 0 | 0 | 0 | 0
9 |  | zásuvka jednonásobná 230V/16A na lištu DIN | 2 | ks | 0 | 0 | 0 | 0
10 |  | svorka řadová na lištu DIN pro vodič 6-10mm | 3 | ks | 0 | 0 | 0 | 0
11 |  | svorka řadová na lištu DIN pro vodič 1,5-4mm | 3 | ks | 0 | 0 | 0 | 0
12 |  | srorka řadová na lištu DIN koncová | 2 | ks | 0 | 0 | 0 | 0
13 | CYA 6 ZŽ | vodič zemnící | 6 | m | 0 | 0 | 0 | 0
14 | CYSY 3x2,5 | vodič pohyblivý | 6 | m | 0 | 0 | 0 | 0
15 | 24x RJ45 CAT.5e UTP | 19'' patch panel modulární vč. keystone, 24 portový patch panel s vyvazovací lištou černý, barva RAL9005 | 1 | ks | 0 | 0 | 0 | 0
16 | 12x LC DUPLEX | 19" optická vana vč. čela | 1 | ks | 0 | 0 | 0 | 0
17 | LC DUPLEX | záslepka optického konektoru | 4 | ks | 0 | 0 | 0 | 0
18 |  | optická kazeta s krytem pro 12 svárů | 2 | ks | 0 | 0 | 0 | 0
19 |  | držák svárů pro 6 svárů | 2 | ks | 0 | 0 | 0 | 0
20 | LC-LC 9/125 OS1 | optická spojka duplex | 8 | ks | 0 | 0 | 0 | 0
21 | LC 9/125 OS1 | pigtail | 16 | ks | 0 | 0 | 0 | 0
22 |  | ochrana sváru 60mm | 16 | ks | 0 | 0 | 0 | 0
23 |  | štítek pro označení patch panelu, optické vany apod. | 2 | ks | 0 | 0 | 0 | 0
24 |  | ukončení metalických páteřních kabelů v 19" rozvaděči | 0 | ks | 0 | 0 | 0 | 0
25 |  | ukončení optických páteřních kabelů v 19" rozvaděči | 4 | ks | 0 | 0 | 0 | 0
26 |  | měření metalických páteřních linek | 0 | ks | 0 | 0 | 0 | 0
27 |  | měření optických páteřních linek | 16 | vlákno | 0 | 0 | 0 | 0
28 |  | spojovací sad 4x šroub, podložka, matice ( M6 ) | 7 | ks | 0 | 0 | 0 | 0
29 |  | ostatní příslušenství | 1 | % | 0 | 0 | 0 | 0
30
31 |  | Aktivní prvky
32 | UPS 3000VA / 3000W | 19" záložní napájecí zdroj UPS, černém provedení, montáž do 19" racku, výška 3-4U, smarline-interaktivní technologie, Vstup: Nominální napětí: 230V, Frekvence: 50/ 60 Hz +/- 3 Hz (autodetekce), Napěťový rozsah pro hlavní provoz: 160-286V, Napěťový regulovatelný rozsah pro hlavní provoz: 151 - 302V, Kapacita: 3000W/ 300VA, Typická doba zálohování při 50% zatížení: 26.5 min, Typická doba zálohování při 100% zatížení: 7.4 min, Přívodní konektor: IEC-320 C14, Výstupní konektor: 4 x IEC 320 C13, Vstupně-výstupní porty: DB-9 RS-232, SmartSlot, USB, Typ baterie: Sealed Lead Acid (VRLA), Doba nabíjení: cca 3 hodin, Rozměry [mm]: 485 x 130 x 440, Bracket pro montáž do racku | 1 | ks | 0 | 0 | 0 | 0
33 |  | karta pro dálkovou správu a monitorování UPS, rozhranní SmartSlot | 1 | ks | 0 | 0 | 0 | 0
34 |  | spojovací sad 4x šroub, podložka, matice ( M6 ) | 1 | ks | 0 | 0 | 0 | 0
35 | 24x 10/100/1000 PoE + 4x SFP | 19" switch, kovová konstrukce a kryt, web management vč. interního zdroje, aktivní chlazení, rackmounting kits, konzolový port, přepínací kapacita až 52 Gbps, QoS, tabulka MAC adres 8K, PoE budget 382W, doživotní záruka | 1 | ks | 0 | 0 | 0 | 0
36 | 1G SM SFP | 1G SFP optický modul SM LC, 1310nm, 20km, | 4 | ks | 0 | 0 | 0 | 0
37 | LC-LC SM 2m | propojovací kabel | 4 | ks | 0 | 0 | 0 | 0
38 |  | spojovací sad 4x šroub, podložka, matice ( M6 ) | 1 | ks | 0 | 0 | 0 | 0
39 |  | přístupový bod/hotspot pro vnější prostředí s dlouhým dosahem, přenosová rychlost až 1317 Mbps, Wi-Fi standardy 802.11a/b/g/n/ac, frekvence 2,4 GHz a 5 GHz, anténní systém MIMO 3x3/2x2 (2,4/5 GHz), 1 x RJ45 10/100/1000 port, napájení pomocí 24V 0,5A / PoE, výstupní výkon je 24/22 dBm (2,4/5 GHz), montáž na zeď i strop | 1 | ks | 0 | 0 | 0 | 0
40
41 |  | Datový rozvaděč FD7, FD8, FD9, FD10
42 |  | venkovní ocelový rozváděč optimalizovaný pro venkovní instalace průmyslových datových rozvodů, neprůhledné dveře na panty, uzamykatelná klika vč. zámku FAB, krytí IP66, rozměry 400 x 600 x 250 mm, rozváděč je osazen komponenty viz níže: | 4 | sada | 0 | 0 | 0 | 0
43 |  | držák na sloup / na zeď | 4 | pár
44 |  | zásuvka jednonásobná 230VAC typ E (CZ), DIN | 2 | ks
45 |  | přepěťová ochrana 230V / 1. + 2. stupeň, DIN | 1 | ks
46 |  | jistič 230V/4A vč. proudového chrániče, DIN | 1 | ks
47 | 8x 10/100/1000 PoE + 2x SFP (1000Base-SX/LX/BX) | průmyslový switch, paměť 8k MAC adres, buffer 4 Mb, sběrnice 20 Gbps, JumboFrame 9 KB, PoE budeget 240W, montáž na DIN lištu, napájení DC 48 - 56 V (max. 6 A) redundantní, ochrana ESD do 6 kV, provozní teplota -40 až +75 °C vč. napájecího zdroje | 1 | ks
48 | 8x LC DUPLEX | optický rozvaděč/box pro umístnění na DIN lištu pro max. 8 LC duplex spojek, vč. držáku svárů, průchodek | 1 | ks
49 | 1G SM SFP | 1G SFP optický modul SM LC, 1310nm, 20km, | 4 | ks
50 | LC-LC SM 1m | propojovací kabel | 4 | ks
51 | LC-LC 9/125 OS1 | optická spojka duplex | 2 | ks
52 | LC 9/125 OS1 | pigtail | 4 | ks
53 |  | ochrana sváru 60mm | 4 | ks
54 |  | lišta DIN | 1 | m
55 |  | štítek pro označení kabelu vč. pouzdra a pásků | 8 | ks
56 |  | výstroj rozvaděče (rozvaděčové kanály, svorky, vývodky, zemnící můstky apod.) | 1 | sada
57 |  | ostatní příslušenství | 1 | sada
58 |  | ukončení optických páteřních kabelů v rozvaděči | 4 | ks | 0 | 0 | 0 | 0
58 |  | dílenské sestavení a kompletace rozvaděče | 4 | ks | 0 | 0 | 0 | 0
59 |  | revize, kusová zkouška rozvaděče vč. protokolu | 4 | ks | 0 | 0 | 0 | 0
60
61 |  | Rozvod
62 | 1xRJ45 CAT.5e UTP | zásuvka modulární kompletní pro instalaci na povrch, pod omítku, do SDK, parapetního žlabu vč. keystone, nosné masky přístroje, krytu, rámečku | 1 | ks | 0 | 0 | 0 | 0
63 | 1xRJ45 CAT.5e UTP IP54 | zásuvka modulární kompletní pro instalaci na povrch vč. keystone, box IP54 | 3 | ks | 0 | 0 | 0 | 0
64 | 2xRJ45 CAT.6 UTP | zásuvka modulární kompletní pro instalaci na povrch, pod omítku, do SDK, parapetního žlabu vč. keystone, nosné masky přístroje, krytu, rámečku | 4 | ks | 0 | 0 | 0 | 0
65 | RJ45 UTP CAT.5e | ukončení datového kabelu pro navazující zařízení (např. kamera, odbavovací systém atd.) | 8 | ks | 0 | 0 | 0 | 0
66 |  | štítek pro označení portu datové zásuvky | 8 | ks | 0 | 0 | 0 | 0
67 |  | štítek pro označení kabelu vč. pouzdra a pásků | 20 | ks | 0 | 0 | 0 | 0
68 |  | ukončení metalických kabelů U/UTP v 19" rozvaděči | 20 | ks | 0 | 0 | 0 | 0
69 |  | měření metalického vedení U/UTP | 20 | port | 0 | 0 | 0 | 0
70
71 | UTP 2 m, CAT.5E, RJ45-RJ45 | propojovací kabel | 20 | ks | 0 | 0 | 0 | 0
72
73 |  | Ostatní výkony
74 |  | závěrečné práce na jednotlivých systémech | 8 | hod | 0 | 0 | 0 | 0
75 |  | parametrizace zařízení v rámci stávající sítě LAN | 4 | hod | 0 | 0 | 0 | 0
76 |  | programování, základní oživení, základní nastavení, základní uvedení do provozu | 1 | soubor | 0 | 0 | 0 | 0
77 |  | předání a zaškolení obsluhy | 1 | soubor | 0 | 0 | 0 | 0
78
|  | Uzavřený kamerový systém - CCTV |  |  |  | 0 |  | 0
79 |  | Kamery
80 |  | IP kamera, kompletní sestava vč. montážního příslušenství a montážních adaptérů umožňujících zvolit montáž kamery na zeď / na strop / na sloup: Kamera Venkovní 360° FishEye IP kamera pro bezeztrátový záznam. Rozlišení 12MPix/20fps, hemisférický objektiv 1.8mm. + napájení IR přísvit 10 metrů, komprese H265, H.264, MJPEG, antisabotáž, defog. Napájení 12V DC / PoE (802,3 af). SD karta. Kompatibilita ONVIF, RTSP. | 1 | ks | 0 | 0 | 0 | 0
|  | 2Mpx Full HD vysokorychlostní PTZ kamera s 150m infračerveným přísvitem s 33x optickým zoomem, 4.5 ~ 148.5 mm. 360° (nekonečné) otáčení. Funkce digitální redukce šumu 2D/3DNR umožňuje dosáhnout obrazu vyšší kvality za zhoršených světelných podmínek. + držák Kamera má 2 vstupy a 1 výstup alarmu a 1 vstup a 1 zvukový výstup. | 1 | ks | 0 | 0 | 0 | 0
|  | Bullet IP motor zoom kamera GeoVision s IR přísvitem 50m a inteligentními funkcemi AI. Rozlišení 8MPix/20fps, objektiv 2.8-12mm (úhel záběru 96°- 31°). Triple stream, komprese H265, H.264, MJPEG, LowLux, WDR Pro, antisabotáž, defog. Napájení 12V DC/ PoE. Kompatibilita ONVIF profile G, S, T. | 7 | ks | 0 | 0 | 0 | 0
81 | RJ45 UTP CAT.5e | ukončení datového kabelu pro kameru CCTV | 9 | ks | 0 | 0 | 0 | 0
82 | UTP 2 m, CAT.5e, RJ45-RJ45 | propojovací kabel | 9 | ks | 0 | 0 | 0 | 0
83 |  | ostatní příslušenství | 1 | sada | 0 | 0 | 0 | 0
84
85 |  | Ostatní výkony
86 |  | parametrizace systému v rámci stávající sítě LAN | 4 | hod | 0 | 0 | 0 | 0
87 |  | programování, základní oživení, základní nastavení, základní uvedení do provozu | 1 | soubor | 0 | 0 | 0 | 0
88 |  | předání a zaškolení obsluhy | 1 | soubor | 0 | 0 | 0 | 0
89
|  | Místní rozhlas - MR |  |  |  | 0 |  | 0
90 |  | Řídící systém
91 |  | 19" IP rozhlasová ústředna, 3 zóny (max. 100 zón), 500 W, 1x RJ45 10/100, 2 line + 3 mic vstupy, priorita, přehrávač MP3, SD + USB čtečka, FM tuner, Bluetooth, audio modul pro gongy a hlášení, IR dálkové ovládání, technologie Smart Audio: WiFi, LAN, internetová rádia, přehrávání z lokální sítě, z internetu, smartphonu, tabletu, počítače, DLNA, AirPlay, UpnP, Spotify, Tune-In, I-Heart Radio, Napster, Deezer; technologie IP Audio: LAN vstup, mp3 playlisty, časový plánovač, automatizace, centralizovaná správa médií a uživatelů, serverové řešení, napájení 230V / 50 Hz, pracovní teplota – 10 – + 40 °C, rozměry 435×90 (2U) x 405 mm | 1 | ks | 0 | 0 | 0 | 0
92 |  | spojovací sad 4x šroub, podložka, matice ( M6 ) | 1 | ks | 0 | 0 | 0 | 0
93 | UTP 3 m, CAT.5e, RJ45-RJ45 | propojovací kabel | 1 | ks | 0 | 0 | 0 | 0
94 |  | ostatní příslušenství | 1 | % | 0 | 0 | 0 | 0
95
96 |  | IP stanice hlasatele systému, LCD displej, klávesnice pro volbu reproduktorových zón v systému, 1x RJ45 10/100, napájení 12V DC | 1 | ks | 0 | 0 | 0 | 0
97 | UTP 3 m, CAT.5e, RJ45-RJ45 | propojovací kabel | 1 | ks | 0 | 0 | 0 | 0
98
99 |  | Reproduktory
100 |  | reproduktorová soustava pro vnější použití, 200 W / 100 V, citlivost 94 dB / 1W, 1m, max. SPL 117 dB / 1 m, frekvenční rozsah 80 – 20 000 Hz / –10 dB, 10″ basový a 34mm výškový reproduktor se zvukovodem, koaxiální uspořádání, směrovost 120 ° horizontálně x 120° vertikálně, ozvučnice z černého odolného laminátu se strukturovaným polyuretanovým la­kem, černá kovová přední mřížka s podloženou textilii pro další ochranu reproduktorů, voděodolné provedení s UV ochranou, instalace je možná ve svislé i vodorovné pozici, možnost naklonění, včetně konzoly k instalaci na zeď nebo sloup, pracovní teplota –22 – +55 °C, stupeň krytí IP 66, rozměry 350 × 350 × 335 mm, hmotnost 17 kg | 4 | ks | 0 | 0 | 0 | 0
101 |  | svorkovací box se svorkovnicí a vývodkami, IP66 | 4 | ks | 0 | 0 | 0 | 0 |  | LBC3012/01
102 |  | ostatní příslušenství | 1 | % | 0 | 0 | 0 | 0
103
104 |  | Ostatní výkony
105 |  | závěrečné práce na ústředně MR | 4 | hod | 0 | 0 | 0 | 0
106 |  | parametrizace systému v rámci stávající sítě LAN | 1 | hod | 0 | 0 | 0 | 0
107 |  | programování, základní oživení, základní nastavení, základní uvedení do provozu | 1 | soubor | 0 | 0 | 0 | 0
108 |  | předání a zaškolení obsluhy | 1 | soubor | 0 | 0 | 0 | 0
109
|  | Rozvody a Elektroinstalační materiál |  |  |  | 0 |  | 0
110 |  | Elektroinstalační materiál
111 | U/UTP CAT.5e | kabel datový | 900 | m | 0 | 0 | 0 | 0
112 | U/UTP CAT.5e PE | kabel datový | 8 | m | 0 | 0 | 0 | 0
113 | CYKY-O 2x1,5 | kabel silový | 100 | m | 0 | 0 | 0 | 0
114 | SM 4x 9/125 OS1 | kabel optický zafukovací | 510 | m | 0 | 0 | 0 | 0
115 |  | zafukování optického kabelu | 510 | m | 0 | 0 | 0 | 0
116 | PVC 25 | trubka ohebná 320N vč. příslušenství pro ukládádání do zdiva, stropu a podlahových konstrukcí | 25 | m | 0 | 0 | 0 | 0
117 | PVC 25 | trubka tuhá UV stabilní | 24 | m | 0 | 0 | 0 | 0
118 | PVC 25 | trubka tuhá | 234 | m | 0 | 0 | 0 | 0
119 | PVC 25 | příchytka | 322.5 | ks | 0 | 0 | 0 | 0
120 | PVC 25 | spojka | 39 | ks | 0 | 0 | 0 | 0
121 | KOPOFLEX 40 | chránička kabelová vč. případných spojek, odboček, koncovek | 310 | m | 0 | 0 | 0 | 0
122 | HDPE 12/8 | chránička kabelová vč. případných spojek, odboček, koncovek | 470 | m | 0 | 0 | 0 | 0
123 |  | kalibrace chráničky | 470 | m | 0 | 0 | 0 | 0
124 |  | pás zemnící FeZn 30×4 mm | 80 | m | 0 | 0 | 0 | 0
125 |  | drát zemnící FeZn 8 mm | 40 | m | 0 | 0 | 0 | 0
126 |  | spojka pro křížové a souběžné spojení zemnicí pásky a kruhového zemnícícho vodiče hromosvodu, materiál FeZn, rozměry 55×55 mm | 4 | ks | 0 | 0 | 0 | 0
127 |  | antikorozní ochrana spojů na zemnící soustavě | 1 | ks | 0 | 0 | 0 | 0
128 |  | připojení zemniče na chráněnou konstrukci | 1 | ks | 0 | 0 | 0 | 0
129 | KU68-1901 | krabice univerzální | 5 | ks | 0 | 0 | 0 | 0
130 | KT250 | krabice univerzální vč. víka | 1 | ks | 0 | 0 | 0 | 0
131 | 3,5x200 | pásek vázací | 100 | ks | 0 | 0 | 0 | 0
132 | HL 8mm | hmoždinka | 322.5 | ks | 0 | 0 | 0 | 0
133 | 4,5 x 60 | vrut | 322.5 | ks | 0 | 0 | 0 | 0
134 |  | osazení hmoždinky | 322.5 | ks | 0 | 0 | 0 | 0
135 | 30kg | sádra stavební | 1 | ks | 0 | 0 | 0 | 0
136 |  | podružný instalační materiál | 3 | % | 0 | 0 | 0 | 0
137
138 |  | Vnitřní rozvody
139 |  | značení trasy vedení | 283 | m | 0 | 0 | 0 | 0
140 |  | práce spojené s napojením na NN rozvody | 5 | ks | 0 | 0 | 0 | 0
141 |  | práce spojené s uzemněním rozvaděče / ústředny | 5 | ks | 0 | 0 | 0 | 0
142 |  | měření kabelových úseků | 4 | ks | 0 | 0 | 0 | 0
143 |  | ukončení žil kabelu do 2,5mm2 | 16 | ks | 0 | 0 | 0 | 0
144 |  | použití montážní plošiny, lešení pro pracovní nad 8m | 3 | den |  | 0 | 0 | 0
145
146 |  | Drážky, prostupy
147 |  | zhotovení drážek a průstupů přes stavební konstrukce | 1 | soubor | 0 | 0 | 0 | 0
148
149 |  | Stavební práce
150 |  | vysekání kapsy 100x100 | 5 | ks | 0 | 0 | 0 | 0
151 |  | vysekání kapsy 250x300 | 1 | ks | 0 | 0 | 0 | 0
152
153 |  | Zemní práce
154 |  | kabelové rýhy pro kladení kabelového rozvodu | 1 | soubor | zhotovení je součástí souboru Silnoproudá zařízení
155 |  | POZNÁMKA: Vnější kabelové trasy slaboproudých rozvodů budou kladeny do výkopů společně s kabely silnoproudu. V rámci výkopu budou kabely obou profesí vzájemně prostorově uspořádány a odděleny.
156
157 |  | Demontáže
158 |  | demontáže a úpravy stávajících slabopropudých rozvodů | 16 | hod | 0 | 0 | 0 | 0
159 |  | zrušení stávající nefunkční nadzemní kabelové trasy slaboproudu | 16 | hod | 0 | 0 | 0 | 0
160
161 |  | Hodinové sazby
162 |  | koordinace prací s ostatními profesemi | 40 | hod | 0 | 0 | 0 | 0
163 |  | závěrečné komplexní odzkoušení a uvedení do provozu po jednotlivých systémech | 8 | hod | 0 | 0 | 0 | 0
164 |  | základní úklid staveniště | 20 | hod | 0 | 0 | 0 | 0
165
|  | Technická dokumentace |  |  |  | 0 |  | 0
166 |  | Projektová dokumentace skutečného stavu v tištěné i elektronické editovatelné podobě | 1 | soubor | 0 | 0 | 0 | 0
167 |  | Dílenská dokumentace | 1 | soubor | 0 | 0 | 0 | 0
168 |  | Výchozí revize elektrického zařízení | 1 | soubor | 0 | 0 | 0 | 0
169 |  | Měřící protokol metalické kabeláže s uvedením naměřených hodnot měření jednotlivých portů a s doložením kalibračního protokolu použitého měřicího přístroje. | 1 | soubor | 0 | 0 | 0 | 0
170 |  | Měřící protokol optické kabeláže s uvedením naměřených hodnot oboustranného měření jednotlivých vláken a s doložením kalibračního protokolu použitého měřicího přístroje. | 1 | soubor | 0 | 0 | 0 | 0
171 |  | Měřící protokol zemnění | 1 | soubor | 0 | 0 | 0 | 0
172
|  | Ostatní náklady |  |  |  | 0 |  | 0
173 |  | Doprava | 1.6 | % | 0 | 0 | 0 | 0
174 |  | Přesun | 3.6 | % | 0 | 0 | 0 | 0
175 |  | PPV | 6 | % | 0 | 0 | 0 | 0
176 |  | Náklady na umístění a zabezpečení stanoviště | 1 | % | 0 | 0 | 0 | 0
177 |  | Náklady na likvidaci odpadu | 0.5 | % | 0 | 0 | 0 | 0
Dodavatel musí vybudovat dílo kompletní ve všech částech, i kdyby projektová předložená dokumentace cokoliv opomenula. V případě, že dle mínění nabízejícího je tomu tak, musí toto uvést při podání nabídky. Jestliže tak neučiní, předpokládá se, že zahrnul vše nutné pro vybudování díla do podané cenové nabídky. Navržené technologie jsou uvedeny jako minimální úroveň použitého standardu a dodavatel je může na základě předchozího písemného souhlasu projektanta změnit a to zejména s ohledem na jim uvažované a standardně používané systémy.
|  | CELKEM bez DPH |  |  |  |  | 0

## plán kontrolních bodů (hidden)
|  | Kontrolní body | Jak a podle čeho kvalitu kontrolovat a co dodržovat | Poznámka | Norma číslo | Četnost kontroly | Místo provádění kontroly | Provádí, zajišťuje a kontroluje | Termín kontroly: | Kontrola provedena:ano / ne
10000 |  | PŘÍPRAVNÉ PRÁCE
|  | Prováděcí dokumentace | Kontrola dokumentace podle které provádějí
|  | Výrobní dokumentace | Kontrola dokumentace podle které provádějí
|  | Převzetí staveniště a napojovacích bodů energie a výškových bodů, seznámení s riziky stavby a s podmínkami | Kontrola dokumentace podle které provádějí Zápis ve SD č. … str ….. |  | ČSN 73 0420 |  | Stavba | Stavbyvedoucí
[5 empty] | ČSN 73 0421 |  |  | TDI
[5 empty] | ČSN 73 0422 |  |  | Investor
|  | Vytvoření fotodokumetace stavby před započetím prací, zachycení průběhu stavby a zachycení konečného stavu |  |  |  |  | Stavba | Stavbyvedoucí
TDI
|  | Vybudování zařízení staveniště | Zápis ve SD č. … str. ……… |  |  |  | Stavba | Stavbyvedoucí
|  | Dočasná přemostění a provizorní vozovky | Zápis ve SD č. … str. ……… | Povolení orgány státní správy
|  | Vybudování fasádního lešení | Zápis ve SD č. … str. ………
|  | Zábory chodníků a komunikací | Zápis ve SD č. … str. ……… | Povolení orgány státní správy
|  | Proškolení zaměstnanců BOZP | Zápis ze školení BOZP |  | vyhl. č. 324/90 |  | Stavba | Stavbyvedoucí
|  | Zřízení ostrahy a požárního dozoru a jejich provádění | Zápis ve SD č. … str. ……… |  |  |  | Stavba
#REF!
#REF!
|  | #REF! | Kontrola dokumentace podle které provádějí | Projekt provádění demontáže a ochrany prvků
#REF!
#REF!
| #REF! |  | Kontrola dokumentace podle které provádějí |  | vyhl. č. 324/90 | Před započetím | Stavba | Stavbyvedoucí
|  | #REF! | Seznámení zaměstanců | Stanovení technologického postupu | bezpečnost práce-stav. | dem. prací |  | TDI
|  | #REF! | s technologickým postupem | Zajištění technologického postupu demolice | Zákon o odpadech
|  | #REF! | Doklady o uložení odpadu na | od objednatele stavby případně od | Stavební zákon
|  | #REF! | skládkách | autorizovaného statika
|  | #REF! | Opatření proti prachu | - nebezpečný odpad - živice z ilzolací apod.
|  | #REF! | Zápis ve SD č. … str. ……… | - ostatní stavební suť a odpod
| #REF! |  | Kontrola dokumentace podle které provádějí |  | vyhl. č. 324/90 | Před započetím | Stavba | Stavbyvedoucí
|  | #REF! | Seznámení zaměstanců | Provedení stavebního průzkumu | bezpečnost práce-stav. | bour. prací |  | TDI
|  | #REF! | s technologickým postupem | Stanovení technologického postupu | Zákon o odpadech
|  | #REF! | Doklady o uložení odpadu na | Technologický postup na náročné | Stavební zákon
|  | #REF! | skládkách | bourací práce
|  | #REF! | Opatření proti prachu | - nebezpečný odpad - živice z ilzolací apod.
|  | #REF! | Zápis ve SD č. … str. ……… | - ostatní stavební suť a odpod
#REF!
#REF!
#REF!
#REF!
#REF!
#REF!
#REF!
#REF!
#REF!
#REF!
#REF!
#REF!
#REF!
#REF!
#REF!
#REF!
#REF!
#REF!
#REF!
#REF!
#REF!
#REF!
#REF!
#REF!
#REF!
#REF!
#REF!
#REF!
#REF!
#REF!
#REF!
#REF!
#REF!
#REF!
#REF!
#REF!
#REF!
#REF!
#REF!
#REF!
#REF!
#REF!
#REF!
| #REF! |  | Prokázání shody s technic. |  | Zák. 205/2002 |  | Stavba
|  |  | požadavky na materiál a výrobky |  | ČSN 73 1000 |  |  | Stavbyvedoucí
|  | #REF! | (doklady, atesty atd.) |  | ČSN 73 2400 | Podle ČSN
|  | #REF! | Zkoušky betonu - protokoly |  | ČSN 73 1002 | 73 13 17 | Labor. zk
|  | #REF! | Kontrola dokumentace podle které provádějí |  |  | 73 13 18 |  | TDI
| #REF! |  | Převzetí kompletních dokladů
|  | #REF! | od subdodavatele
|  | #REF! | Zápis ve SD č. … str. …..
#REF!
#REF!
| #REF! |  | Kontrola dokumentace podle které provádějí | Zemní práce: |  | Průběžně | Stavba
|  |  | Kontrola dopravních a | Odstranění stromů, keřů a travin | ČSN 73 3050 |  |  | Stavbyvedoucí
|  | #REF! | mechanizačních prostředků | Úprava pláně
|  | #REF! | Pažení | Úprava svahů
|  | #REF! | Hutnicí zkoušky - protokoly | Výkopové práce |  | Podle postupu |  | TDI
|  | #REF! |  | Násypy |  | prací
| #REF! |  |  | Zásypy
#REF!
|  | #REF! | Zápis ve SD č. … str. ……… |  | ČSN 72 100
#REF!
#REF!
#REF!
#REF!
#REF!
#REF!
20000 |  | HRUBÁ STAVBA
#REF!
#REF!
|  | #REF! | Předávací protokol | Převzetí základové spáry
|  | #REF! | Prokázání shody s technic. |  | Zák. 205/2002 |  | Stavba
|  | #REF! | požadavky na materiál a výrobky |  |  |  |  | Stavbyvedoucí
|  | #REF! | (doklady, atesty atd.) |  | ČSN 73 1000 | Podle ČSN
|  | #REF! | Zkoušky betonu - protokoly |  | ČSN 73 1311 | 73 13 17
|  | #REF! | Kontrola dokumentace podle které provádějí |  | ČSN 73 2400 | 73 13 18 | Labor. zk
|  | #REF! |  |  | ČSN 73 2403 |  |  | TDI
|  | #REF! | Zápis ve SD č. … str. …… |  | ČSN 73 1002
#REF!
#REF!
#REF!
#REF!
#REF!
#REF!
#REF!
#REF!
#REF!
#REF!
#REF!
#REF!
#REF!
| #REF! |  | Prokázání shody s technic. |  | Zák. 205/2002 | Po dokončení | Stavba
|  |  | požadavky na materiál a výrobky |  |  | Před započetím |  | Stavbyvedoucí
|  | #REF! | (doklady, atesty atd.) |  | ČSN 73 0606
|  | #REF! |  |  | ČSN 73 1901
|  | #REF! | Kontrola dokumentace podle které provádějí |  | ČSN 73 0601 |  |  | TDI
|  | #REF! | Vizuální kontrola |  | ČSN 73 0610
#REF!
|  | #REF! | Zápis ve SD č. … str. …..
#REF!
| #REF! |  | Prokázání shody s technic. |  | Zák. 205/2002 | Průběžně | Stavba
|  |  | požadavky na materiál a výrobky |  |  |  |  | Stavbyvedoucí
#REF!
#REF!
|  | #REF! | (doklady, atesty atd.) |  | ČSN 73 2400 | Podle ČSN
#REF!
|  | #REF! | Zkoušky betonu - protokoly |  | ČSN 73 2310 | 73 13 17 | Labor. zk
|  | #REF! | Kontrola dokumentace podle které provádějí |  | ČSN 73 4200 | 73 13 18 |  | TDI
#REF!
#REF!
#REF!
|  | #REF! | Kontrola rovinnosti |  | ČSN 73 2403
|  | #REF! | Zápis ve SD č. … str. …..
#REF!
#REF!
#REF!
|  |  | Prokázání shody s technic. |  | Zák. 205/2002 | Průběžně | Stavba
|  | #REF! | požadavky na materiál a výrobky |  |  |  |  | Stavbyvedoucí
#REF!
#REF!
|  | #REF! | (doklady, atesty atd.) |  | ČSN 73 2400 | Podle ČSN
#REF!
|  | #REF! | Zkoušky betonu - protokoly |  | ČSN 73 2310 | 73 13 17 | Labor. zk
|  | #REF! | Kontrola dokumentace podle které provádějí |  | ČSN 73 4200 | 73 13 18 |  | TDI
#REF!
#REF!
#REF!
|  | #REF! | Kontrola rovinnosti |  | ČSN 73 2403
Zápis ve SD č. … str. …..
#REF!
#REF!
#REF!
#REF!
#REF!
#REF!
#REF!
#REF!
#REF!
#REF!
#REF!
#REF!
#REF!
#REF!
|  | #REF! | Prokázání shody s technic. |  | Zák. 205/2002 | Průběžně | Stavba
|  | #REF! | požadavky na materiál a výrobky |  |  |  |  | Stavbyvedoucí
#REF!
#REF!
|  | #REF! | (doklady, atesty atd.) |  | ČSN 73 2400 | Podle ČSN
#REF!
|  | #REF! | Zkoušky betonu - protokoly |  | ČSN 73 2310 | 73 13 17 | Labor. zk
|  | #REF! | Kontrola dokumentace podle které provádějí |  | ČSN 73 4200 | 73 13 18 |  | TDI
#REF!
#REF!
#REF!
|  | #REF! | Kontrola rovinnosti |  | ČSN 73 2403
|  | #REF! | Zápis ve SD č. … str. …..
#REF!
#REF!
#REF!
#REF!
#REF!
#REF!
#REF!
#REF!
#REF!
#REF!
#REF!
#REF!
#REF!
#REF!
|  | #REF! | Prokázání shody s technic. |  | Zák. 205/2002 | Průběžně | Stavba
|  | #REF! | požadavky na materiál a výrobky |  |  |  |  | Stavbyvedoucí
#REF!
#REF!
#REF!
#REF!
|  | #REF! | (doklady, atesty atd.) |  | ČSN 73 2400 | Podle ČSN | Labor. zk
|  | #REF! | Zkoušky betonu - protokoly |  | ČSN 73 2403 | 73 13 17 |  | TDI
|  | #REF! | Kontrola dokumentace podle které provádějí |  |  | 73 13 18
|  | #REF! | Kontrola rovinnosti
|  | #REF! | Zápis ve SD č. … str. …..
#REF!
#REF!
#REF!
#REF!
#REF!
#REF!
#REF!
#REF!
#REF!
#REF!
#REF!
#REF!
#REF!
#REF!
#REF!
#REF!
#REF!
#REF!
#REF!
#REF!
#REF!
#REF!
#REF!
#REF!
#REF!
#REF!
#REF!
#REF!
#REF!
#REF!
#REF!
#REF!
|  | #REF! | Prokázání shody s technic. |  | Zák. 205/2002 |  | Stavba
|  | #REF! | požadavky na materiál a výrobky |  | ČSN 73 3130 | Průběžně |  | Stavbyvedoucí
|  | #REF! | (doklady, atesty atd.) |  |  | a po dokončení
|  |  | Kontrola dokumentace podle které provádějí |  |  |  |  | TDI
|  | #REF! | Zápis do SD č. … str. ……
#REF!
#REF!
#REF!
#REF!
#REF!
#REF!
#REF!
#REF!
#REF!
#REF!
30000 |  | OPLÁŠTĚNÍ
#REF!
| #REF! |  | Prokázání shody s technic. | Isolace (platí obecně pro :) | Zák. 205/2002 | Po dokončení | Stavba
|  |  | požadavky na materiál a výrobky | Proti vodě |  | Před započetím |  | Stavbyvedoucí
|  | #REF! | (doklady, atesty atd.) | Tepelné | ČSN 73 0606
|  | #REF! |  | Zvukové | ČSN 73 1901
|  | #REF! | Kontrola dokumentace podle které provádějí | Antivibrační | ČSN 73 0601 |  |  | TDI
|  | #REF! | Vizuální kontrola | Parotěsné | ČSN 73 0610
|  | #REF! |  | Proti chemickým vlivům
|  |  | Zápis ve SD č. … str. ….. | Proti radonu
#REF!
|  | #REF! | Prokázání shody s technic. |  | Zák. 205/2002 |  | Stavba
|  | #REF! | požadavky na materiál a výrobky |  | ČSN 73 3610 | Průběžně |  | Stavbyvedoucí
|  | #REF! | (doklady, atesty atd.) |  |  | a po dokončení
|  | #REF! | Kontrola dokumentace podle které provádějí |  |  |  |  | TDI
|  | #REF! | Zajištění kompletních dokladů od
|  | #REF! | subdodavatele
| #REF! |  | Zápis ve SD č. … str. …..
#REF!
#REF!
#REF!
#REF!
#REF!
#REF!
#REF!
#REF!
|  | #REF! |  | viz dlažby
#REF!
#REF!
#REF!
#REF!
| #REF! |  | Prokázání shody s technic. | Výplně otvorů | Zák. 205/2002 | Průběžně | Stavba
|  |  | požadavky na materiál a výrobky | Okna | ČSN 74 6101 | a po dokončení |  | Stavbyvedoucí
|  | #REF! | (doklady, atesty atd.) | Dveře | ČSN 74 6401
|  | #REF! | Prokázání shody s technic. | Kovové stavební doplňkové konstrukce | Zák. 205/2002 | Průběžně | Stavba
|  | #REF! | Kontrola dokumentace podle které provádějí
#REF!
#REF!
#REF!
| #REF! |  | Prokázání shody s technic. |  | Zák. 205/2002 | Průběžně | Stavba
|  |  | požadavky na materiál a výrobky |  | ČSN 72 2430 |  |  | Stavbyvedoucí
|  | #REF! | (doklady, atesty atd.) |  | 1 až 4
|  | #REF! | Kontrola dokumentace podle které provádějí
|  | #REF! | Kontrola rovinnosti |  |  |  |  | TDI
|  | #REF! | Zápis ve SD č. … str. …..
#REF!
#REF!
#REF!
#REF!
#REF!
#REF!
#REF!
#REF!
#REF!
#REF!
#REF!
#REF!
#REF!
#REF!
#REF!
#REF!
|  | #REF! | Prokázání shody s technic. |  | Zák. 205/2002 | Průběžně | Stavba
|  | #REF! | požadavky na materiál a výrobky |  | ČSN 74 6101 | a po dokončení |  | Stavbyvedoucí
|  | #REF! | (doklady, atesty atd.) |  | ČSN 74 6401
|  | #REF! | Kontrola dokumentace podle které provádějí |  | ČSN 73 3130 |  |  | TDI
|  | #REF! | Zápis ve SD č. … str. …..
#REF!
#REF!
#REF!
#REF!
#REF!
#REF!
#REF!
#REF!
#REF!
#REF!
#REF!
#REF!
#REF!
#REF!
#REF!
| #REF! |  | Prokázání shody s technic. |  | Zák. 205/2002 | Průběžně | Stavba
|  | #REF! | požadavky na materiál a výrobky |  | ČSN 74 4505 | a po dokončení |  | Stavbyvedoucí
|  | #REF! | (doklady, atesty atd.)
|  | #REF! | Kontrola dokumentace podle které provádějí |  |  |  |  | TDI
|  | #REF! | Vizuální kontrola
Zápis ve SD č. … str. …
40000 |  | DOKONČOVACÍ PRÁCE
#REF!
| #REF! |  | Prokázání shody s technic. |  | Zák. 205/2002 | Průběžně | Stavba
|  |  | požadavky na materiál a výrobky |  | ČSN 74 4505 | a po dokončení |  | Stavbyvedoucí
|  | #REF! | (doklady, atesty atd.)
|  | #REF! | Kontrola dokumentace podle které provádějí |  |  |  |  | TDI
|  | #REF! | Kontrola rovinnosti
|  | #REF! | Zápis ve SD č. … str. …
#REF!
#REF!
| #REF! |  | Prokázání shody s technic. |  | Zák. 205/2002 | Po dokončení | Stavba
|  |  | požadavky na materiál a výrobky |  |  | Před započetím |  | Stavbyvedoucí
|  | #REF! | (doklady, atesty atd.) |  | ČSN 73 0606
|  | #REF! |  |  | ČSN 73 1901
|  | #REF! | Kontrola dokumentace podle které provádějí |  | ČSN 73 0601 |  |  | TDI
|  | #REF! | Vizuální kontrola |  | ČSN 73 0610
#REF!
Zápis ve SD č. … str. …..
| #REF! |  | Prokázání shody s technic. | Podlahy z dlaždic a keramické oblady | Zák. 205/2002 | Průběžně | Stavba
|  |  | požadavky na materiál a výrobky |  | ČSN 74 4505 | a po dokončení |  | Stavbyvedoucí
|  | #REF! | (doklady, atesty atd.) |  | ČSN 73 3450
|  | #REF! | Kontrola dokumentace podle které provádějí |  |  |  |  | TDI
|  | #REF! | Kontrola rovinnosti
|  | #REF! | Zápis ve SD č. … str. …
|  | #REF! | Prokázání shody s technic. | Dlažby z přírodního kamene | Zák. 205/2002 | Průběžně | Stavba
|  | #REF! | požadavky na materiál a výrobky |  | ČSN 74 4505 | a po dokončení |  | Stavbyvedoucí
|  | #REF! | (doklady, atesty atd.)
|  | #REF! | Kontrola dokumentace podle které provádějí
|  | #REF! | Kontrola rovinnosti |  |  |  |  | TDI
Zápis ve SD č. … str ….
| #REF! |  | Prokázání shody s technic. |  | Zák. 205/2002 |  | Stavba
|  |  | požadavky na materiál a výrobky |  | ČSN 74 4505 | Průběžně |  | Stavbyvedoucí
|  | #REF! | (doklady, atesty atd.) |  |  | a po dokončení
|  | #REF! | Kontrola dokumentace podle které provádějí
|  | #REF! | Kontrola rovinnosti |  |  |  |  | TDI
|  | #REF! | Zápis ve SD č. … str. …..
#REF!
#REF!
| #REF! |  | Prokázání shody s technic. |  | Zák. 205/2002 |  | Stavba
|  |  | požadavky na materiál a výrobky |  | ČSN 74 4505 | Průběžně |  | Stavbyvedoucí
|  | #REF! | (doklady, atesty atd.) |  |  | a po dokončení
|  | #REF! | Kontrola dokumentace podle které provádějí
|  | #REF! | Kontrola rovinnosti |  |  |  |  | TDI
|  | #REF! | Zápis ve SD č. … str. …..
#REF!
#REF!
#REF!
| #REF! |  | Prokázání shody s technic. |  | Zák. 205/2002 |  | Stavba
|  |  | požadavky na materiál a výrobky |  | ČSN 74 4505 | Průběžně |  | Stavbyvedoucí
|  | #REF! | (doklady, atesty atd.) |  |  | a po dokončení
|  | #REF! | Kontrola dokumentace podle které provádějí
|  | #REF! | Kontrola rovinnosti |  |  |  |  | TDI
|  | #REF! | Zápis ve SD č. … str. …..
#REF!
#REF!
#REF!
#REF!
#REF!
#REF!
#REF!
#REF!
#REF!
| #REF! |  | Prokázání shody s technic. |  | Zák. 205/2002 | Průběžně | Stavba
|  |  | požadavky na materiál a výrobky |  | ČSN 72 2430 |  |  | Stavbyvedoucí
|  | #REF! | (doklady, atesty atd.) |  | 1 až 4
|  | #REF! | Kontrola dokumentace podle které provádějí
|  | #REF! | Kontrola rovinnosti |  |  |  |  | TDI
|  | #REF! | Zápis ve SD č. … str. …..
#REF!
#REF!
| #REF! |  | Prokázání shody s technic. | Sádrokartonové konstrukce | Zák. 205/2002 | Průběžně | Stavba
|  |  | požadavky na materiál a výrobky |  |  | a po dokončení |  | Stavbyvedoucí
|  | #REF! | (doklady, atesty atd.)
|  | #REF! | Kontrola dokumentace podle které provádějí
|  | #REF! | Kontrola rovinnosti |  |  |  |  | TDI
|  | #REF! | Zajištění kompletních dokladů od
|  | #REF! | subdodavatele
Zápis ve SD č. … str. …..
| #REF! |  | Prokázání shody s technic. |  | Zák. 205/2002 | Průběžně | Stavba
|  |  | požadavky na materiál a výrobky |  | ČSN 74 4505 | a po dokončení |  | Stavbyvedoucí
|  | #REF! | (doklady, atesty atd.)
|  | #REF! | Kontrola dokumentace podle které provádějí
|  | #REF! | Kontrola rovinnosti |  |  |  |  | TDI
|  | #REF! | Zápis ve SD č. … str ….
#REF!
#REF!
#REF!
#REF!
#REF!
| M5/ Malby , nátěry, tapety |  | Prokázání shody s technic. |  | Zák. 205/2002 |  | Stavba
|  |  | požadavky na materiál a výrobky |  | ČSN 03 8220 | Průběžně |  | Stavbyvedoucí
|  | Úpravy hrubého povrchu stropů | (doklady, atesty atd.) |  |  | a po dokončení
|  | Omítky štukové stropů | Vizuální kontrola |  |  |  |  | TDI
Kontrola dokumentace podle které provádějí
Zápis ve sd č. ... str. .......
#REF!
#REF!
|  | #REF! | Prokázání shody s technic. |  | Zák. 205/2002 | Průběžně | Stavba
|  | #REF! | požadavky na materiál a výrobky |  | ČSN 74 6101 | a po dokončení |  | Stavbyvedoucí
|  | #REF! | (doklady, atesty atd.) |  | ČSN 74 6401
|  | #REF! | Kontrola dokumentace podle které provádějí |  | ČSN 73 3130 |  |  | TDI
|  | #REF! | Zápis ve SD č. … str. …..
#REF!
#REF!
#REF!
#REF!
#REF!
#REF!
#REF!
#REF!
#REF!
#REF!
#REF!
#REF!
#REF!
#REF!
#REF!
#REF!
#REF!
#REF!
#REF!
#REF!
#REF!
#REF!
50000 |  | OSTATNÍ DOKONČOVACÍ PRÁCE
#REF!
| #REF! |  | Prokázání shody s technic. |  | Zák. 205/2002 |  | Stavba
|  |  | požadavky na materiál a výrobky | Okna | ČSN 73 3130 | Průběžně |  | Stavbyvedoucí
|  | #REF! | (doklady, atesty atd.) | Dveře |  | a po dokončení
|  |  | Kontrola dokumentace podle které provádějí | Vestavěný nábytek |  |  |  | TDI
|  |  | Zápis do SD č. … str. …… | Kuchyňské linky
| #REF! |  | Prokázání shody s technic. |  | Zák. 205/2002 | Po dokončení | Stavba | Stavbyvedoucí
požadavky na materiál a výrobky
|  | #REF! | (doklady, atesty atd.) |  |  |  |  | TDI
|  | #REF! | Zápis ve SD č..... str......
#REF!
#REF!
#REF!
#REF!
#REF!
#REF!
#REF!
#REF!
#REF!
#REF!
#REF!
#REF!
#REF!
60000 |  | INTERIÉROVÉ VYBAVENÍ
#REF!
| #REF! |  | Prokázání shody s technic. | Kontrola dokumentace podle které porvádějí | Zák. 205/2002 | Po dokončení | Stavba | Stavbyvedoucí
|  | #REF! | požadavky na materiál a výrobky
|  | #REF! | (doklady, atesty atd.) |  |  |  |  | TDI
|  | #REF! | Zápis ve SD č..... str......
| #REF! |  | Prokázání shody s technic. |  | Zák. 205/2002 | Průběžně | Stavba
|  | #REF! | požadavky na materiál a výrobky |  |  | a po dokončení |  | Stavbyvedoucí
|  | #REF! | (doklady, atesty atd.)
|  | #REF! | Kontrola dokumentace podle které provádějí
|  | #REF! | Kontrola rovinnosti |  |  |  |  | TDI
|  | #REF! | Zápis ve SD č. … str ….
#REF!
#REF!
| #REF! |  | Prokázání shody s technic. |  | Zák. 205/2002 | Průběžně | Stavba
|  | #REF! | požadavky na materiál a výrobky |  |  | a po dokončení |  | Stavbyvedoucí
|  | #REF! | (doklady, atesty atd.)
|  | #REF! | Kontrola dokumentace podle které provádějí
|  | #REF! | Kontrola rovinnosti |  |  |  |  | TDI
|  | #REF! | Zápis ve SD č. … str ….
#REF!
#REF!
#REF!
#REF!
#REF!
#REF!
#REF!
#REF!
#REF!
INSTALACE A TECHNOLOGIE
50000 |  | ZDRAVOTNÍ TECHNIKA
#REF!
#REF!
|  | #REF! | Prokázání shody s technic. |  | Zák. 205/2002 | Po dokončení | Stavba | Stavbyvedoucí
|  | #REF! | požadavky na materiál a výrobky |  | ČSN 73 6760
|  | #REF! | (doklady, atesty atd.)
|  | #REF! | Vizuální kontrola
|  | #REF! | Kontrola dokumentace podle které provádějí
|  | #REF! | Tlaková zkouška |  |  |  |  | TDI
|  | #REF! | Zápis ve SD č..... str......
#REF!
#REF!
#REF!
#REF!
#REF!
#REF!
#REF!
#REF!
#REF!
#REF!
#REF!
#REF!
#REF!
#REF!
#REF!
#REF!
#REF!
#REF!
|  | #REF! | Prokázání shody s technic. |  | Zák. 205/2002 | Po dokončení | Stavba | Stavbyvedoucí
|  | #REF! | požadavky na materiál a výrobky |  | ČSN 73 6660
|  | #REF! | (doklady, atesty atd.)
|  | #REF! | Kontrola dokumentace podle které provádějí |  |  |  |  | TDI
|  | #REF! | Tlaková zkouška
|  | #REF! | Zápis ve SD č..... str......
#REF!
#REF!
#REF!
#REF!
#REF!
#REF!
#REF!
#REF!
#REF!
#REF!
#REF!
|  | #REF! | Prokázání shody s technic. |  | Zák. 205/2002 | Po dokončení | Stavba | Stavbyvedoucí
|  | #REF! | požadavky na materiál a výrobky |  | ČSN 38 6411
|  | #REF! | (doklady, atesty atd.)
|  | #REF! | Kontrola dokumentace podle které provádějí
|  | #REF! | Tlaková zkouška |  |  |  |  | TDI
|  | #REF! | Zápis ve SD č..... str......
#REF!
#REF!
#REF!
#REF!
#REF!
#REF!
#REF!
#REF!
#REF!
#REF!
#REF!
#REF!
#REF!
#REF! |  | #REF!
#REF!
|  | #REF! | Prokázání shody s technic. |  | Zák. 205/2002 | Po dokončení | Stavba | Stavbyvedoucí
|  | #REF! | požadavky na materiál a výrobky
|  | #REF! | (doklady, atesty atd.)
| #REF! |  | Vizuální kontrola
|  | #REF! | Kontrola dokumentace podle které provádějí
|  | #REF! | Provozní zkoušky |  |  |  |  | TDI
| #REF! |  | Zápis ve SD č..... str......
#REF!
#REF!
#REF!
#REF!
#REF!
#REF!
#REF!
#REF!
#REF! |  | #REF!
#REF!
|  | #REF! | Prokázání shody s technic. |  | Zák. 205/2002 | Po dokončení | Stavba | Stavbyvedoucí
|  | #REF! | požadavky na materiál a výrobky
| #REF! |  | (doklady, atesty atd.)
|  | #REF! | Tlaková zkouška
|  | #REF! | Topná zkouška
| #REF! |  | protokoly |  |  |  |  | TDI
|  | #REF! | Zápis ve SD č..... str......
#REF!
#REF!
#REF!
#REF!
#REF!
#REF!
#REF!
#REF!
#REF!
#REF!
#REF! |  | #REF!
| #REF! |  | Prokázání shody s technic. |  | Zák. 205/2002 | Po dokončení | Stavba
|  | #REF! | požadavky na materiál a výrobky |  |  |  |  | Stavbyvedoucí
|  | #REF! | (doklady, atesty atd.)
| #REF! |  | Kontrola dokumentace podle které provádějí
|  | #REF! | Provozní zkoušky
#REF!
#REF! |  | #REF!
| #REF! |  | Prokázání shody s technic. |  | Zák. 205/2002 | Po dokončení | Stavba | Stavbyvedoucí
|  | #REF! | požadavky na materiál a výrobky |  | ČSN 33 2000
| #REF! |  | (doklady, atesty atd.) |  | 5 - 51
|  | #REF! | Kontrola dokumentace podle které provádějí |  |  |  |  | TDI
|  | #REF! | Revizní zpráva
| #REF! |  | Zápis ve SD č..... str......
#REF!
#REF!
#REF!
#REF!
#REF!
#REF!
#REF!
#REF!
#REF!
#REF!
#REF! |  | #REF!
| #REF! |  | Prokázání shody s technic. |  | Zák. 205/2002 | Po dokončení | Stavba | Stavbyvedoucí
|  | #REF! | požadavky na materiál a výrobky
|  | #REF! | (doklady, atesty atd.)
| #REF! |  | Kontrola dokumentace podle které provádějí
|  | #REF! | Revizní zpráva |  |  |  |  | TDI
#REF!
| #REF! |  | Zápis ve SD č..... str......
#REF!
#REF!
#REF!
#REF!
#REF!
|  | Montáž výtahů a zdvihacích zařízení | Prokázání shody s technic. |  | Zák. 205/2002 | Po dokončení | Stavba | Stavbyvedoucí
požadavky na materiál a výrobky
(doklady, atesty atd.)
Kontrola dokumentace podle které provádějí
Provozní zkoušky
|  |  | Revizní zpráva |  |  |  |  | TDI
Zápis ve SD č..... str......
PROCES PŘEDÁNÍ STAVBY A KOLAUDACE
|  | Kompletace dokumentace k předání stavby | Shromáždění dokladů ke |  |  |  |  | Stavbyvedoucí
stavbě včetně subdodávek
|  | Doklady potřebné ke kolaudaci | Seznam dokladů ke koalaudaci
|  | Výstupní kontrola stavby | Vizuální kontrola |  |  |  |  | Stavbyvedoucí
|  |  | Kontrola dokumentace |  |  |  |  | a jednatel
Soupis vad a nedodělků
|  | Odstranění vad a nedodělků | Zápis
|  | Předání stavby od zhotovitele | Předávací protokol |  |  |  | Stavba | Stavbyvedoucí
|  | Vyklizení staveniště | Zápis ve SD č..... str...... |  |  |  |  | Stavbyvedoucí
|  | Kolaudace objektu | Zápis z místního šetření |  |  |  | Stavba | Stavbyvedoucí
|  | Doklady ke kolaudaci | Kolaudační rozhodnutí |  |  |  |  | TDI
|  | Dokumentace skutečného provedení stavby | [5 empty] | Investror
|  | Kolaudační závady | Zápis z místního šetření |  |  |  |  | Kolaudační komise
|  | Odstranění kolaudačních závad | Zápis o odstranění koaudačních závad
|  | Předání stavby objednateli (investorovi ) | Předávací protokol