## List1
LETNÍ KOUPALIŠTĚ KOPŘIVNICE
SO 02 – PROVOZNÍ OBJEKT
OBČERSTVENÍ
ROZPOČET
Pol. | ZAŘÍZENÍ – POPIS | ks | cena/ks bez DPH | CELKEM
SKLAD CHLAZENÝCH POTRAVIN
1 | Chladící skříň bílá, 230V/0.15 kW, 600x600x1850, 230V/0.13 kW, 4 nastavitelné police, 2 kolečka vzadu, 2 stavitelné nožičky vepředu, plné dveře, zámek, digitální teploměr | 4 | 0 | 0
2 | Pultová mraznička s plným nerezovým víkem, v bílé barvě, 4 dvojitá kolečka, čistý objem 273 l, 984x700x945, 230V/0.16 kW | 1 | 0 | 0
2a | Pultová mraznička s plným nerezovým víkem, v bílé barvě, 4 dvojitá kolečka, čistý objem 377 l, 1284x700x945, 230V/0.23 kW | 1 | 0 | 0
SKLAD POTRAVIN
3 | Skladový regál komaxit, 4x plná police, nosnost police max.150 kg, 1000x600x2000 | 3 | 0 | 0
MYTÍ NÁDOBÍ
4 | Mycí stůl nerez s dřezem, policí a zadním a levým lemem, dřez 400x500 vpravo, prolisovaná vrchní deska, otvor pro stojánkovou baterii, stojánková baterie s vysouvací sprchou, 900x700x900 | 1 | 0 | 0
5 | Nerezový regál s policemi, 4x roštová police, 1300x400x1800 | 1 | 0 | 0
PŘÍPRAVNA
6 | Výrobní zařízení na hot-dog se čtyřmi trny a s nádobou na ohřev párků, celonerezové provedení, samostatné vyhřívání trnů a nádoby, 230V/1.1kW | 1 | 0 | 0
7 | Pracovní stůl nerez se zadním a pravým lemem, bez police a místem pro dvě lednice, 1400x700x900 | 1 | 0 | 0
8 | Chladící skříň podstolová pro profesionální použití, bílá, s ventilátorem, objem 161L, plné dveře, 3x roštová police výškově stavitelná, 600x630x830, 230V/0.1kW | 1 | 0 | 0
9 | Opékač párků s rolnami, celonerezové provedení, vypínač pohonu rolen, přepínač výkonu, kontrolka zapnutí a chodu, 230V/1.4 kW, 460x270x200 | 1 | 0 | 0
10 | Stolní elektrická dvojfritéza, 2x 5L, celonerezové provedení, studená zóna, regulace teploty, včetně košů, hodinová kapacita hranolků 10 kg, 230V/2x2.1kW, 360x420x300 | 1 | 0 | 0
11 | Pracovní stůl nerez s policí a zadním lemem, 500x700x900 | 1 | 0 | 0
12 | Závěsná digestoř nerez s tukovými filtry, osvětlením a výpustným kohoutem na kondenzát – dodávka VZT, 1700x900
13 | Mrazící skříň podstolová, pro profesionální použití, bílá, objem 121L, plné dveře,1x police, 2xvýsuvný koš, 600x630x830, 230V/0.12kW | 1 | 0 | 0
14 | Mikrovlnná trouba nerez pro komerční použití, 1 magnetron, objem 26L, 3 výkonové stupně, 511x430x311, 230V/1.6kW | 1 | 0 | 0
15 | Nástěnná nerezová police jednoduchá včetně konzol pro uchycení na stěnu, s dostatečnou únosností min. 35 kg, 1100x500 | 1 | 0 | 0
16 | Rozpékací pec digitální, celonerezové provedení, zásuvka s roštem, 3 přednastavené programy, 1 individuální, časovač0-15 minut, trvalé zapnutí, 505x410x215, 230V/1.8kW | 1 | 0 | 0
17 | Pracovní stůl nerez se zadním a levým lemem, bez police, místo pro lednici vlevo, 1100x700x900 | 1 | 0 | 0
PRODEJ
18 | Chladící skříň prosklená bílá, 230V/0.2 kW, 595x640x1840, vnitřní LED osvětlení, 4 nastavitelné police, 2 stavitelné nožičky, 2 kolečka, digitální teploměr, zámek | 1 | 0 | 0
19 | Pokladna | 2 | 0 | 0
20 | Pracovní stůl nerez s policí a zásuvkovým blokem vlevo, bez lemu, 1450x700x900 | 1 | 0 | 0
21 | Překapávač čaje a kávy, 1 průtoková jednotka, 2 ohřevné plotýnky, 2 konvice, 230V/2.14 kW, 195x406x446 | 1 | 0 | 0
22 | Výrobník točené limonády a sodové vody suchého typu, 3 výdejní ventily, stolní provedení, 230V/0.4 kW, 35 l/hod., 265x450x350, včetně příslušenství | 1 | 0 | 0
23 | Pracovní stůl nerez bez police, s místem pro příslušenství postmixu, bez lemu, 1300x700x900 | 1 | 0 | 0
24 | Kontaktní výčepní zařízení s vestavěným kompresorem a chladící jenotkou, 2 výdejní ventily, 35-40 l/hod., včetně příslušenství, 230V/0.5 kW, 230x480 | 1 | 0 | 0
25 | Pracovní stůl nerez bez police, s místem pro pivní sud, bez lemu, 700x700x900 | 1 | 0 | 0
26 | Pracovní stůl nerez bez police, s místem pro podstolovou mrayící skříň, bez lemu, 800x700x900 | 1 | 0 | 0
27 | Mrazící skříň podstolová, pro profesionální použití, bílá, objem 121L, plné dveře,1x police, 2xvýsuvný koš, 600x630x830, 230V/0.12kW | 1 | 0 | 0
| CELKEM |  |  | 0