## Pokyny pro vyplnění
Pokyny pro vyplnění
Ve všech listech tohoto souboru můžete měnit pouze buňky s modrým pozadím. Jedná se o tyto údaje : - údaje o firmě - jednotkové ceny položek zadané na maximálně dvě desetinná místa

## Stavba
#RTSROZP# | Soupis stavebních prací, dodávek a služeb
| Stavba: |  | 2025_1 | Kopřivnice - oprava střechy
| Zadavatel |  | Město Kopřivnice |  |  |  | IČO: | 00298077
|  |  | Štefánikova 1163/12 |  |  |  | DIČ: | CZ00298077
|  |  | 74221 | Kopřivnice
| Projektant: |  | CONSTRUCTUS s.r.o. |  |  |  | IČO: | 26847779
|  |  | 285 |  |  |  | DIČ: | CZ26847779
|  |  | 73904 | Raškovice
| Zhotovitel: | [5 empty] | IČO:
DIČ:
| Vypracoval: |  | Ing.Lucie Szöke
| Rozpis ceny | [6 empty] | Celkem
HSV | HSV | [6 empty] | 0
PSV | PSV | [6 empty] | 0
MON | MON | [6 empty] | 0
VN | Vedlejší náklady | [6 empty] | 0
ON | Ostatní náklady | [6 empty] | 0
| Celkem | [6 empty] | 0
Rekapitulace daní
0 | Základ pro sníženou DPH |  |  | 12 | % | 0 |  |  | CZK
0 | Snížená DPH |  |  | 12 | % | 0 |  |  | CZK
0 | Základ pro základní DPH |  |  | 21 | % | 0 |  |  | CZK
0 | Základní DPH |  |  | 21 | % | 0 |  |  | CZK
0 | Zaokrouhlení |  |  |  |  | 0 |  |  | CZK
| Cena celkem bez DPH |  |  |  |  | 0 |  |  | CZK
0 | Cena celkem s DPH |  |  |  |  | 0 |  |  | CZK
|  | v |  |  | dne |  | 26.3.2025
|  |  | Za zhotovitele |  |  |  | Za objednatele
Rekapitulace dílčích částí
#CASTI>> | Číslo | Název |  |  | Základ pro sníženou DPH | Základ pro základní DPH | DPH celkem | Cena celkem | %
1 | Stavba |  |  |  | 0 | 0 | 0 | 0
2 |  | Stavební objekt |  |  |  |  | 0
2 | SO 01 | Stavební část |  |  | 0 | 0 | 0 | 0
3 | 1 | Střecha |  |  | 0 | 0 | 0 | 0
2 | SO 02 | Hromosvod |  |  | 0 | 0 | 0 | 0
3 | 2 | elektroinstalace |  |  | 0 | 0 | 0 | 0
| Celkem za stavbu |  |  |  | 0 | 0 | 0 | 0 | 0
#POPS | Popis stavby: 2025_1 - Kopřivnice - oprava střechy
| 1. PODMÍNKY PRO ZPRACOVÁNÍ NABÍDKOVÉ CENY | [8 empty] | 1. PODMÍNKY PRO ZPRACOVÁNÍ NABÍDKOVÉ CENY
| Preambule | [8 empty] | Preambule
| Tento soupis stavebních prací, dodávek a služeb je sestaven jako podklad pro zpracování nabídek dodavatelů na veřejnou zakázku na stavební práce a obsahuje podmínky a požadavky zadavatele, za kterých má být zpracována nabídková cena dodavatelů. Účelem tohoto soupisu je zabezpečit obsahovou shodu všech nabídkových cen a usnadnit následné posouzení předložených cenových nabídek. | [8 empty] | Tento soupis stavebních prací, dodávek a služeb je sestaven jako podklad pro zpracování nabídek dodavatelů na veřejnou zakázku na stavební práce a obsahuje podmínky a požadavky zadavatele, za kterých má být zpracována nabídková cena dodavatelů. Účelem tohoto soupisu je zabezpečit obsahovou shodu všech nabídkových cen a usnadnit následné posouzení předložených cenových nabídek.
| Předpokládá se, že dodavatel před zpracováním cenové nabídky pečlivě prostuduje všechny pokyny a podmínky pro zpracování nabídkové ceny obsažené v zadávacích podmínkách a bude se jimi při zpracování nabídkové ceny řídit. Soupis stavebních prací, dodávek a služeb je sestaven v souladu s podmínkami vyhlášky Ministerstva pro místní rozvoj č.169/2016 Sb. | [8 empty] | Předpokládá se, že dodavatel před zpracováním cenové nabídky pečlivě prostuduje všechny pokyny a podmínky pro zpracování nabídkové ceny obsažené v zadávacích podmínkách a bude se jimi při zpracování nabídkové ceny řídit. Soupis stavebních prací, dodávek a služeb je sestaven v souladu s podmínkami vyhlášky Ministerstva pro místní rozvoj č.169/2016 Sb.
| Vymezení některých pojmů | [8 empty] | Vymezení některých pojmů
| Pro účely zpracování nabídkové ceny se jsou použity některé pojmy, pod kterými se rozumí: | [8 empty] | Pro účely zpracování nabídkové ceny se jsou použity některé pojmy, pod kterými se rozumí:
| Soupisem stavebních prací dodávek a služeb dokument, ve kterém jsou definovány zadavatelem požadované stavební práce, dodávky a služby v podrobnostech nezbytných pro zpracování cenové nabídky dodavatele. Soupis obsahuje i vymezení požadovaného množství stavebních prací, dodávek a služeb. | [8 empty] | Soupisem stavebních prací dodávek a služeb dokument, ve kterém jsou definovány zadavatelem požadované stavební práce, dodávky a služby v podrobnostech nezbytných pro zpracování cenové nabídky dodavatele. Soupis obsahuje i vymezení požadovaného množství stavebních prací, dodávek a služeb.
| Cenovou soustavou uspořádaný soubor informací o stavebních a montážních pracích, materiálech a výrobcích obsahující zatřídění položek, podrobný popis a měrnou jednotku, způsob měření a další technické a cenové podmínky pro možnost stanovení jednotkové ceny. | [8 empty] | Cenovou soustavou uspořádaný soubor informací o stavebních a montážních pracích, materiálech a výrobcích obsahující zatřídění položek, podrobný popis a měrnou jednotku, způsob měření a další technické a cenové podmínky pro možnost stanovení jednotkové ceny.
| Ostatními náklady náklady dodavatele spojené se splněním povinností dodavatele vyplývajících z obchodních či jiných podmínek zadávací dokumentace. Patří do nich zejména náklady na vyhotovení dokumentace skutečného provedení stavby, náklady na geodetické zaměření dokončeného díla, náklady spojené s podmínkami pro publicitu projektu, náklady na dílenskou či výrobní dokumentaci apod. | [8 empty] | Ostatními náklady náklady dodavatele spojené se splněním povinností dodavatele vyplývajících z obchodních či jiných podmínek zadávací dokumentace. Patří do nich zejména náklady na vyhotovení dokumentace skutečného provedení stavby, náklady na geodetické zaměření dokončeného díla, náklady spojené s podmínkami pro publicitu projektu, náklady na dílenskou či výrobní dokumentaci apod.
| Položkovým rozpočtem dokument odpovídající svým obsahem a strukturou soupisu stavebních prací, dodávek a služeb, předaného zadavatelem dodavateli ke zpracování nabídky, v němž dodavatel doplní k jednotlivým položkám stavebních prací, dodávek nebo služeb svoje nabídkové jednotkové ceny a stanoví i celkovou nabídkovou cenu příslušné položky a dále stanoví nabídkové ceny dle struktury soupisu až po celkovou nabídkovou cenu za veškeré stavební práce, dodávky nebo služby, které jsou obsahem soupisu stavebních prací, dodávek a služeb. | [8 empty] | Položkovým rozpočtem dokument odpovídající svým obsahem a strukturou soupisu stavebních prací, dodávek a služeb, předaného zadavatelem dodavateli ke zpracování nabídky, v němž dodavatel doplní k jednotlivým položkám stavebních prací, dodávek nebo služeb svoje nabídkové jednotkové ceny a stanoví i celkovou nabídkovou cenu příslušné položky a dále stanoví nabídkové ceny dle struktury soupisu až po celkovou nabídkovou cenu za veškeré stavební práce, dodávky nebo služby, které jsou obsahem soupisu stavebních prací, dodávek a služeb.
| Vedlejšími náklady náklady na činností zhotovitele, které nejsou zahrnuty v položkách soupisu stavebních prací, dodávek nebo služeb, ale se zhotovením stav-by souvisí a jsou pro realizaci stavby nezbytné. Někdy se definují jako vedlejší rozpočtové náklady a zahrnují zejména náklady na vybudování, provoz a odstranění zařízení staveniště. | [8 empty] | Vedlejšími náklady náklady na činností zhotovitele, které nejsou zahrnuty v položkách soupisu stavebních prací, dodávek nebo služeb, ale se zhotovením stav-by souvisí a jsou pro realizaci stavby nezbytné. Někdy se definují jako vedlejší rozpočtové náklady a zahrnují zejména náklady na vybudování, provoz a odstranění zařízení staveniště.
| Cenová soustava | [8 empty] | Cenová soustava
| Použitá cenová soustava | [8 empty] | Použitá cenová soustava
| Soupisy stavebních prací, dodávek a služeb jsou zpracovány s použitím cenové soustavy zpracované společností RTS, a.s.. Položky z cenové soustavy mají uveden odkaz na cenovou soustavu včetně označení příslušného ceníku. | [8 empty] | Soupisy stavebních prací, dodávek a služeb jsou zpracovány s použitím cenové soustavy zpracované společností RTS, a.s.. Položky z cenové soustavy mají uveden odkaz na cenovou soustavu včetně označení příslušného ceníku.
| Technické podmínky | [8 empty] | Technické podmínky
| Obsah jednotlivých položek, způsob měření a ostatní další podmínky definující obsah a použití jednotlivých položek jsou obsaženy v cenových a technických podmínkách příslušných ceníků (viz zařazení u položky), které jsou volně dostupné na elektronické adrese www.cenovasoustava.cz | [8 empty] | Obsah jednotlivých položek, způsob měření a ostatní další podmínky definující obsah a použití jednotlivých položek jsou obsaženy v cenových a technických podmínkách příslušných ceníků (viz zařazení u položky), které jsou volně dostupné na elektronické adrese www.cenovasoustava.cz
| Individuální položky | [8 empty] | Individuální položky
| Položky soupisu prací, které cenová soustava neobsahuje, jsou označeny popisem „vlastní“. Pro tyto položky jsou cenové a technické podmínky definovány jejich popisem, případně odkazem na konkrétní část příslušné dokumentace. | [8 empty] | Položky soupisu prací, které cenová soustava neobsahuje, jsou označeny popisem „vlastní“. Pro tyto položky jsou cenové a technické podmínky definovány jejich popisem, případně odkazem na konkrétní část příslušné dokumentace.
| Závaznost a změna soupisu | [8 empty] | Závaznost a změna soupisu
| Závaznost soupisu | [8 empty] | Závaznost soupisu
| Poskytnuté soupisy jsou pro zpracování nabídkové ceny závazné. Je vyloučeno jakékoliv vyřazení položek ze soupisu, doplnění položek do soupisu, slučování položek a jakýkoliv zásah do popisu položky, množství měrných jednotek nebo jakkoliv měnit či upravovat jakýkoliv jiný údaj v soupisu. | [8 empty] | Poskytnuté soupisy jsou pro zpracování nabídkové ceny závazné. Je vyloučeno jakékoliv vyřazení položek ze soupisu, doplnění položek do soupisu, slučování položek a jakýkoliv zásah do popisu položky, množství měrných jednotek nebo jakkoliv měnit či upravovat jakýkoliv jiný údaj v soupisu.
| Zvláštní podmínky pro stanovení nabídkové ceny | [8 empty] | Zvláštní podmínky pro stanovení nabídkové ceny
| Přeprava vybouraných hmot, suti a vytěžené zeminy | [8 empty] | Přeprava vybouraných hmot, suti a vytěžené zeminy
| Pokud soupis obsahuje i některé technologické položky vztahující se k uložení vytěžené zeminy nebo vybouraných hmot, vodorovné přesuny zeminy nebo vybouraných hmot pak v takových případech zpracovatel soupisu předpokládá určitou přepravní vzdálenost. Pokud z technologického postupu dodavatele vyplývá jiná přepravní vzdálenost, je povinností dodavatele stanovit takovou jednotkovou cenu, aby celková cena položky odpovídala jeho konkrétním technologickým podmínkám a konkrétní přepravní vzdálenosti, při soupisem vymezeném množství měrných jednotek. | [8 empty] | Pokud soupis obsahuje i některé technologické položky vztahující se k uložení vytěžené zeminy nebo vybouraných hmot, vodorovné přesuny zeminy nebo vybouraných hmot pak v takových případech zpracovatel soupisu předpokládá určitou přepravní vzdálenost. Pokud z technologického postupu dodavatele vyplývá jiná přepravní vzdálenost, je povinností dodavatele stanovit takovou jednotkovou cenu, aby celková cena položky odpovídala jeho konkrétním technologickým podmínkám a konkrétní přepravní vzdálenosti, při soupisem vymezeném množství měrných jednotek.
| Vnitrostaveništní přesun stavebního materiálu | [8 empty] | Vnitrostaveništní přesun stavebního materiálu
| Pokud soupis obsahuje i položky vztahující se ke vnitrostaveništnímu přesunu materiálů (položky označené jako přesun hmot), pak v takových případech je povinností dodavatele stanovit takovou jednotkovou cenu, aby celková cena položky odpovídala jeho konkrétním technologickým podmínkám a konkrétní přepravní vzdálenosti, při soupisem vymezeném množství měrných jednotek. | [8 empty] | Pokud soupis obsahuje i položky vztahující se ke vnitrostaveništnímu přesunu materiálů (položky označené jako přesun hmot), pak v takových případech je povinností dodavatele stanovit takovou jednotkovou cenu, aby celková cena položky odpovídala jeho konkrétním technologickým podmínkám a konkrétní přepravní vzdálenosti, při soupisem vymezeném množství měrných jednotek.
| Vnitrostaveništní přesun hmot prací PSV (pomocná stavební výroba) může být v soupisu stanoven procenticky z hodnoty ceny za provedení příslušných řemeslných prací, dodávek a služeb. V takovém případě není v soupisu uvedeno množství měrných jednotek. Dodavatel ocení celkovou cenu u takové položky přesunu hmot vždy konkrétní částkou v Kč, bez ohledu na to, jakým způsobem k jejímu výpočtu dospěl. | [8 empty] | Vnitrostaveništní přesun hmot prací PSV (pomocná stavební výroba) může být v soupisu stanoven procenticky z hodnoty ceny za provedení příslušných řemeslných prací, dodávek a služeb. V takovém případě není v soupisu uvedeno množství měrných jednotek. Dodavatel ocení celkovou cenu u takové položky přesunu hmot vždy konkrétní částkou v Kč, bez ohledu na to, jakým způsobem k jejímu výpočtu dospěl.
| Příplatky za ztížené podmínky prací | [8 empty] | Příplatky za ztížené podmínky prací
| Pokud soupis položku příplatku za ztížené podmínky obsahuje, je dodavatel povinen ji ocenit bez ohledu na to, že tento příplatek dodavatel standardně neuplatňuje. | [8 empty] | Pokud soupis položku příplatku za ztížené podmínky obsahuje, je dodavatel povinen ji ocenit bez ohledu na to, že tento příplatek dodavatel standardně neuplatňuje.
| Vedlejší a ostatní náklady | [8 empty] | Vedlejší a ostatní náklady
| Tyto náklady jsou popsány v samostatném soupisu stavebních prací, dodávek a služeb s tím, že dodavatel je povinen v rámci těchto nákladů ocenit všechny definované náklady souhrnně pro celou stavbu. | [8 empty] | Tyto náklady jsou popsány v samostatném soupisu stavebních prací, dodávek a služeb s tím, že dodavatel je povinen v rámci těchto nákladů ocenit všechny definované náklady souhrnně pro celou stavbu.
| 2. SPECIFICKÉ PODMÍNKY PRO ZPRACOVÁNÍ NABÍDKOVÉ CENY | [8 empty] | 2. SPECIFICKÉ PODMÍNKY PRO ZPRACOVÁNÍ NABÍDKOVÉ CENY
| Zde doplní zpracovatel soupisu případná specifika týkající se konkrétní zakázky. | [8 empty] | Zde doplní zpracovatel soupisu případná specifika týkající se konkrétní zakázky.
| 3. ELEKTRONICKÁ PODOBA SOUPISU | [8 empty] | 3. ELEKTRONICKÁ PODOBA SOUPISU
| Elektronická podoba soupisu | [8 empty] | Elektronická podoba soupisu
| V souladu se zákonem jsou předložené soupisy zpracovány i v elektronické podobě. Elektronickou podobou soupisu stavebních prací, dodávek a služeb je formát MS EXCEL. | [8 empty] | V souladu se zákonem jsou předložené soupisy zpracovány i v elektronické podobě. Elektronickou podobou soupisu stavebních prací, dodávek a služeb je formát MS EXCEL.
| Popis formátu soupisu odpovídá svou strukturou vzorovému soupisu volně dostupnému na internetové adrese: | [8 empty] | Popis formátu soupisu odpovídá svou strukturou vzorovému soupisu volně dostupnému na internetové adrese:
| www.stavebnionline.cz/soupis | [8 empty] | www.stavebnionline.cz/soupis
| Zpracování elektronické podoby soupisu | [8 empty] | Zpracování elektronické podoby soupisu
| Předaný formát MS EXCEL je nepřístupným (uzamčeným) souborem, do kterého dodavatel doplňuje pouze jednotkové ceny ke všem položkám. Ostatní cenové údaje, jako celková cena položky, mezisoučty za stavební či funkční díly nebo součty celkové ceny stavebního objektu, jakož i cena stavby jsou výsledkem vložených matematických vzorců v příslušných pozicích souboru. | [8 empty] | Předaný formát MS EXCEL je nepřístupným (uzamčeným) souborem, do kterého dodavatel doplňuje pouze jednotkové ceny ke všem položkám. Ostatní cenové údaje, jako celková cena položky, mezisoučty za stavební či funkční díly nebo součty celkové ceny stavebního objektu, jakož i cena stavby jsou výsledkem vložených matematických vzorců v příslušných pozicích souboru.
| Jiný formát soupisu | [8 empty] | Jiný formát soupisu
| Pokud by kterýkoliv dodavatel měl problémy s předaným formátem, lze na požádání poskytnout soupis stavebních prací také ve formátu *.xml, což je standardní formát používaný pro přenosy dat. Dokumentace tohoto formátu je volně přístupná na webových stránkách MMR. | [8 empty] | Pokud by kterýkoliv dodavatel měl problémy s předaným formátem, lze na požádání poskytnout soupis stavebních prací také ve formátu *.xml, což je standardní formát používaný pro přenosy dat. Dokumentace tohoto formátu je volně přístupná na webových stránkách MMR.
| Závěrečné ustanovení | [8 empty] | Závěrečné ustanovení
| Ostatní podmínky vztahující se ke zpracování nabídkové ceny jsou uvedeny v zadávací dokumentaci. | [8 empty] | Ostatní podmínky vztahující se ke zpracování nabídkové ceny jsou uvedeny v zadávací dokumentaci.
#POPO | Popis objektu: SO 01 - Stavební část
#POPR | Popis rozpočtu: 1 - Střecha
#POPO | Popis objektu: SO 02 - Hromosvod
#POPR | Popis rozpočtu: 2 - elektroinstalace
Rekapitulace dílů
| Číslo | Název |  |  | Typ dílu |  |  | Celkem | %
| _1 |  |  |  | HSV |  |  | 0
| 01VRN | Průzkumy, geodetické a projektové práce |  |  | HSV |  |  | 0
| 03VRN | Zařízení staveniště |  |  | HSV |  |  | 0
| 04VRN | Inženýrské činnosti |  |  | HSV |  |  | 0
| 1 | Zemní práce |  |  | HSV |  |  | 0
| 3 | Svislé a kompletní konstrukce |  |  | HSV |  |  | 0
| 5 | Komunikace |  |  | HSV |  |  | 0
| 61 | Úpravy povrchů vnitřní |  |  | HSV |  |  | 0
| 62 | Úpravy povrchů vnější |  |  | HSV |  |  | 0
| 94 | Lešení a stavební výtahy |  |  | HSV |  |  | 0
| 95 | Dokončovací konstrukce na pozemních stavbách |  |  | HSV |  |  | 0
| 96 | Bourání konstrukcí |  |  | HSV |  |  | 0
| 97 | Přesuny suti a vybouraných hmot |  |  | HSV |  |  | 0
| 99 | Staveništní přesun hmot |  |  | HSV |  |  | 0
| 712 | Povlakové krytiny |  |  | PSV |  |  | 0
| 713 | Izolace tepelné |  |  | PSV |  |  | 0
| 762 | Konstrukce tesařské |  |  | PSV |  |  | 0
| 764 | Konstrukce klempířské |  |  | PSV |  |  | 0
| 765 | Krytiny tvrdé |  |  | PSV |  |  | 0
| 767 | Konstrukce zámečnické |  |  | PSV |  |  | 0
| 783 | Nátěry |  |  | PSV |  |  | 0
| 784 | Malby |  |  | PSV |  |  | 0
| VN | Vedlejší náklady |  |  | VN |  |  | 0
| ON | Ostatní náklady |  |  | ON |  |  | 0
| Cena celkem | [6 empty] | 0 | 0
Note on D11: Název
Note on I11: IČO
Note on D12: Ulice
Note on I12: DIČ
Note on D13: PSČ
Note on E13: Místo

## VzorPolozky (hidden)
Položkový rozpočet
S:
O:
R:

## SO 01 1 Pol
Položkový soupis prací a dodávek | [27 empty] | #TypZaznamu#
S: | 2025_1 | Kopřivnice - oprava střechy | [25 empty] | STA
O: | SO 01 | Stavební část | [22 empty] | STA |  |  | OBJ
R: | 1 | Střecha | [25 empty] | ROZ
P.č. | Číslo položky | Název položky | MJ | Množství | Cena / MJ | Celkem | Dodávka | Dodávka celk. | Montáž | Montáž celk. | DPH | Cena s DPH | Hmotnost / MJ | Hmotnost celk.(t) | Dem. hmotnost / MJ | Dem. hmotnost celk.(t) | Ceník | Cen. soustava / platnost | Cenová úroveň | Nhod / MJ | Nhod celk. | Dodavatel | Typ položky | Stav položky
Díl: | 01VRN | Průzkumy, geodetické a projektové práce |  |  |  | 0 |  | 0 |  | 0 |  | 0 |  | 0 |  | 0 |  |  |  |  | 0 | [6 empty] | DIL
1 | 011002VRN_x1 | Průzkumy | Soubor | 1 |  | 0 |  | 0 |  | 0 | 21 | 0 | 0 | 0 | 0 | 0 |  | Vlastní | Indiv | 0 | 0 |  | VRN | Běžná |  |  |  | POL99_8
|  | Průzkum odkrytých dřevěných konstrukcí - statik, mykolog | [25 empty] | POP
2 | 011002VRN_x2 | Průzkumy | Soubor | 1 |  | 0 |  | 0 |  | 0 | 21 | 0 | 0 | 0 | 0 | 0 |  | Vlastní | Indiv | 0 | 0 |  | VRN | Běžná |  |  |  | POL99_8
|  | Zhodnocení stavu komínových těles a vložek po ubourání komínových hlav - kominík | [25 empty] | POP
3 | 013002VRN_x1 | Projektové práce | Soubor | 1 |  | 0 |  | 0 |  | 0 | 21 | 0 | 0 | 0 | 0 | 0 |  | Vlastní | Indiv | 0 | 0 |  | VRN | Běžná |  |  |  | POL99_8
|  | Projektová dokumentace skutečného provedení stavby | [25 empty] | POP
4 | 013002VRN_x2 | Projektové práce | Soubor | 1 |  | 0 |  | 0 |  | 0 | 21 | 0 | 0 | 0 | 0 | 0 |  | Vlastní | Indiv | 0 | 0 |  | VRN | Běžná |  |  |  | POL99_8
|  | Dílenská (výrobní) dokumentace - Návrh záchytného systému na střeše | [25 empty] | POP
5 | 013002VRN_x3 | Projektové práce | Soubor | 1 |  | 0 |  | 0 |  | 0 | 21 | 0 | 0 | 0 | 0 | 0 |  | Vlastní | Indiv | 0 | 0 |  | VRN | Běžná |  |  |  | POL99_8
|  | Návrh kotvení nástavců komínových vložek. | [25 empty] | POP
Díl: | 03VRN | Zařízení staveniště |  |  |  | 0 |  | 0 |  | 0 |  | 0 |  | 0 |  | 0 |  |  |  |  | 0 | [6 empty] | DIL
6 | 030001VRN_x1 | Zařízení staveniště | Soubor | 1 |  | 0 |  | 0 |  | 0 | 21 | 0 | 0 | 0 | 0 | 0 |  | Vlastní | Indiv | 0 | 0 |  | VRN | Běžná |  |  |  | POL99_8
|  | oplocení, úprava plochy pro ZS, napojení na elektro, vodu, umístění buněk stavby (kontejner kancelář, sklad, denní místnost), wc, koupelna, vrátek stavební | [25 empty] | POP |  | oplocení, úprava plochy pro ZS, napojení na elektro, vodu, umístění buněk stavby (kontejner kancelář, sklad, denní místnost), wc, koupelna, vrátek stavební
7 | 035002VRN_x1 | Pronájem zařízení a místa | Soubor | 1 |  | 0 |  | 0 |  | 0 | 21 | 0 | 0 | 0 | 0 | 0 |  | Vlastní | Indiv | 0 | 0 |  | VRN | Běžná |  |  |  | POL99_8
|  | zábor městských pozemků | [25 empty] | POP
Díl: | 04VRN | Inženýrské činnosti |  |  |  | 0 |  | 0 |  | 0 |  | 0 |  | 0 |  | 0 |  |  |  |  | 0 | [6 empty] | DIL
8 | 043002VRN_x3 | Zkoušky | Soubor | 1 |  | 0 |  | 0 |  | 0 | 21 | 0 | 0 | 0 | 0 | 0 |  | Vlastní | Indiv | 0 | 0 |  | VRN | Běžná |  |  |  | POL99_8
|  | Revize záchytného systému | [25 empty] | POP
9 | 043002VRN_x4 | Zkoušky | Soubor | 1 |  | 0 |  | 0 |  | 0 | 21 | 0 | 0 | 0 | 0 | 0 |  | Vlastní | Indiv | 0 | 0 |  | VRN | Běžná |  |  |  | POL99_8
|  | Revize elektroinstalace | [25 empty] | POP
Díl: | 1 | Zemní práce |  |  |  | 0 |  | 0 |  | 0 |  | 0 |  | 1.27 |  | 16.29 |  |  |  |  | 398.57 | [6 empty] | DIL
10 | 113106231R00 | Rozebrání vozovek a ploch s jakoukoliv výplní spár v jakékoliv ploše, ze zámkové dlažky, kladených do lože z kameniva | m2 | 24.5 |  | 0 |  | 0 |  | 0 | 21 | 0 | 0 | 0 | 0.225 | 5.51 | 822-1 | RTS 25/ I | RTS 25/ I | 0.142 | 3.48 |  | Práce | Běžná |  |  |  | POL1_
|  | s přemístěním hmot na skládku na vzdálenost do 3 m nebo s naložením na dopravní prostředek | [25 empty] | SPI
|  | pro hromosvod : 49,0*0,5 |  | 24.5 | [23 empty] | VV | 0
11 | 113107620R00 | Odstranění podkladů nebo krytů z kameniva hrubého drceného, v ploše jednotlivě nad 50 m2, tloušťka vrstvy 200 mm | m2 | 24.5 |  | 0 |  | 0 |  | 0 | 21 | 0 | 0 | 0 | 0.44 | 10.78 | 822-1 | RTS 25/ I | RTS 25/ I | 0.073 | 1.79 |  | Práce | Běžná |  |  |  | POL1_
|  | 49,0*0,5 |  | 24.5 | [23 empty] | VV | 0
12 | 139601102R00 | Ruční výkop jam, rýh a šachet v hornině 3 | m3 | 37.275 |  | 0 |  | 0 |  | 0 | 21 | 0 | 0 | 0 | 0 | 0 | 800-1 | RTS 25/ I | RTS 25/ I | 3.533 | 131.69 |  | Práce | Běžná |  |  |  | POL1_
|  | s přehozením na vzdálenost do 5 m nebo s naložením na ruční dopravní prostředek | [25 empty] | SPI
|  | pod zámkovou dlažbou : 49,0*0,5*(0,8-0,25) |  | 13.475 | [23 empty] | VV | 0
|  | trávník : 59,5*0,5*0,8 |  | 23.8 | [23 empty] | VV | 0
13 | 174101102R00 | Zásyp sypaninou se zhutněním v uzavřených prostorách s urovnáním povrchu zásypu s ručním zhutněním | m3 | 37.275 |  | 0 |  | 0 |  | 0 | 21 | 0 | 0 | 0 | 0 | 0 | 800-1 | RTS 25/ I | RTS 25/ I | 1.15 | 42.87 |  | Práce | Běžná |  |  |  | POL1_
|  | z jakékoliv horniny s uložením výkopku po vrstvách, | [25 empty] | SPI
|  | pod zámkovou dlažbou : 49,0*0,5*(0,8-0,25) |  | 13.475 | [23 empty] | VV | 0
|  | trávník : 59,5*0,5*0,8 |  | 23.8 | [23 empty] | VV | 0
14 | 181006111R00 | Rozprostření zemin schopných zúrodnění sklon svahu do 1:5, tloušťka do 100 mm | m2 | 119 |  | 0 |  | 0 |  | 0 | 21 | 0 | 0 | 0 | 0 | 0 | 823-2 | RTS 25/ I | RTS 25/ I | 0.007 | 0.83 |  | Práce | Běžná |  |  |  | POL1_
|  | v rovině a ve sklonu do 1:5 ve sklonu přes 1:5 | [25 empty] | SPI
|  | úprava terénu po zahození výkopu po hromosvod : 59,5*2,0 |  | 119 | [23 empty] | VV | 0
15 | 184807111R00 | Ochrana stromu bedněním zřízení bednění | m2 | 19.2 |  | 0 |  | 0 |  | 0 | 21 | 0 | 0.0094 | 0.18 | 0 | 0 | 823-1 | RTS 25/ I | RTS 25/ I | 0.86 | 16.51 |  | Práce | Běžná |  |  |  | POL1_
|  | před poškozením stavebním provozem, | [25 empty] | SPI
|  | Včetně řeziva. | [25 empty] | POP
|  | včetně oddělující vrstvy (bednění/kmen) : 1,6*2,0*6 |  | 19.2 | [23 empty] | VV | 0
16 | 180402111R00 | Založení trávníku parkový trávník, výsevem, v rovině nebo na svahu do 1:5 | m2 | 119 |  | 0 |  | 0 |  | 0 | 21 | 0 | 0 | 0 | 0 | 0 | 823-1 | RTS 25/ I | RTS 25/ I | 0.06 | 7.14 |  | Práce | Běžná |  |  |  | POL1_
|  | na půdě předem připravené s pokosením, naložením, odvozem odpadu do 20 km a se složením, | [25 empty] | SPI
|  | 59,50*2,0 |  | 119 | [23 empty] | VV | 0
17 | 184807111R00_x1 | Ochrana kořenového systému - oplocení výšky 2,0m ve vzdálenosti 1,5m od kmene | m2 | 132 |  | 0 |  | 0 |  | 0 | 21 | 0 | 0.001 | 0.13 | 0 | 0 |  | Vlastní | Indiv | 0.86 | 113.52 |  | Práce | Běžná |  |  |  | POL1_
|  | Včetně řeziva. | [25 empty] | POP
|  | rozsah upřesnit na místě dle potřeby : 11,0*2,0*6 |  | 132 | [23 empty] | VV | 0
18 | 184807112R00 | Ochrana stromu bedněním odstranění bednění | m2 | 19.2 |  | 0 |  | 0 |  | 0 | 21 | 0 | 0 | 0 | 0 | 0 | 823-1 | RTS 25/ I | RTS 25/ I | 0.371 | 7.12 |  | Práce | Běžná |  |  |  | POL1_
|  | před poškozením stavebním provozem, | [25 empty] | SPI
|  | Včetně řeziva. | [25 empty] | POP
|  | 1,6*2,0*6 |  | 19.2 | [23 empty] | VV | 0
19 | 184807112R00_x1 | Ochrana kořenového systému - odstranění | m2 | 132 |  | 0 |  | 0 |  | 0 | 21 | 0 | 0 | 0 | 0 | 0 |  | Vlastní | Indiv | 0.37 | 48.84 |  | Práce | Běžná |  |  |  | POL1_
|  | Včetně řeziva. | [25 empty] | POP
|  | 11,0*2,0*6 |  | 132 | [23 empty] | VV | 0
20 | 00572400R | směs travní parková, pro běžnou zátěž | kg | 2.975 |  | 0 |  | 0 |  | 0 | 21 | 0 | 0.001 | 0 | 0 | 0 | SPCM | RTS 25/ I | RTS 25/ I | 0 | 0 |  | Specifikace | Běžná |  |  |  | POL3_
|  | 25kg/1000m2 : 59,50*2,0*0,025 |  | 2.975 | [23 empty] | VV | 0
21 | 004112153R | Vytyčení a zaměření inženýrských sítí | m | 184 |  | 0 |  | 0 |  | 0 | 21 | 0 | 0 | 0 | 0 | 0 |  | RTS 25/ I | Indiv | 0 | 0 |  | VRN | Běžná |  |  |  | POL99_8
|  | Náplň činnosti: technická zpráva, stanoviska všech správců inženýrských sítí v dané lokalitě, vyhledání podzemních inženýrských sítí detektorem (pokud je to technicky možné), zaměření vyhledaného vedení a vytvoření dokumentace vyhledaných inženýrských sítí. | [25 empty] | POP |  | Náplň činnosti: technická zpráva, stanoviska všech správců inženýrských sítí v dané lokalitě, vyhledání podzemních inženýrských sítí detektorem (pokud je to technicky možné), zaměření vyhledaného vedení a vytvoření dokumentace vyhledaných inženýrských sítí.
|  | NN, 2x CETIN : 35,0+35,0*2 |  | 105 | [23 empty] | VV | 0
|  | 2xCETIN : 17,00*2 |  | 34 | [23 empty] | VV | 0
|  | přípojky do objetku : 5,0*9 |  | 45 | [23 empty] | VV | 0
22 | 119001411R00 | Dočasné zajištění podzemního potrubí nebo vedení betonového potrubí DN do 200 mm | m | 5 |  | 0 |  | 0 |  | 0 | 21 | 0 | 0.01069 | 0.05 | 0 | 0 | 800-1 | RTS 25/ I | RTS 25/ I | 0.908 | 4.54 |  | Práce | Běžná |  |  |  | POL1_
|  | ve výkopišti ve stavu a poloze, ve kterých byla na začátku zemních prací, a to podepřením, vzepřením nebo vyvěšením, případně s ochranným bedněním, se zřízením a odstraněním zajišťovací konstrukce a včetně opotřebení použitých materiálů, | [25 empty] | SPI |  | ve výkopišti ve stavu a poloze, ve kterých byla na začátku zemních prací, a to podepřením, vzepřením nebo vyvěšením, případně s ochranným bedněním, se zřízením a odstraněním zajišťovací konstrukce a včetně opotřebení použitých materiálů,
|  | 3x kanalizace, 2x voda : 1,0*5 |  | 5 | [23 empty] | VV | 0
23 | 119001421R00 | Dočasné zajištění podzemního potrubí nebo vedení kabelů do 3 kabelů | m | 36 |  | 0 |  | 0 |  | 0 | 21 | 0 | 0.02478 | 0.89 | 0 | 0 | 800-1 | RTS 25/ I | RTS 25/ I | 0.547 | 19.69 |  | Práce | Běžná |  |  |  | POL1_
|  | ve výkopišti ve stavu a poloze, ve kterých byla na začátku zemních prací, a to podepřením, vzepřením nebo vyvěšením, případně s ochranným bedněním, se zřízením a odstraněním zajišťovací konstrukce a včetně opotřebení použitých materiálů, | [25 empty] | SPI |  | ve výkopišti ve stavu a poloze, ve kterých byla na začátku zemních prací, a to podepřením, vzepřením nebo vyvěšením, případně s ochranným bedněním, se zřízením a odstraněním zajišťovací konstrukce a včetně opotřebení použitých materiálů,
|  | přípojky do objektu, výkop pro hromosvod - 2xCETIN, 2x EL : 1,0*4 |  | 4 | [23 empty] | VV | 0
|  | vedení NN v souběhu s objektem : 32,0 |  | 32 | [23 empty] | VV | 0
24 | V1 | Zabezpečení přechodu pro pěší přes výkop v místě překopu chodníku - lávka se zábradlím, Zásady přístupnosti dle ČSN 73 4001 | soubor | 1 |  | 0 |  | 0 |  | 0 | 21 | 0 | 0.02478 | 0.02 | 0 | 0 |  | Vlastní | Indiv | 0.547 | 0.55 |  | Práce | Běžná |  |  |  | POL1_
|  | 1 |  | 1 | [23 empty] | VV | 0
Díl: | 3 | Svislé a kompletní konstrukce |  |  |  | 0 |  | 0 |  | 0 |  | 0 |  | 18.2 |  | 0 |  |  |  |  | 52.27 | [6 empty] | DIL
25 | 311271114R00 | Zdivo nosné z cihel vápenopískových P 30 na MVC 2,5 | m3 | 6.0134 |  | 0 |  | 0 |  | 0 | 21 | 0 | 2.0366 | 12.25 | 0 | 0 | 801-1 | RTS 25/ I | RTS 25/ I | 3.824 | 23 |  | Práce | Běžná |  |  |  | POL1_
|  | s pomocným lešením o výšce podlahy do 1900 mm a pro zatížení 1,5 kPa, | [25 empty] | SPI
|  | podstřešní část : | [25 empty] | VV | 0
|  | komíny přezdívané (ubourávka dle PD) : (2,8)*(0,48)*(0,78+0,45+0,75+1,08+0,5+0,4) |  | 5.3222 | [23 empty] | VV | 0
|  | komíny přezdívané (schodišťová stěna) : (1,5)*(0,48*0,96) |  | 0.6912 | [23 empty] | VV | 0
26 | 314232551R00 | Zdivo komínové nad střešní rovinou o průřezu průduchu do 150 x 150 mm z cihel šamotových , délky 250 mm | m3 | 2.1755 |  | 0 |  | 0 |  | 0 | 21 | 0 | 2.3504 | 5.11 | 0 | 0 | 801-4 | RTS 25/ I | RTS 25/ I | 4.39 | 9.55 |  | Práce | Běžná |  |  |  | POL1_
|  | komínových nebo ventilačních těles dosavadních objektů bez pomocného lešení | [25 empty] | SPI
|  | nadstřešní část : | [25 empty] | VV | 0
|  | komíny přezdívané (ubourávka dle PD) : (0,65)*(0,48)*(0,78+0,45+0,75+1,08+0,5+0,4) |  | 1.2355 | [23 empty] | VV | 0
|  | komíny přezdívané (schodišťová stěna) : (2,04)*(0,48*0,96) |  | 0.94003 | [23 empty] | VV | 0
27 | 314259811R00 | Sanace komínových průduchů z nerezového třívrstvého systému (nerez vložka tl. 0,6 mm + izolace 50 mm + nerez plášť) DN 130 mm, pata, s čisticím kusem pro podtlakový provoz | kus | 2 |  | 0 |  | 0 |  | 0 | 21 | 0 | 0.0159 | 0.03 | 0 | 0 | 801-4 | RTS 25/ I | RTS 25/ I | 1.833 | 3.67 |  | Práce | Běžná |  |  |  | POL1_
|  | Položka obsahuje patní konzolu, dno s odvodem kondenzátu, rovný díl a díl s kontrolním otvorem. | [25 empty] | POP
|  | Výška paty je 1,004 m. | [25 empty] | POP
|  | ponechávané kom.průduchy : 2 |  | 2 | [23 empty] | VV | 0
28 | 314259822R00 | Sanace komínových průduchů z nerezového třívrstvého systému (nerez vložka tl. 0,6 mm + izolace 50 mm + nerez plášť) DN 130 mm, střední část, pro podtlakový provoz | m | 4 |  | 0 |  | 0 |  | 0 | 21 | 0 | 0.01027 | 0.04 | 0 | 0 | 801-4 | RTS 25/ I | RTS 25/ I | 0.833 | 3.33 |  | Práce | Běžná |  |  |  | POL1_
|  | Položka obsahuje komínové díly, lůžko nastavitelné včetně konzol (1ks / 10 m), lůžko přestavitelná pro odstup 6-10 cm (2 ks/ 10 m). Díly jsou spojovány sponou. | [25 empty] | POP |  | Položka obsahuje komínové díly, lůžko nastavitelné včetně konzol (1ks / 10 m), lůžko přestavitelná pro odstup 6-10 cm (2 ks/ 10 m). Díly jsou spojovány sponou.
|  | 2*2 |  | 4 | [23 empty] | VV | 0
29 | 314259832R00 | Sanace komínových průduchů z nerezového třívrstvého systému (nerez vložka tl. 0,6 mm + izolace 50 mm + nerez plášť) DN 130 mm, Meidingerova hlava, | kus | 2 |  | 0 |  | 0 |  | 0 | 21 | 0 | 0.00046 | 0 | 0 | 0 | 801-4 | RTS 25/ I | RTS 25/ I | 0.576 | 1.15 |  | Práce | Běžná |  |  |  | POL1_
|  | 2 |  | 2 | [23 empty] | VV | 0
30 | 314259842R00 | Sanace komínových průduchů z nerezového třívrstvého systému (nerez vložka tl. 0,6 mm + izolace 50 mm + nerez plášť) DN 130 mm, kónická hlavice, | kus | 2 |  | 0 |  | 0 |  | 0 | 21 | 0 | 0.0019 | 0 | 0 | 0 | 801-4 | RTS 25/ I | RTS 25/ I | 0.576 | 1.15 |  | Práce | Běžná |  |  |  | POL1_
|  | 2 |  | 2 | [23 empty] | VV | 0
31 | 316381115T01 | tloušťky přes 80 do 100 mm | m2 | 3.288 |  | 0 |  | 0 |  | 0 | 21 | 0 | 0.23334 | 0.77 | 0 | 0 |  | RTS 25/ I | Indiv | 3.168 | 10.42 |  | Práce | Běžná |  |  |  | POL1_
|  | 0,6*(0,86+0,53+0,83+1,16+0,58+0,48+1,04) |  | 3.288 | [23 empty] | VV | 0
Díl: | 5 | Komunikace |  |  |  | 0 |  | 0 |  | 0 |  | 0 |  | 17.74 |  | 0 |  |  |  |  | 12.42 | [6 empty] | DIL
32 | 564861111RT2 | Podklad ze štěrkodrti s rozprostřením a zhutněním frakce 0-32 mm, tloušťka po zhutnění 200 mm | m2 | 24.5 |  | 0 |  | 0 |  | 0 | 21 | 0 | 0.46 | 11.27 | 0 | 0 | 822-1 | RTS 25/ I | RTS 25/ I | 0.029 | 0.71 |  | Práce | Běžná |  |  |  | POL1_
|  | 49,0*0,5 |  | 24.5 | [23 empty] | VV | 0
33 | 596215040R00 | Kladení zámkové dlažby do drtě tloušťka dlažby 80 mm, tloušťka lože 40 mm | m2 | 24.5 |  | 0 |  | 0 |  | 0 | 21 | 0 | 0.0739 | 1.81 | 0 | 0 | 822-1 | RTS 25/ I | RTS 25/ I | 0.478 | 11.71 |  | Práce | Běžná |  |  |  | POL1_
|  | s provedením lože z kameniva drceného, s vyplněním spár, s dvojitým hutněním a se smetením přebytečného materiálu na krajnici. S dodáním hmot pro lože a výplň spár. | [25 empty] | SPI |  | s provedením lože z kameniva drceného, s vyplněním spár, s dvojitým hutněním a se smetením přebytečného materiálu na krajnici. S dodáním hmot pro lože a výplň spár.
|  | pro hromosvod : 49,0*0,5 |  | 24.5 | [23 empty] | VV | 0
34 | 59245030R | Dlažba betonová typ: zámkový; dl = 200 mm; š = 165 mm; tl = 80,0 mm; barva: šedá | m2 | 26.95 |  | 0 |  | 0 |  | 0 | 21 | 0 | 0.1728 | 4.66 | 0 | 0 | SPCM | RTS 25/ I | RTS 25/ I | 0 | 0 |  | Specifikace | Běžná |  |  |  | POL3_
|  | pro hromosvod : 49,0*0,5 |  | 24.5 | [23 empty] | VV | 0
|  | Koeficient : 0,1 |  | 2.45 | [23 empty] | VV | 4
Díl: | 61 | Úpravy povrchů vnitřní |  |  |  | 0 |  | 0 |  | 0 |  | 0 |  | 0.37 |  | 0 |  |  |  |  | 6.41 | [6 empty] | DIL
35 | 612421421R00 | Oprava vnitřních vápenných omítek stěn v množství opravované plochy přes 30 do 50 %, hladkých | m2 | 15 |  | 0 |  | 0 |  | 0 | 21 | 0 | 0.0246 | 0.37 | 0 | 0 | 801-4 | RTS 25/ I | RTS 25/ I | 0.4276 | 6.41 |  | Práce | Běžná |  |  |  | POL1_
|  | Včetně pomocného pracovního lešení o výšce podlahy do 1900 mm a pro zatížení do 1,5 kPa. | [25 empty] | POP
|  | rezerva : 15,0 |  | 15 | [23 empty] | VV | 0
Díl: | 62 | Úpravy povrchů vnější |  |  |  | 0 |  | 0 |  | 0 |  | 0 |  | 0.07 |  | 0 |  |  |  |  | 5.81 | [6 empty] | DIL
36 | 622477121R00 | Oprava vnějších hladkých omítek stěn složitost fasády I.-II., množství opravované plochy do 10 % | m2 | 30 |  | 0 |  | 0 |  | 0 | 21 | 0 | 0.00241 | 0.07 | 0 | 0 | 801-4 | RTS 25/ I | RTS 25/ I | 0.1938 | 5.81 |  | Práce | Běžná |  |  |  | POL1_
|  | postřik vodou a jednovrstvé doplnění omítky | [25 empty] | SPI
|  | rezerva : 30,0 |  | 30 | [23 empty] | VV | 0
Díl: | 94 | Lešení a stavební výtahy |  |  |  | 0 |  | 0 |  | 0 |  | 0 |  | 41.3 |  | 0 |  |  |  |  | 524.46 | [6 empty] | DIL
37 | 941941052R00 | Montáž lešení lehkého pracovního řadového s podlahami šířky od 1,20 do 1,50 m, výšky přes 10 do 24 m | m2 | 1522.5 |  | 0 |  | 0 |  | 0 | 21 | 0 | 0.02426 | 36.94 | 0 | 0 | 800-3 | RTS 25/ I | RTS 25/ I | 0.142 | 216.2 |  | Práce | Běžná |  |  |  | POL1_1
|  | včetně kotvení | [25 empty] | SPI
|  | Včetně kotvení lešení. | [25 empty] | POP
|  | (30,0+30,0+15,75+15,75+1,0*10)*15 |  | 1522.5 | [23 empty] | VV | 0
38 | 941941392R00 | Montáž lešení lehkého pracovního řadového s podlahami příplatek za každý další i započatý měsíc použití lešení šířky od 1,20 do 1,50 m a výšky přes 10 do 24 m | m2 | 1522.5 |  | 0 |  | 0 |  | 0 | 21 | 0 | 0.00162 | 2.47 | 0 | 0 | 800-3 | RTS 25/ I | RTS 25/ I | 0.007 | 10.66 |  | Práce | Běžná |  |  |  | POL1_1
|  | včetně kotvení | [25 empty] | SPI
|  | (30,0+30,0+15,75+15,75+1,0*10)*15 |  | 1522.5 | [23 empty] | VV | 0
39 | 941941852R00 | Demontáž lešení lehkého řadového s podlahami šířky přes 1,2 do 1,5 m, výšky přes 10 do 24 m | m2 | 1522.5 |  | 0 |  | 0 |  | 0 | 21 | 0 | 0 | 0 | 0 | 0 | 800-3 | RTS 25/ I | RTS 25/ I | 0.102 | 155.3 |  | Práce | Běžná |  |  |  | POL1_1
|  | (30,0+30,0+15,75+15,75+1,0*10)*15 |  | 1522.5 | [23 empty] | VV | 0
40 | 944945013R00 | Montáž záchytné stříšky šířky přes 2 m | m | 2.5 |  | 0 |  | 0 |  | 0 | 21 | 0 | 0.02372 | 0.06 | 0 | 0 | 800-3 | RTS 25/ I | RTS 25/ I | 0.239 | 0.6 |  | Práce | Běžná |  |  |  | POL1_1
|  | 2,5 |  | 2.5 | [23 empty] | VV | 0
41 | 944945193R00 | Montáž záchytné stříšky příplatek k ceně za každý další i započatý měsíc použití záchytné stříšky šířky přes 2 m | m | 2.5 |  | 0 |  | 0 |  | 0 | 21 | 0 | 0.00225 | 0.01 | 0 | 0 | 800-3 | RTS 25/ I | RTS 25/ I | 0.01 | 0.03 |  | Práce | Běžná |  |  |  | POL1_1
42 | 944945813R00 | Demontáž záchytné stříšky šířky přes 2 m | m | 2.5 |  | 0 |  | 0 |  | 0 | 21 | 0 | 0 | 0 | 0 | 0 | 800-3 | RTS 25/ I | RTS 25/ I | 0.154 | 0.39 |  | Práce | Běžná |  |  |  | POL1_1
|  | zřizované současně s lehkým nebo těžkým lešením, | [25 empty] | SPI
43 | 944946111RT2 | Ochrana před propadem suti na lešových podlahách z geotextilie, včetně dodávky textílie, 500 g/m2 | m2 | 1522.5 |  | 0 |  | 0 |  | 0 | 21 | 0 | 0.0006 | 0.91 | 0 | 0 | 800-3 | RTS 25/ I | RTS 25/ I | 0.04 | 60.9 |  | Práce | Běžná |  |  |  | POL1_1
|  | včetně dodávky textílie Mokrutex | [25 empty] | POP
|  | (30,0+30,0+15,75+15,75+1,0*10)*15 |  | 1522.5 | [23 empty] | VV | 0
44 | 941955002R00 | Lešení lehké pracovní pomocné pomocné, o výšce lešeňové podlahy přes 1,2 do 1,9 m | m2 | 348.5 |  | 0 |  | 0 |  | 0 | 21 | 0 | 0.00158 | 0.55 | 0 | 0 | 800-3 | RTS 25/ I | RTS 25/ I | 0.214 | 74.58 |  | Práce | Běžná |  |  |  | POL1_1
|  | plocha půdy : 348,5 |  | 348.5 | [23 empty] | VV | 0
45 | 944945013R00_x1 | Montáž záchytné stříšky včetně podpěrné konstrukce (stojky) H 4,5 m, šířky 3 m | m | 14 |  | 0 |  | 0 |  | 0 | 21 | 0 | 0.02372 | 0.33 | 0 | 0 |  | Vlastní | Indiv | 0.239 | 3.35 |  | Práce | Běžná |  |  |  | POL1_1
|  | 2x 7m : 2*7,0 |  | 14 | [23 empty] | VV | 0
46 | 944945193R00_x1 | Příplatek za každý měsíc použ.stříšky vč.stojek | m | 14 |  | 0 |  | 0 |  | 0 | 21 | 0 | 0.00225 | 0.03 | 0 | 0 |  | Vlastní | Indiv | 0.01 | 0.14 |  | Práce | Běžná |  |  |  | POL1_1
|  | 2*7,0 |  | 14 | [23 empty] | VV | 0
47 | 944945813R00_x1 | Demontáž záchytné stříšky včetně podpěrné konstrukce (stojky) H 4,5 m, šířky 3 m | m | 14 |  | 0 |  | 0 |  | 0 | 21 | 0 | 0 | 0 | 0 | 0 |  | Vlastní | Indiv | 0.154 | 2.16 |  | Práce | Běžná |  |  |  | POL1_1
|  | 2*7,0 |  | 14 | [23 empty] | VV | 0
48 | AJ_1 | Autojeřáb, přistavení, jeřábnické práce 4x 2,0hodin, odstavení, doprava | soubor | 1 |  | 0 |  | 0 |  | 0 | 21 | 0 | 0 | 0 | 0 | 0 |  | Vlastní | Indiv | 0.154 | 0.15 |  | Práce | Běžná |  |  |  | POL1_1
|  | 1 |  | 1 | [23 empty] | VV | 0
Díl: | 95 | Dokončovací konstrukce na pozemních stavbách |  |  |  | 0 |  | 0 |  | 0 |  | 0 |  | 13.02 |  | 2.77 |  |  |  |  | 603.73 | [6 empty] | DIL
49 | 953802311T02 | Demontáž komínové vložky pevné do 200 mm,do 5 m, azbestocement | m | 68 |  | 0 |  | 0 |  | 0 | 21 | 0 | 0.12538 | 8.53 | 0.01 | 0.68 |  | RTS 25/ I | Indiv | 2.135 | 145.18 |  | Práce | Běžná |  |  |  | POL1_
|  | upravit dle skutečnosti : 1,5*17 |  | 25.5 | [23 empty] | VV | 0
|  | 2,5*17 |  | 42.5 | [23 empty] | VV | 0
50 | 953802311T03 | Úprava konce komínové vložky, azbestocement | ks | 34 |  | 0 |  | 0 |  | 0 | 21 | 0 | 0.12538 | 4.26 | 0.029 | 0.99 |  | Vlastní | Indiv | 2.135 | 72.59 |  | Práce | Běžná |  |  |  | POL1_
|  | bourané komínové vložky : 17+17 |  | 34 | [23 empty] | VV | 0
51 | 952902121T01 | Čištění budov odstranění holubího trusu z podlah tl. do 5 cm | m2 | 348.5 |  | 0 |  | 0 |  | 0 | 21 | 0 | 0 | 0 | 0.0031 | 1.08 | 801-4 | RTS 25/ I | Indiv | 0.35 | 121.98 |  | Práce | Běžná |  |  |  | POL1_
|  | plocha půdy, výška 2,5cm : 348,5 |  | 348.5 | [23 empty] | VV | 0
52 | 952902110R00 | Čištění budov zametáním v místnostech, chodbách, na schodišti a na půdě | m2 | 348.5 |  | 0 |  | 0 |  | 0 | 21 | 0 | 0 | 0 | 0 | 0 | 801-4 | RTS 25/ I | RTS 25/ I | 0.015 | 5.23 |  | Práce | Běžná |  |  |  | POL1_
|  | 348,500 |  | 348.5 | [23 empty] | VV | 0
53 | 952902121T02 |  | m2 | 348.5 |  | 0 |  | 0 |  | 0 | 21 | 0 | 0 | 0 | 5e-05 | 0.02 |  | Vlastní | Indiv | 0.35 | 121.98 |  | Práce | Běžná |  |  |  | POL1_
|  | plocha půdy, výška 2,5cm : 348,5 |  | 348.5 | [23 empty] | VV | 0
54 | 952902212T02 | Dezinsekce-postřik dřevěných konstrukcí krovu -holubí roztoči a mikrobi 1x, dezinfekční postřik | m2 | 185.735 |  | 0 |  | 0 |  | 0 | 21 | 0 | 5e-05 | 0.01 | 0 | 0 |  | Vlastní | Indiv | 0.08 | 14.86 |  | Práce | Běžná |  |  |  | POL1_
|  | plocha střechy 25% : 742,94*0,25 |  | 185.735 | [23 empty] | VV | 0
55 | 952903111R00 | Čištění budov odstranění prachu z trámů | m2 | 185.735 |  | 0 |  | 0 |  | 0 | 21 | 0 | 0 | 0 | 0 | 0 | 801-4 | RTS 25/ I | RTS 25/ I | 0.2 | 37.15 |  | Práce | Běžná |  |  |  | POL1_
|  | plocha střechy, 25% : 742,94*0,25 |  | 185.735 | [23 empty] | VV | 0
56 | 952902212T01 | Čištění budov dezinfekce podlah a stěn - mikrobi z holubího trusu 1x | m2 | 348.5 |  | 0 |  | 0 |  | 0 | 21 | 0 | 5e-05 | 0.02 | 0 | 0 | 801-4 | RTS 25/ I | Indiv | 0.08 | 27.88 |  | Práce | Běžná |  |  |  | POL1_
57 | 953981103R00 | Chemické kotvy do betonu, do cihelného zdiva do betonu, hloubky 110 mm, M 12, ampule pro chemickou kotvu | kus | 48 |  | 0 |  | 0 |  | 0 | 21 | 0 | 0 | 0 | 0 | 0 | 801-4 | RTS 25/ I | RTS 25/ I | 0.158 | 7.58 |  | Práce | Běžná |  |  |  | POL1_
|  | Det.8, úhelník : 4*(2+4+2+4) |  | 48 | [23 empty] | VV | 0
58 | 31179127R | tyč závitová M12; l = 1 000 mm; mat. ocel 4,8 - DIN 975; povrch pozink | m | 48 |  | 0 |  | 0 |  | 0 | 21 | 0 | 0.00072 | 0.03 | 0 | 0 | SPCM | RTS 25/ I | RTS 25/ I | 0 | 0 |  | Specifikace | Běžná |  |  |  | POL3_
|  | Det.8, úhelník : 4*(2+4+2+4) |  | 48 | [23 empty] | VV | 0
59 | 952901411R00 | Vyčištění budov a ostatních objektů ostatních objektů (např. kanálů, zásobníků, kůlen apod.) - vynesení zbytků stavebního rumu, kropení a 2 x zametení podlah, oprášení stěn a výplní otvorů jakékoliv výšky podlaží | m2 | 348.5 |  | 0 |  | 0 |  | 0 | 21 | 0 | 0 | 0 | 0 | 0 | 801-1 | RTS 25/ I | RTS 25/ I | 0.139 | 48.44 |  | Práce | Běžná |  |  |  | POL1_
|  | plocha půdy, po skončení prací : 348,5 |  | 348.5 | [23 empty] | VV | 0
60 | 953921111T01 | o rozměru 300 x 300 x 40 mm | kus | 22 |  | 0 |  | 0 |  | 0 | 21 | 0 | 0.00783 | 0.17 | 0 | 0 |  | RTS 25/ I | Indiv | 0.039 | 0.86 |  | Práce | Běžná |  |  |  | POL1_
Díl: | 96 | Bourání konstrukcí |  |  |  | 0 |  | 0 |  | 0 |  | 0 |  | 0.04 |  | 51.31 |  |  |  |  | 91.64 | [6 empty] | DIL
61 | 968072244R00 | Vybourání a vyjmutí kovových rámů a rolet rámů, včetně pomocného lešení o výšce podlahy do 1900 mm a pro zatížení do 1,5 kPa (150 kg/m2) okenních jednoduchých, plochy do 1 m2 | m2 | 12 |  | 0 |  | 0 |  | 0 | 21 | 0 | 0.00304 | 0.04 | 0.065 | 0.78 | 801-3 | RTS 25/ I | RTS 25/ I | 0.913 | 10.96 |  | Práce | Běžná |  |  |  | POL1_
|  | KL13 : 12 |  | 12 | [23 empty] | VV | 0
62 | 962032631R00 | Bourání zdiva nadzákladového komínového z jakýchkoliv cihel pálených, šamotových nebo vápenopískových nad střechou, na maltu vápenou nebo vápenocementovou | m3 | 30.212 |  | 0 |  | 0 |  | 0 | 21 | 0 | 0 | 0 | 1.594 | 48.16 | 801-3 | RTS 25/ I | RTS 25/ I | 2.42 | 73.11 |  | Práce | Běžná |  |  |  | POL1_
|  | nebo vybourání otvorů průřezové plochy přes 4 m2 ve zdivu nadzákladovém, včetně pomocného lešení o výšce podlahy do 1900 mm a pro zatížení do 1,5 kPa (150 kg/m2) | [25 empty] | SPI |  | nebo vybourání otvorů průřezové plochy přes 4 m2 ve zdivu nadzákladovém, včetně pomocného lešení o výšce podlahy do 1900 mm a pro zatížení do 1,5 kPa (150 kg/m2)
|  | komíny rušené (ubourávka do výšky 1,0m nad podlahou) : 6,2*(0,48*(1,06+0,85+1,48+0,71+0,3+0,35+0,79+0,61+0,2)) |  | 18.8976 | [23 empty] | VV | 0
|  | komíny rušené (schodišťová stěna) : 2,94*(0,48*(1,34+1,34)) |  | 3.782 | [23 empty] | VV | 0
|  | komíny přezdívané (ubourávka dle PD) : (2,8+0,45)*(0,48)*(0,78+0,45+0,75+1,08+0,5+0,4) |  | 6.1776 | [23 empty] | VV | 0
|  | komíny přezdívané (schodišťová stěna) : (2,94)*(0,48*0,96) |  | 1.3547 | [23 empty] | VV | 0
63 | 971042141R00 | Vybourání otvorů v betonových příčkách a zdech průměr profilu do 60 mm, tloušťky do 300 mm | kus | 1 |  | 0 |  | 0 |  | 0 | 21 | 0 | 0 | 0 | 0.001 | 0 | 801-3 | RTS 25/ I | RTS 25/ I | 0.472 | 0.47 |  | Práce | Běžná |  |  |  | POL1_
|  | základových nebo nadzákladových, | [25 empty] | SPI
|  | hromosvod : 1 |  | 1 | [23 empty] | VV | 0
64 | 976047231R00 | Vybourání betonových nebo ŽB dvířek, obrub zdiva, desek krycích desek, ukončujících horní plochu zdiva tloušťky do 100 mm | m | 13.4508 |  | 0 |  | 0 |  | 0 | 21 | 0 | 0 | 0 | 0.176 | 2.37 | 801-3 | RTS 25/ I | RTS 25/ I | 0.528 | 7.1 |  | Práce | Běžná |  |  |  | POL1_
|  | komínových a topných dvířek, ventilací apod. plochy do 0,10 m2 | [25 empty] | SPI
|  | komíny rušené (ubourávka do výšky 1,0m nad podlahou) : (1,06+0,85+1,48+0,71+0,3+0,35+0,79+0,61+0,2) |  | 6.35 | [23 empty] | VV | 0
|  | komíny rušené (schodišťová stěna) : (1,34+1,34) |  | 2.68 | [23 empty] | VV | 0
|  | komíny přezdívané (ubourávka dle PD) : (0,78+0,45+0,75+1,08+0,5+0,4) |  | 3.96 | [23 empty] | VV | 0
|  | komíny přezdívané (schodišťová stěna) : (0,48*0,96) |  | 0.4608 | [23 empty] | VV | 0
Díl: | 97 | Přesuny suti a vybouraných hmot |  |  |  | 0 |  | 0 |  | 0 |  | 0 |  | 0 |  | 0 |  |  |  |  | 226.99 | [6 empty] | DIL
65 | 979082111R00 | Vnitrostaveništní doprava suti a vybouraných hmot do 10 m | t | 70.3625 |  | 0 |  | 0 |  | 0 | 21 | 0 | 0 | 0 | 0 | 0 | 801-3 | RTS 25/ I | RTS 25/ I | 0.942 | 66.28 |  | Přesun suti | Běžná |  |  |  | POL8_
66 | 979082111R00 | Vnitrostaveništní doprava suti a vybouraných hmot do 10 m | t | 5 |  | 0 |  | 0 |  | 0 | 21 | 0 | 0 | 0 | 0 | 0 | 801-3 | RTS 25/ I | RTS 25/ I | 0.942 | 4.71 |  | Práce | Běžná |  |  |  | POL1_
|  | suť na půdě : 5 |  | 5 | [23 empty] | VV | 0
67 | 979011111R00 | Svislá doprava suti a vybouraných hmot za prvé podlaží nad nebo pod základním podlažím | t | 75.15 |  | 0 |  | 0 |  | 0 | 21 | 0 | 0 | 0 | 0 | 0 | 801-3 | RTS 25/ I | RTS 25/ I | 0.933 | 70.11 |  | Práce | Běžná |  |  |  | POL1_
|  | ze stavebních prací + stávající suť na půdě : 70,15+5,0 |  | 75.15 | [23 empty] | VV | 0
68 | 979011121R00 | Svislá doprava suti a vybouraných hmot příplatek za každé další podlaží | t | 75.15 |  | 0 |  | 0 |  | 0 | 21 | 0 | 0 | 0 | 0 | 0 | 801-3 | RTS 25/ I | RTS 25/ I | 0.653 | 49.07 |  | Práce | Běžná |  |  |  | POL1_
|  | 75,15 |  | 75.15 | [23 empty] | VV | 0
69 | 979081111R00 | Odvoz suti a vybouraných hmot na skládku do 1 km | t | 75.15 |  | 0 |  | 0 |  | 0 | 21 | 0 | 0 | 0 | 0 | 0 | 801-3 | RTS 25/ I | RTS 25/ I | 0.49 | 36.82 |  | Práce | Běžná |  |  |  | POL1_
|  | Včetně naložení na dopravní prostředek a složení na skládku, bez poplatku za skládku. | [25 empty] | POP
|  | 75,15 |  | 75.15 | [23 empty] | VV | 0
70 | 979081121R00 | Odvoz suti a vybouraných hmot na skládku příplatek za každý další 1 km | t | 1127.25 |  | 0 |  | 0 |  | 0 | 21 | 0 | 0 | 0 | 0 | 0 | 801-3 | RTS 25/ I | RTS 25/ I | 0 | 0 |  | Práce | Běžná |  |  |  | POL1_
|  | 15km : 75,15*15 |  | 1127.25 | [23 empty] | VV | 0
71 | 979990107R00 | Poplatek za uložení, směs betonu, cihel a dřeva, , skupina 17 09 04 z Katalogu odpadů | t | 50.56 |  | 0 |  | 0 |  | 0 | 21 | 0 | 0 | 0 | 0 | 0 | 801-3 | RTS 25/ I | RTS 25/ I | 0 | 0 |  | Práce | Běžná |  |  |  | POL1_
|  | kategorie 17 09 04 smíšené stavební a demoliční odpady | [25 empty] | POP
|  | 75,15-0,97-0,68-16,9-1,1-4,94 |  | 50.56 | [23 empty] | VV | 0
72 | 979990121R00 | Poplatek za uložení, asfaltové pásy, , skupina 17 03 02 z Katalogu odpadů | t | 0.97 |  | 0 |  | 0 |  | 0 | 21 | 0 | 0 | 0 | 0 | 0 | 801-3 | RTS 25/ I | RTS 25/ I | 0 | 0 |  | Práce | Běžná |  |  |  | POL1_
|  | lepenka : 0,23+0,6+0,14 |  | 0.97 | [23 empty] | VV | 0
73 | 979990263R00 | Poplatek za uložení izolačních materiálů s obsahem nebezpečných látek sk. odpadu 170603 (N) | t | 0.68 |  | 0 |  | 0 |  | 0 | 21 | 0 | 0 | 0 | 0 | 0 | 801-3 | RTS 25/ I | RTS 25/ I | 0 | 0 |  | Práce | Běžná |  |  |  | POL1_
|  | eternitové trouby : 0,68 |  | 0.68 | [23 empty] | VV | 0
74 | 979990161R00 | Poplatek za uložení, dřevo, , skupina 17 02 01 z Katalogu odpadů | t | 16.9 |  | 0 |  | 0 |  | 0 | 21 | 0 | 0 | 0 | 0 | 0 | 801-3 | RTS 25/ I | RTS 25/ I | 0 | 0 |  | Práce | Běžná |  |  |  | POL1_
|  | kategorie 17 02 01 dřevo | [25 empty] | POP
75 | 979990210R00_x1 | Poplatek za likvidaci odpadu - 200201 - druh O - Biologický rozložitelný odpad - holubí trus | t | 1.1 |  | 0 |  | 0 |  | 0 | 21 | 0 | 0 | 0 | 0 | 0 |  | Vlastní | Indiv | 0 | 0 |  | Práce | Běžná |  |  |  | POL1_
|  | Odpad katalogové číslo 02 01 06 O/N - Zvířecí trus, moč a hnůj (včetně znečištěné slámy), kapalné odpady, soustřeďované odděleně a zpracovávané mimo místo vzniku | [25 empty] | POP |  | Odpad katalogové číslo 02 01 06 O/N - Zvířecí trus, moč a hnůj (včetně znečištěné slámy), kapalné odpady, soustřeďované odděleně a zpracovávané mimo místo vzniku
|  | 1,08+0,02 |  | 1.1 | [23 empty] | VV | 0
76 | 979951111R00 | Výkup kovů železný šrot, tloušťky do 4 mm | t | 4.94 |  | 0 |  | 0 |  | 0 | 21 | 0 | 0 | 0 | 0 | 0 | 801-3 | RTS 25/ I | RTS 25/ I | 0 | 0 |  | Práce | Běžná |  |  |  | POL1_
|  | Pro vyjádření výnosu ve prospěch zhotovitele je nutné jednotkovou cenu uvést se záporným znaménkem. (Získaná částka ponižuje náklad stavby.) | [25 empty] | POP |  | Pro vyjádření výnosu ve prospěch zhotovitele je nutné jednotkovou cenu uvést se záporným znaménkem. (Získaná částka ponižuje náklad stavby.)
Díl: | 99 | Staveništní přesun hmot |  |  |  | 0 |  | 0 |  | 0 |  | 0 |  | 0 |  | 0 |  |  |  |  | 29.17 | [6 empty] | DIL
77 | 998011003R00 | Přesun hmot pro budovy s nosnou konstrukcí zděnou výšky přes 12 do 24 m | t | 92.0236 |  | 0 |  | 0 |  | 0 | 21 | 0 | 0 | 0 | 0 | 0 | 801-1 | RTS 25/ I | RTS 25/ I | 0.317 | 29.17 |  | Přesun hmot | Běžná |  |  |  | POL7_
|  | přesun hmot pro budovy občanské výstavby (JKSO 801), budovy pro bydlení (JKSO 803) budovy pro výrobu a služby (JKSO 812) s nosnou svislou konstrukcí zděnou z cihel nebo tvárnic nebo kovovou | [25 empty] | SPI |  | přesun hmot pro budovy občanské výstavby (JKSO 801), budovy pro bydlení (JKSO 803) budovy pro výrobu a služby (JKSO 812) s nosnou svislou konstrukcí zděnou z cihel nebo tvárnic nebo kovovou
Díl: | 712 | Povlakové krytiny |  |  |  | 0 |  | 0 |  | 0 |  | 0 |  | 0.55 |  | 0.97 |  |  |  |  | 32.9 | [6 empty] | DIL
78 | 712600832RT2 | Odstranění povlakové krytiny a mechu na střechách šikmých nad 30° povlakové krytiny dvouvrstvé, z ploch jednotlivě přes 10 do 20 m | m2 | 22.96 |  | 0 |  | 0 |  | 0 | 21 | 0 | 0 | 0 | 0.01 | 0.23 | 800-711 | RTS 25/ I | RTS 25/ I | 0.07 | 1.61 |  | Práce | Běžná |  |  |  | POL1_
|  | 2x vikýře, BP, s1, asf.pás na plech.krytině : 11,48*2 |  | 22.96 | [23 empty] | VV | 0
79 | 712500831RT2 | Odstranění povlakové krytiny a mechu na střechách oblých povlakové krytiny jednovrstvé, z ploch jednotlivě přes 10 do 20 m | m2 | 66.68 |  | 0 |  | 0 |  | 0 | 21 | 0 | 0 | 0 | 0.009 | 0.6 | 800-711 | RTS 25/ I | RTS 25/ I | 0.08 | 5.33 |  | Práce | Běžná |  |  |  | POL1_
|  | S3, BP, 4x báně, podkladní lepenka : 16,67*4 |  | 66.68 | [23 empty] | VV | 0
80 | 712600831RT2 | Odstranění povlakové krytiny a mechu na střechách šikmých nad 30° povlakové krytiny jednovrstvé, z ploch jednotlivě přes 10 do 20 m | m2 | 22.96 |  | 0 |  | 0 |  | 0 | 21 | 0 | 0 | 0 | 0.006 | 0.14 | 800-711 | RTS 25/ I | RTS 25/ I | 0.061 | 1.4 |  | Práce | Běžná |  |  |  | POL1_
|  | 2x vikýře, BP, s1, podkladní lepenka : 11,48*2 |  | 22.96 | [23 empty] | VV | 0
81 | 712211111R00 | Provedení krytiny ze živičných šindelů - podklad podkladní asfaltový izolační pás přibitím | m2 | 675.4 |  | 0 |  | 0 |  | 0 | 21 | 0 | 4e-05 | 0.03 | 0 | 0 | 800-711 | RTS 25/ I | RTS 25/ I | 0.035 | 23.64 |  | Práce | Běžná |  |  |  | POL1_
|  | viz položka bednění : 675,40 |  | 675.4 | [23 empty] | VV | 0
82 | 62853111T | Pás hydroizolační asfaltový | m2 | 742.94 |  | 0 |  | 0 |  | 0 | 21 | 0 | 0.0007 | 0.52 | 0 | 0 | SPCM | RTS 25/ I | Indiv | 0 | 0 |  | Specifikace | Běžná |  |  |  | POL3_
|  | viz položka bednění : 675,40 |  | 675.4 | [23 empty] | VV | 0
|  | Koeficient ztratné: 0,1 |  | 67.54 | [23 empty] | VV | 4
83 | 998712103R00 | Přesun hmot pro povlakové krytiny v objektech výšky od 12 do 24 m | t | 0.54707 |  | 0 |  | 0 |  | 0 | 21 | 0 | 0 | 0 | 0 | 0 | 800-711 | RTS 25/ I | RTS 25/ I | 1.685 | 0.92 |  | Přesun hmot | Běžná |  |  |  | POL7_
|  | 50 m vodorovně | [25 empty] | SPI
Díl: | 713 | Izolace tepelné |  |  |  | 0 |  | 0 |  | 0 |  | 0 |  | 2.76 |  | 0.9 |  |  |  |  | 115.58 | [6 empty] | DIL
84 | 713101122R00 | Odstranění tepelné izolace z desek, lamel, rohoží, pásů a foukané izolace stropů a podhledů, volně uložené, z minerálních desek, lamel, rohoží a pásů, tloušťky od 100 mm do 200 mm | m2 | 112 |  | 0 |  | 0 |  | 0 | 21 | 0 | 0 | 0 | 0.008 | 0.9 | 800-713 | RTS 25/ I | RTS 25/ I | 0.05 | 5.6 |  | Práce | Běžná |  |  |  | POL1_
|  | stávající TI na půdě, výměra viz skladby : 112,0 |  | 112 | [23 empty] | VV | 0
85 | 713111111RT2 | Montáž tepelné izolace stropů kladené vrchem, volně, dvouvrstvá | m2 | 332.912 |  | 0 |  | 0 |  | 0 | 21 | 0 | 0 | 0 | 0 | 0 | 800-713 | RTS 25/ I | RTS 25/ I | 0.18 | 59.92 |  | Práce | Běžná |  |  |  | POL1_
|  | S4,plocha půdy nad 3np : 323,36 |  | 323.36 | [23 empty] | VV | 0
|  | odečet komíny : -(0,306+0,486+0,45+0,35+0,504+0,666+0,367+0,509+0,482+0,284) |  | -4.404 | [23 empty] | VV | 0
|  | Det.7, lávka : 0,12*116,3 |  | 13.956 | [23 empty] | VV | 0
86 | 283754905R | Výrobek izolační pro budovy z extrudovaného polystyrenu (XPS) tvar: deska; tl = 100 mm; lambda = 0,034 W/(m.K); pevnost v tlaku = 300 kPa | m2 | 15.3516 |  | 0 |  | 0 |  | 0 | 21 | 0 | 0.003 | 0.05 | 0 | 0 | SPCM | RTS 25/ I | RTS 25/ I | 0 | 0 |  | Specifikace | Běžná |  |  |  | POL3_
|  | Det.7, lávka : 0,12*116,3 |  | 13.956 | [23 empty] | VV | 0
|  | Koeficient ztratné: 0,1 |  | 1.3956 | [23 empty] | VV | 4
87 | 63151404R | Výrobek izolační pro budovy z minerální vlny (MW) tvar: deska; tl = 80 mm; OH = 40 kg/m3; lambda = 0,035 W/(m.K) | m2 | 366.7994 |  | 0 |  | 0 |  | 0 | 21 | 0 | 0.0032 | 1.17 | 0 | 0 | SPCM | RTS 25/ I | RTS 25/ I | 0 | 0 |  | Specifikace | Běžná |  |  |  | POL3_
|  | S4,plocha půdy nad 3np : 323,36 |  | 323.36 | [23 empty] | VV | 0
|  | odečet komíny : -(0,306+0,486+0,45+0,35+0,504+0,666+0,367+0,509+0,482+0,284) |  | -4.404 | [23 empty] | VV | 0
|  | Koeficient : 0,15 |  | 47.8434 | [23 empty] | VV | 4
88 | 63151406R | Výrobek izolační pro budovy z minerální vlny (MW) tvar: deska; tl = 100 mm; OH = 40 kg/m3; lambda = 0,035 W/(m.K) | m2 | 366.7994 |  | 0 |  | 0 |  | 0 | 21 | 0 | 0.004 | 1.47 | 0 | 0 | SPCM | RTS 25/ I | RTS 25/ I | 0 | 0 |  | Specifikace | Běžná |  |  |  | POL3_
|  | S4,plocha půdy nad 3np : 323,36 |  | 323.36 | [23 empty] | VV | 0
|  | odečet komíny : -(0,306+0,486+0,45+0,35+0,504+0,666+0,367+0,509+0,482+0,284) |  | -4.404 | [23 empty] | VV | 0
|  | Koeficient : 0,15 |  | 47.8434 | [23 empty] | VV | 4
89 | 713111231T01 | stropů shora s přelepením spojů, bez dodávky fólie | m2 | 318.956 |  | 0 |  | 0 |  | 0 | 21 | 0 | 2e-05 | 0.01 | 0 | 0 |  | RTS 25/ I | Indiv | 0.14 | 44.65 |  | Práce | Běžná |  |  |  | POL1_
|  | Položka obsahuje pouze montážní práce a spojovací prostředky. | [25 empty] | POP
|  | S4,plocha půdy nad 3np : 323,36 |  | 323.36 | [23 empty] | VV | 0
|  | odečet komíny : -(0,306+0,486+0,45+0,35+0,504+0,666+0,367+0,509+0,482+0,284) |  | -4.404 | [23 empty] | VV | 0
90 | 67352437T | Fólie hladká hydroizolační | m2 | 366.7994 |  | 0 |  | 0 |  | 0 | 21 | 0 | 0.00016 | 0.06 | 0 | 0 | SPCM | RTS 25/ I | Indiv | 0 | 0 |  | Specifikace | Běžná |  |  |  | POL3_
|  | S4,plocha půdy nad 3np : 323,36 |  | 323.36 | [23 empty] | VV | 0
|  | odečet komíny : -(0,306+0,486+0,45+0,35+0,504+0,666+0,367+0,509+0,482+0,284) |  | -4.404 | [23 empty] | VV | 0
|  | Koeficient : 0,15 |  | 47.8434 | [23 empty] | VV | 4
91 | 979990144R00 | Poplatek za uložení, minerální vata, , skupina 17 06 04 z Katalogu odpadů | t | 0.896 |  | 0 |  | 0 |  | 0 | 21 | 0 | 0 | 0 | 0 | 0 | 801-3 | RTS 25/ I | RTS 25/ I | 0 | 0 |  | Práce | Běžná |  |  |  | POL1_
|  | kategorie 17 06 03 izolační materiály, které jsou, nebo obsahují nebezpečné látky | [25 empty] | POP
92 | 998713103R00 | Přesun hmot pro izolace tepelné v objektech výšky do 24 m | t | 2.7521 |  | 0 |  | 0 |  | 0 | 21 | 0 | 0 | 0 | 0 | 0 | 800-713 | RTS 25/ I | RTS 25/ I | 1.966 | 5.41 |  | Přesun hmot | Běžná |  |  |  | POL7_
|  | 50 m vodorovně | [25 empty] | SPI
Díl: | 762 | Konstrukce tesařské |  |  |  | 0 |  | 0 |  | 0 |  | 0 |  | 22.84 |  | 16.91 |  |  |  |  | 1100.1 | [6 empty] | DIL
93 | 762088116R00 | Zvláštní výkony zakrývání a odkrývání opravované střešní konstrukce provizorní těžkou plachtou na ochranu před srážkovou vodou 15 x 20 m | kus | 3 |  | 0 |  | 0 |  | 0 | 21 | 0 | 0.17009 | 0.51 | 0 | 0 | 800-762 | RTS 25/ I | RTS 25/ I | 30 | 90 |  | Práce | Běžná |  |  |  | POL1_7
94 | 762341811R00 | Demontáž bednění a laťování bednění střech rovných, obloukových, o sklonu do 60 stupňů včetně všech nadstřešních konstrukcí z prken hrubých | m2 | 222.8 |  | 0 |  | 0 |  | 0 | 21 | 0 | 0 | 0 | 0.015 | 3.34 | 800-762 | RTS 25/ I | RTS 25/ I | 0.09 | 20.05 |  | Práce | Běžná |  |  |  | POL1_
|  | vikýře, BP, viz KL14 : 222,8 |  | 222.8 | [23 empty] | VV | 0
95 | 762342811R00 | Demontáž bednění a laťování laťování střech o sklonu do 60 stupňů včetně všech nadstřešních konstrukcí rozteč latí do 22 cm | m2 | 452.6 |  | 0 |  | 0 |  | 0 | 21 | 0 | 0 | 0 | 0.007 | 3.17 | 800-762 | RTS 25/ I | RTS 25/ I | 0.06 | 27.16 |  | Práce | Běžná |  |  |  | POL1_
|  | S1, BP, výměra dle KL5 : 452,6 |  | 452.6 | [23 empty] | VV | 0
96 | 762111811R00 | Demontáž stěn a příček z hranolků, fošen nebo latí | m2 | 157.71 |  | 0 |  | 0 |  | 0 | 21 | 0 | 0.00016 | 0.03 | 0.022 | 3.47 | 800-762 | RTS 25/ I | RTS 25/ I | 0.114 | 17.98 |  | Práce | Běžná |  |  |  | POL1_
|  | 3,0*(10,13+2,79+6,05+12,15+2,05+2,26+3,8+6,17+2,61+4,56) |  | 157.71 | [23 empty] | VV | 0
97 | 762331812R00 | Demontáž vázaných konstrukcí krovů z hranolů, hranolků, fošen, průřezové plochy přes 120 do 224 cm2 | m | 11.25 |  | 0 |  | 0 |  | 0 | 21 | 0 | 0 | 0 | 0.014 | 0.16 | 800-762 | RTS 25/ I | RTS 25/ I | 0.128 | 1.44 |  | Práce | Běžná |  |  |  | POL1_
|  | KRov, pol21,31,43,44 : 2,5+2,5+2,65+3,60 |  | 11.25 | [23 empty] | VV | 0
98 | 762331911R00 | Vázané konstrukce krovů vyřezání střešní vazby průřezové plochy řeziva do 120 cm2, délky vyřezané části krovu do 3 m | m | 101.8 |  | 0 |  | 0 |  | 0 | 21 | 0 | 0.00016 | 0.02 | 0.0066 | 0.67 | 800-762 | RTS 25/ I | RTS 25/ I | 0.27043 | 27.53 |  | Práce | Běžná |  |  |  | POL1_
|  | Krov : 86,80*1 |  | 86.8 | [23 empty] | VV | 0
|  | Horní partie krovu : 15,0*1 |  | 15 | [23 empty] | VV | 0
99 | 762331921R00 | Vázané konstrukce krovů vyřezání střešní vazby průřezové plochy řeziva přes 120 do 224 cm2, délky vyřezané části krovu do 3 m | m | 324.6 |  | 0 |  | 0 |  | 0 | 21 | 0 | 0.00016 | 0.05 | 0.01232 | 4 | 800-762 | RTS 25/ I | RTS 25/ I | 0.33815 | 109.76 |  | Práce | Běžná |  |  |  | POL1_
|  | Vikýř 1 : 2,5*1+2,0*1+2*3,0*2 |  | 16.5 | [23 empty] | VV | 0
|  | Krov : 4,2*1+1,0*78+3,6*1+6,0*1+3,0*1+5,0*1+4,0*1 |  | 103.8 | [23 empty] | VV | 0
|  | Vikýř 2 : 1,5*1+3,0*1+2*3,0*2 |  | 16.5 | [23 empty] | VV | 0
|  | Krov : 1,2*1+2*2,8*1+4,0*1 |  | 10.8 | [23 empty] | VV | 0
|  | Vikýř 3 : 2,6*1+2,3*1+1,5*1+1,5*1+2*3,0*2 |  | 19.9 | [23 empty] | VV | 0
|  | Krov : 5,0*1+14,0*1+5,0*1 |  | 24 | [23 empty] | VV | 0
|  | Vikýř 4 : 2,3*1+1,5*1+1,5*1+1,5*1+2*3,0*2+1,5*1 |  | 20.3 | [23 empty] | VV | 0
|  | Krov : 6,0*1+3,0*1+3,6*1+4,0*1+1,4*1 |  | 18 | [23 empty] | VV | 0
|  | Horní partie krovu : 6,7*2+6,7*2 |  | 26.8 | [23 empty] | VV | 0
|  | Nepřístupné místa : 6,0*10+8,0*1 |  | 68 | [23 empty] | VV | 0
100 | 762331931R00 | Vázané konstrukce krovů vyřezání střešní vazby průřezové plochy řeziva přes 224 do 288 cm2, délky vyřezané části krovu do 3 m | m | 63.7 |  | 0 |  | 0 |  | 0 | 21 | 0 | 0.00016 | 0.01 | 0.01584 | 1.01 | 800-762 | RTS 25/ I | RTS 25/ I | 0.4191 | 26.7 |  | Práce | Běžná |  |  |  | POL1_
|  | Vikýř 4 : 3,0*1+2*4,0*2 |  | 19 | [23 empty] | VV | 0
|  | Krov : 1,0*11,6*1+2,2*1+3,1*1+1,6*1+3,0*1 |  | 21.5 | [23 empty] | VV | 0
|  | Horní partie krovu : 6,35*1+0,75*2+0,5*4+3,5*1+6,35*1+0,75*2+0,5*4 |  | 23.2 | [23 empty] | VV | 0
101 | 762331941R00 | Vázané konstrukce krovů vyřezání střešní vazby průřezové plochy řeziva přes 288 do 450 cm2, délky vyřezané části krovu do 3 m | m | 18.5 |  | 0 |  | 0 |  | 0 | 21 | 0 | 0.00016 | 0 | 0.02475 | 0.46 | 800-762 | RTS 25/ I | RTS 25/ I | 0.4493 | 8.31 |  | Práce | Běžná |  |  |  | POL1_
|  | Krov : 7,5*2 |  | 15 | [23 empty] | VV | 0
|  | vikýř 4 : 3,5*1 |  | 3.5 | [23 empty] | VV | 0
102 | 762331951R00 | Vázané konstrukce krovů vyřezání střešní vazby průřezové plochy řeziva přes 450 cm2, délky vyřezané části krovu do 3 m | m | 17.6 |  | 0 |  | 0 |  | 0 | 21 | 0 | 0.00016 | 0 | 0.03575 | 0.63 | 800-762 | RTS 25/ I | RTS 25/ I | 0.4733 | 8.33 |  | Práce | Běžná |  |  |  | POL1_
|  | Krov : 14,0*1 |  | 14 | [23 empty] | VV | 0
|  | Vikýř 4 : 3,6*1 |  | 3.6 | [23 empty] | VV | 0
103 | 762086112R00 | Otesání tesařských prvků průřezové plochy řeziva od 120 do 224 cm2 | m | 128 |  | 0 |  | 0 |  | 0 | 21 | 0 | 0 | 0 | 0 | 0 | 800-762 | RTS 25/ I | RTS 25/ I | 0.315 | 40.32 |  | Práce | Běžná |  |  |  | POL1_
|  | KRov, pol3 : 6,0 |  | 6 | [23 empty] | VV | 0
|  | Otesání, nepřístupná m. : 122,0 |  | 122 | [23 empty] | VV | 0
104 | 762911111R00 | Impregnace řeziva máčením, ochrana proti dřevokazným houbám, plísním a dřevokaznému hmyzu | m2 | 1982.706 |  | 0 |  | 0 |  | 0 | 21 | 0 | 6e-05 | 0.12 | 0 | 0 | 800-762 | RTS 25/ I | RTS 25/ I | 0 | 0 |  | Práce | Běžná |  |  |  | POL1_
|  | příložky : (0,034+0,16)*2*(16,5) |  | 6.402 | [23 empty] | VV | 0
|  | římsová fošna : (0,24+0,04)*2*90,0 |  | 50.4 | [23 empty] | VV | 0
|  | pomocné latě : (0,06+0,08)*2*20,0 |  | 5.6 | [23 empty] | VV | 0
|  | 120/160 : (0,12+0,16)*2*(2,5+4,5+4,0+6,0+5,0+4,0+3,0+5,0+1,5+6,0+4,0+4,0) |  | 27.72 | [23 empty] | VV | 0
|  | (0,14+0,14)*2*(2,0) |  | 1.12 | [23 empty] | VV | 0
|  | (0,12+0,14)*2*(1,0*78+2,0+3,0+2,5+1,5+1,5+2,5+1,5+1,5+1,5) |  | 49.66 | [23 empty] | VV | 0
|  | (0,16+0,16)*2*(2,0+3,0+2,0+2,5+2,0+0,75*2+0,5*4) |  | 9.6 | [23 empty] | VV | 0
|  | (0,15+0,1)*2*(4,0*2) |  | 4 | [23 empty] | VV | 0
|  | (0,16+0,14)*2*(3,0+1,5+6,0+5,0+15,5+3,0+1,5) |  | 21.3 | [23 empty] | VV | 0
|  | (0,13+0,16)*2*(4,0) |  | 2.32 | [23 empty] | VV | 0
|  | (0,18+0,18)*2*(3,5) |  | 2.52 | [23 empty] | VV | 0
|  | (0,14+0,18)*2*(4,0*2+3,0) |  | 7.04 | [23 empty] | VV | 0
|  | (0,15+0,17)*2*(1,0) |  | 0.64 | [23 empty] | VV | 0
|  | (0,18+0,16)*2*(3,5+6,5+4,0+6,5) |  | 13.94 | [23 empty] | VV | 0
|  | (0,1+0,2)*2*(7,0*2) |  | 8.4 | [23 empty] | VV | 0
|  | (0,06+0,25)*2*(6,0*2*4) |  | 29.76 | [23 empty] | VV | 0
|  | (0,1+0,08)*2*(120,0) |  | 43.2 | [23 empty] | VV | 0
|  | (0,12+0,06)*2*(644,4) |  | 231.984 | [23 empty] | VV | 0
|  | 675,4*2 |  | 1350.8 | [23 empty] | VV | 0
|  | 58,15*2 |  | 116.3 | [23 empty] | VV | 0
105 | 762311101R00 | Montáž ocelových spojovacích prostředků hmoždinek typu Buldog včetně lůžka | kus | 198 |  | 0 |  | 0 |  | 0 | 21 | 0 | 0 | 0 | 0 | 0 | 800-762 | RTS 25/ I | RTS 25/ I | 0.056 | 11.09 |  | Práce | Běžná |  |  |  | POL1_
|  | viz výpis řeziva - pr.50 : 8+8+8+8 |  | 32 | [23 empty] | VV | 0
|  | pr.75 : 62+4 |  | 66 | [23 empty] | VV | 0
|  | pr50 - pro každou krokev se svorníky : 4*(15+10) |  | 100 | [23 empty] | VV | 0
106 | 31175355R | prvek spojovací tesařská podložka s oboustrannými hroty; vnější pr. 75, vnitřní 23, tl. 1,5 mm; pozink. ocel | kus | 66 |  | 0 |  | 0 |  | 0 | 21 | 0 | 5e-05 | 0 | 0 | 0 | SPCM | RTS 25/ I | RTS 25/ I | 0 | 0 |  | Specifikace | Běžná |  |  |  | POL3_
|  | pr.75 : 62+4 |  | 66 | [23 empty] | VV | 0
107 | 31175359R | prvek spojovací tesařská podložka s oboustrannými hroty; vnější pr. 50, vnitřní 17, tl. 1 mm; pozink. ocel | kus | 124 |  | 0 |  | 0 |  | 0 | 21 | 0 | 2e-05 | 0 | 0 | 0 | SPCM | RTS 25/ I | RTS 25/ I | 0 | 0 |  | Specifikace | Běžná |  |  |  | POL3_
|  | viz výpis řeziva - pr.50 : 8+8+8 |  | 24 | [23 empty] | VV | 0
|  | pro každou krokev, která má počítán svorník : 4*(15+10) |  | 100 | [23 empty] | VV | 0
108 | 762311103R00 | Montáž ocelových spojovacích prostředků kotevních želez příložek, patek, táhel, s připojením k dřevěné konstrukci | kus | 34 |  | 0 |  | 0 |  | 0 | 21 | 0 | 0.00332 | 0.11 | 0 | 0 | 800-762 | RTS 25/ I | RTS 25/ I | 0.377 | 12.82 |  | Práce | Běžná |  |  |  | POL1_
|  | Det.6, kotevní železo : 10 |  | 10 | [23 empty] | VV | 0
|  | Det.8, úhelník : 2*(2+4+2+4) |  | 24 | [23 empty] | VV | 0
109 | 13227701T | Zámečnické prvky a hutní materiál | t | 0.0135 |  | 0 |  | 0 |  | 0 | 21 | 0 | 1 | 0.01 | 0 | 0 | SPCM | RTS 25/ I | Indiv | 0 | 0 |  | Specifikace | Běžná |  |  |  | POL3_
|  | 13,5*0,001 |  | 0.0135 | [23 empty] | VV | 0
110 | 311755116T | Zámečnické prvky a hutní materiál | kus | 24 |  | 0 |  | 0 |  | 0 | 21 | 0 | 0.0003 | 0.01 | 0 | 0 | SPCM | RTS 25/ I | Indiv | 0 | 0 |  | Specifikace | Běžná |  |  |  | POL3_
|  | Det.8, úhelník : 2*(2+4+2+4) |  | 24 | [23 empty] | VV | 0
111 | 762313112R00 | Montáž ocelových spojovacích prostředků svorníků, šroubů délky přes 150 do 300 mm | kus | 213 |  | 0 |  | 0 |  | 0 | 21 | 0 | 0 | 0 | 0 | 0 | 800-762 | RTS 25/ I | RTS 25/ I | 0.084 | 17.89 |  | Práce | Běžná |  |  |  | POL1_
|  | svorníky - sanace krovu : 71+10+104+28 |  | 213 | [23 empty] | VV | 0
112 | 311712335R | kotva průvlaková ocelová, galvanicky pozink.; rozměr kotvy M16x300/205-190MT mm; závit M16 mm; pr.vrtáku 16 mm; délka kotvy 300 mm; max.tloušťka materiálu 205 mm; hloubka ukotvení min/max 65-80 mm; vrtací hloubka 95-110 mm; použití: zábradlí, ocelové konstrukce, rošty, konzole, dřevěné trámy, stroje, regály, kabelové lávky | kus | 71 |  | 0 |  | 0 |  | 0 | 21 | 0 | 0.0001 | 0.01 | 0 | 0 | SPCM | RTS 25/ I | RTS 25/ I | 0 | 0 |  | Specifikace | Běžná |  |  |  | POL3_
|  | svorníky - sanace krovu : 6+4+4+4+4+1+4+6+4+22+4+2+6 |  | 71 | [23 empty] | VV | 0
113 | 311712330T | Zámečnické prvky a hutní materiál | kus | 10 |  | 0 |  | 0 |  | 0 | 21 | 0 | 0.0001 | 0 | 0 | 0 | SPCM | RTS 25/ I | Indiv | 0 | 0 |  | Specifikace | Běžná |  |  |  | POL3_
|  | pozednice : 10 |  | 10 | [23 empty] | VV | 0
114 | 311712326T | Zámečnické prvky a hutní materiál | kus | 104 |  | 0 |  | 0 |  | 0 | 21 | 0 | 0.0001 | 0.01 | 0 | 0 | SPCM | RTS 25/ I | Indiv | 0 | 0 |  | Specifikace | Běžná |  |  |  | POL3_
|  | Det.2,plátování krokví : 4*(15+10) |  | 100 | [23 empty] | VV | 0
|  | 4 |  | 4 | [23 empty] | VV | 0
115 | 311712329R | kotva průvlaková ocelová, galvanicky pozink.; rozměr kotvy M12x220/145-130 MT mm; závit M12 mm; pr.vrtáku 12 mm; délka kotvy 220 mm; max.tloušťka materiálu 145 mm; hloubka ukotvení min/max 50-65 mm; vrtací hloubka 75-90 mm; použití: zábradlí, ocelové konstrukce, rošty, konzole, dřevěné trámy, stroje, regály, kabelové lávky | kus | 28 |  | 0 |  | 0 |  | 0 | 21 | 0 | 0.0001 | 0 | 0 | 0 | SPCM | RTS 25/ I | RTS 25/ I | 0 | 0 |  | Specifikace | Běžná |  |  |  | POL3_
|  | Det.4 : 4*(7) |  | 28 | [23 empty] | VV | 0
116 | 762313111R00_x1 | Fixace spojů vruty | kus | 160 |  | 0 |  | 0 |  | 0 | 21 | 0 | 0 | 0 | 0 | 0 |  | Vlastní | Indiv | 0 | 0 |  | Práce | Běžná |  |  |  | POL1_
|  | Det.4 : (2+2)*7 |  | 28 | [23 empty] | VV | 0
|  | Det.5 : (2+6)*(3*2+3*1+1) |  | 80 | [23 empty] | VV | 0
|  | Det.6 : 2*10 |  | 20 | [23 empty] | VV | 0
|  | Det.8 : 2*(2+4+2+4)+2*(2+2) |  | 32 | [23 empty] | VV | 0
117 | T7 | TBS vrut 6x120 | ks | 20 |  | 0 |  | 0 |  | 0 | 21 | 0 | 3e-05 | 0 | 0 | 0 |  | Vlastní | Indiv | 0 | 0 |  | Specifikace | Běžná |  |  |  | POL3_0
|  | Det.6 : 2*10 |  | 20 | [23 empty] | VV | 0
118 | T8 | VGZ vrut 7x180 | ks | 32 |  | 0 |  | 0 |  | 0 | 21 | 0 | 3e-05 | 0 | 0 | 0 |  | Vlastní | Indiv | 0 | 0 |  | Specifikace | Běžná |  |  |  | POL3_0
|  | Det.8 : 2*(2+4+2+4)+2*(2+2) |  | 32 | [23 empty] | VV | 0
119 | T3 | HBS vrut 5,6x140 | ks | 14 |  | 0 |  | 0 |  | 0 | 21 | 0 | 3e-05 | 0 | 0 | 0 |  | Vlastní | Indiv | 0 | 0 |  | Specifikace | Běžná |  |  |  | POL3_0
|  | Det.4 : 2*7 |  | 14 | [23 empty] | VV | 0
120 | T4 | VGZ vrut 5,6x140 | ks | 14 |  | 0 |  | 0 |  | 0 | 21 | 0 | 3e-05 | 0 | 0 | 0 |  | Vlastní | Indiv | 0 | 0 |  | Specifikace | Běžná |  |  |  | POL3_0
|  | Det.4 : (2)*7 |  | 14 | [23 empty] | VV | 0
121 | T6 | TBS vrut 6x140 | ks | 20 |  | 0 |  | 0 |  | 0 | 21 | 0 | 3e-05 | 0 | 0 | 0 |  | Vlastní | Indiv | 0 | 0 |  | Specifikace | Běžná |  |  |  | POL3_0
|  | Det.5 : (2)*(3*2+3*1+1) |  | 20 | [23 empty] | VV | 0
122 | T5 | VGZ vrut 5,6x160 | ks | 60 |  | 0 |  | 0 |  | 0 | 21 | 0 | 3e-05 | 0 | 0 | 0 |  | Vlastní | Indiv | 0 | 0 |  | Specifikace | Běžná |  |  |  | POL3_0
|  | Det.5 : (6)*(3*2+3*1+1) |  | 60 | [23 empty] | VV | 0
123 | 314138113T | Zámečnické prvky a hutní materiál | kg | 0.32 |  | 0 |  | 0 |  | 0 | 21 | 0 | 0.001 | 0 | 0 | 0 | SPCM | RTS 25/ I | Indiv | 0 | 0 |  | Specifikace | Běžná |  |  |  | POL3_
|  | Det.8, cca 300hřebíků v kg : 8*(2+4+2+4)/300 |  | 0.32 | [23 empty] | VV | 0
124 | 762332932RV1 | Vázané konstrukce krovů doplnění části střešní vazby z hranolků, hranolů včetně dodávky řeziva průřezové plochy přes 120 do 224 cm2, bez dodávky řeziva | m | 276.6 |  | 0 |  | 0 |  | 0 | 21 | 0 | 8e-05 | 0.02 | 0 | 0 | 800-762 | RTS 25/ I | RTS 25/ I | 0.416 | 115.07 |  | Práce | Běžná |  |  |  | POL1_
|  | Vikýř 1 : 2,5*1+2,0*1 |  | 4.5 | [23 empty] | VV | 0
|  | Krov : 4,2*1+1,0*78+3,6*1+6,0*1+3,0*1+5,0*1+4,0*1 |  | 103.8 | [23 empty] | VV | 0
|  | Vikýř 2 : 1,5*1+3,0*1 |  | 4.5 | [23 empty] | VV | 0
|  | Krov : 1,2*1+2*2,8*1+4,0*1 |  | 10.8 | [23 empty] | VV | 0
|  | Vikýř 3 : 2,6*1+2,3*1+1,5*1+1,5*1 |  | 7.9 | [23 empty] | VV | 0
|  | Krov : 5,0*1+14,0*1+5,0*1 |  | 24 | [23 empty] | VV | 0
|  | Vikýř 4 : 2,3*1+1,5*1+1,5*1+1,5*1+1,5*1 |  | 8.3 | [23 empty] | VV | 0
|  | Krov : 6,0*1+3,0*1+3,6*1+4,0*1+1,4*1 |  | 18 | [23 empty] | VV | 0
|  | Horní partie krovu : 6,7*2+6,7*2 |  | 26.8 | [23 empty] | VV | 0
|  | Nepřístupné místa : 6,0*10+8,0*1 |  | 68 | [23 empty] | VV | 0
125 | 762332933RV1 | Vázané konstrukce krovů doplnění části střešní vazby z hranolků, hranolů včetně dodávky řeziva průřezové plochy přes 224 do 288 cm2, bez dodávky řeziva | m | 63.7 |  | 0 |  | 0 |  | 0 | 21 | 0 | 9e-05 | 0.01 | 0 | 0 | 800-762 | RTS 25/ I | RTS 25/ I | 0.496 | 31.6 |  | Práce | Běžná |  |  |  | POL1_
|  | Vikýř 4 : 3,0*1+2*4,0*2 |  | 19 | [23 empty] | VV | 0
|  | Krov : 1,0*11,6*1+2,2*1+3,1*1+1,6*1+3,0*1 |  | 21.5 | [23 empty] | VV | 0
|  | Horní partie krovu : 6,35*1+0,75*2+0,5*4+3,5*1+6,35*1+0,75*2+0,5*4 |  | 23.2 | [23 empty] | VV | 0
126 | 762332931RV1 | Vázané konstrukce krovů doplnění části střešní vazby z hranolků, hranolů včetně dodávky řeziva průřezové plochy do 120 cm2, bez dodávky řeziva | m | 118.3 |  | 0 |  | 0 |  | 0 | 21 | 0 | 6e-05 | 0.01 | 0 | 0 | 800-762 | RTS 25/ I | RTS 25/ I | 0.342 | 40.46 |  | Práce | Běžná |  |  |  | POL1_
|  | Krov : 86,80*1 |  | 86.8 | [23 empty] | VV | 0
|  | Horní partie krovu : 15,0*1 |  | 15 | [23 empty] | VV | 0
|  | příložky/podložky : 1,0*2+0,75*2+0,75*2+0,75*2+0,75*2+0,75*2+1,0*2+0,75*2+0,75*2+1,0*2 |  | 16.5 | [23 empty] | VV | 0
127 | 762332934RV1 | Vázané konstrukce krovů doplnění části střešní vazby z hranolků, hranolů včetně dodávky řeziva průřezové plochy přes 288 do 450 cm2, bez dodávky řeziva | m | 18.5 |  | 0 |  | 0 |  | 0 | 21 | 0 | 0.00026 | 0 | 0 | 0 | 800-762 | RTS 25/ I | RTS 25/ I | 0.606 | 11.21 |  | Práce | Běžná |  |  |  | POL1_
|  | Krov : 7,5*2 |  | 15 | [23 empty] | VV | 0
|  | vikýř 4 : 3,5*1 |  | 3.5 | [23 empty] | VV | 0
128 | 762332935RV1 | Vázané konstrukce krovů doplnění části střešní vazby z hranolků, hranolů včetně dodávky řeziva průřezové plochy přes 450 do 600 cm2, bez dodávky řeziva | m | 17.6 |  | 0 |  | 0 |  | 0 | 21 | 0 | 0.00026 | 0 | 0 | 0 | 800-762 | RTS 25/ I | RTS 25/ I | 0.722 | 12.71 |  | Práce | Běžná |  |  |  | POL1_
|  | Krov : 14,0*1 |  | 14 | [23 empty] | VV | 0
|  | Vikýř 4 : 3,6*1 |  | 3.6 | [23 empty] | VV | 0
129 | 762371111R00 | Prvky historických staveb výroba a montáž sbíjených ramenátů pro kopule věží | m | 48 |  | 0 |  | 0 |  | 0 | 21 | 0 | 0 | 0 | 0 | 0 | 800-762 | RTS 25/ I | RTS 25/ I | 3.25 | 156 |  | Práce | Běžná |  |  |  | POL1_
|  | ramenáty : 2*3,0*2+2*3,0*2+2*3,0*2+2*3,0*2 |  | 48 | [23 empty] | VV | 0
130 | 60515283R | Hranol dřevina: SM | m3 | 1.09 |  | 0 |  | 0 |  | 0 | 21 | 0 | 0.55 | 0.6 | 0 | 0 | SPCM | RTS 25/ I | RTS 25/ I | 0 | 0 |  | Specifikace | Běžná |  |  |  | POL3_
|  | viz výpis řeziva : 0,898 |  | 0.898 | [23 empty] | VV | 0
|  | 0,192 |  | 0.192 | [23 empty] | VV | 0
131 | 60511081R | Prkno dřevina: jehličnatá; jakost: II | m3 | 0.09 |  | 0 |  | 0 |  | 0 | 21 | 0 | 0.55 | 0.05 | 0 | 0 | SPCM | RTS 25/ I | RTS 25/ I | 0 | 0 |  | Specifikace | Běžná |  |  |  | POL3_
|  | příložky/podložky tl.34 : 0,011+0,008+0,008+0,008+0,008+0,008+0,011+0,008+0,008+0,012 |  | 0.09 | [23 empty] | VV | 0
132 | 60511101R | Fošna dřevina: jehličnatá; jakost: II | m3 | 1.699 |  | 0 |  | 0 |  | 0 | 21 | 0 | 0.55 | 0.93 | 0 | 0 | SPCM | RTS 25/ I | RTS 25/ I | 0 | 0 |  | Specifikace | Běžná |  |  |  | POL3_
|  | ramenáty : 0,18+0,18+0,18+0,18 |  | 0.72 | [23 empty] | VV | 0
|  | příložky/podložky tl.60 : 0,115 |  | 0.115 | [23 empty] | VV | 0
|  | římsová fošna : 0,864 |  | 0.864 | [23 empty] | VV | 0
133 | 60511101R | Fošna dřevina: jehličnatá; jakost: II | m3 | 0.864 |  | 0 |  | 0 |  | 0 | 21 | 0 | 0.55 | 0.48 | 0 | 0 | SPCM | RTS 25/ I | RTS 25/ I | 0 | 0 |  | Specifikace | Běžná |  |  |  | POL3_
|  | římsová fošna : 0,864 |  | 0.864 | [23 empty] | VV | 0
134 | 605152001R | Hranolek dřevina: SM | m3 | 0.096 |  | 0 |  | 0 |  | 0 | 21 | 0 | 0.55 | 0.05 | 0 | 0 | SPCM | RTS 25/ I | RTS 25/ I | 0 | 0 |  | Specifikace | Běžná |  |  |  | POL3_
|  | pomocné latě, detaily : 0,096 |  | 0.096 | [23 empty] | VV | 0
135 | 60515247R | Hranol dřevina: SM | m3 | 5.56 |  | 0 |  | 0 |  | 0 | 21 | 0 | 0.55 | 3.06 | 0 | 0 | SPCM | RTS 25/ I | RTS 25/ I | 0 | 0 |  | Specifikace | Běžná |  |  |  | POL3_
|  | viz výpis řeziva : 0,048+0,039 |  | 0.087 | [23 empty] | VV | 0
|  | 0,086+1,31+0,077+0,115+0,18+0,067+0,096+0,077 |  | 2.008 | [23 empty] | VV | 0
|  | 0,034+0,05 |  | 0.084 | [23 empty] | VV | 0
|  | 0,034+0,134+0,083 |  | 0.251 | [23 empty] | VV | 0
|  | 0,058+0,042+0,025+0,025+0,112+0,347+0,096 |  | 0.705 | [23 empty] | VV | 0
|  | 0,042+0,025+0,025+0,025+0,077+0,029+0,202 |  | 0.425 | [23 empty] | VV | 0
|  | 0,115+0,051+0,064+0,067+0,077+0,051+0,077+0,034 |  | 0.536 | [23 empty] | VV | 0
|  | 0,038+0,051+0,038+0,051 |  | 0.178 | [23 empty] | VV | 0
|  | 1,152+0,134 |  | 1.286 | [23 empty] | VV | 0
136 | 60515278R | Hranol dřevina: SM | m3 | 1.365 |  | 0 |  | 0 |  | 0 | 21 | 0 | 0.55 | 0.75 | 0 | 0 | SPCM | RTS 25/ I | RTS 25/ I | 0 | 0 |  | Specifikace | Běžná |  |  |  | POL3_
|  | viz výpis řeziva : 0,113 |  | 0.113 | [23 empty] | VV | 0
|  | 0,026+0,101+0,076 |  | 0.203 | [23 empty] | VV | 0
|  | 0,187+0,28+0,115+0,187+0,28 |  | 1.049 | [23 empty] | VV | 0
137 | 762341210R00 | Montáž bednění střech rovných o sklonu do 60° z prken hrubých na sraz tloušťky do 32 mm včetně vyřezání otvorů , | m2 | 681.9 |  | 0 |  | 0 |  | 0 | 21 | 0 | 0 | 0 | 0 | 0 | 800-762 | RTS 25/ I | RTS 25/ I | 0.27 | 184.11 |  | Práce | Běžná |  |  |  | POL1_
|  | viz výpis řeziva : 675,40 |  | 675.4 | [23 empty] | VV | 0
|  | Det.12, u závětrné lišty podbití : (0,15+0,50)*10,0 |  | 6.5 | [23 empty] | VV | 0
138 | 60511132R | Prkno dřevina: jehličnatá; opracování: omítané; tl = 24 mm | m3 | 18.641 |  | 0 |  | 0 |  | 0 | 21 | 0 | 0.55 | 10.25 | 0 | 0 | SPCM | RTS 25/ I | RTS 25/ I | 0 | 0 |  | Specifikace | Běžná |  |  |  | POL3_
|  | viz výpis řeziva : 675,40*0,024 |  | 16.2096 | [23 empty] | VV | 0
|  | Koeficient : 0,15 |  | 2.4314 | [23 empty] | VV | 4
139 | 60512554T | Truhlářské prvky | m2 | 1.725 |  | 0 |  | 0 |  | 0 | 21 | 0 | 0.0154 | 0.03 | 0 | 0 | SPCM | RTS 25/ I | Indiv | 0 | 0 |  | Specifikace | Běžná |  |  |  | POL3_
|  | Det.12, u závětrné lišty podbití : (0,15)*10,0 |  | 1.5 | [23 empty] | VV | 0
|  | Koeficient : 0,15 |  | 0.225 | [23 empty] | VV | 4
140 | 61191684R | palubka obkladová smrk; š = 116 mm; tl = 19,0 mm; jakost A/B | m2 | 5.75 |  | 0 |  | 0 |  | 0 | 21 | 0 | 0.0098 | 0.06 | 0 | 0 | SPCM | RTS 25/ I | RTS 25/ I | 0 | 0 |  | Specifikace | Běžná |  |  |  | POL3_
|  | Det.12, u závětrné lišty podbití : (0,50)*10,0 |  | 5 | [23 empty] | VV | 0
|  | Koeficient : 0,15 |  | 0.75 | [23 empty] | VV | 4
141 | 762342204R00 | Montáž kontralatí přibitím, bez dodávky řeziva | m2 | 608.72 |  | 0 |  | 0 |  | 0 | 21 | 0 | 0 | 0 | 0 | 0 | 800-762 | RTS 25/ I | RTS 25/ I | 0.055 | 33.48 |  | Práce | Běžná |  |  |  | POL1_
|  | S1, viz KL14 : 222,8 |  | 222.8 | [23 empty] | VV | 0
|  | S2, viz KL5-S3 : 452,6-66,68 |  | 385.92 | [23 empty] | VV | 0
142 | 762342204T01 | přibitím, bez dodávky řeziva | m | 414 |  | 0 |  | 0 |  | 0 | 21 | 0 | 0 | 0 | 0 | 0 |  | RTS 25/ I | Indiv | 0.055 | 22.77 |  | Práce | Běžná |  |  |  | POL1_
|  | Viz výpis řeziva, členěné kontralatě : 150,0+264,0 |  | 414 | [23 empty] | VV | 0
143 | 60515710R | Hranolek dřevina: jehličnatá | m3 | 5.647 |  | 0 |  | 0 |  | 0 | 21 | 0 | 0.55 | 3.11 | 0 | 0 | SPCM | RTS 25/ I | RTS 25/ I | 0 | 0 |  | Specifikace | Běžná |  |  |  | POL3_
|  | kontralatě, viz výpis řeziva, 120/6 : 4,464 |  | 4.464 | [23 empty] | VV | 0
|  | 120/30 : 0,54 |  | 0.54 | [23 empty] | VV | 0
|  | 80/30 : 0,643 |  | 0.643 | [23 empty] | VV | 0
144 | 762395000R00 | Spojovací a ochranné prostředky svory, prkna, hřebíky, pásová ocel, vruty, impregnace | m3 | 37.232 |  | 0 |  | 0 |  | 0 | 21 | 0 | 0.02297 | 0.86 | 0 | 0 | 800-762 | RTS 25/ I | RTS 25/ I | 0 | 0 |  | Práce | Běžná |  |  |  | POL1_
|  | viz položky řeziva : 0,09+1,699+18,641+0,096+5,56+1,365+1,09+5,647+0,96+2,084 |  | 37.232 | [23 empty] | VV | 0
145 | 762526130R00 | Položení podlah montáž polštářů pod podlahy rozteče do 100 cm | m2 | 58.15 |  | 0 |  | 0 |  | 0 | 21 | 0 | 0 | 0 | 0 | 0 | 800-762 | RTS 25/ I | RTS 25/ I | 0.188 | 10.93 |  | Práce | Běžná |  |  |  | POL1_
|  | Det.7, pochůzí lávka, polštář : 58,15 |  | 58.15 | [23 empty] | VV | 0
146 | 605152001R | Hranolek dřevina: SM | m3 | 0.96 |  | 0 |  | 0 |  | 0 | 21 | 0 | 0.55 | 0.53 | 0 | 0 | SPCM | RTS 25/ I | RTS 25/ I | 0 | 0 |  | Specifikace | Běžná |  |  |  | POL3_
|  | Det7, lávka, výpis řeziva, polštář : 0,96 |  | 0.96 | [23 empty] | VV | 0
147 | 762523108R00 | Položení podlah montáž z fošen hoblovaných na sraz | m2 | 58.15 |  | 0 |  | 0 |  | 0 | 21 | 0 | 0 | 0 | 0 | 0 | 800-762 | RTS 25/ I | RTS 25/ I | 0.341 | 19.83 |  | Práce | Běžná |  |  |  | POL1_
|  | Det7, výpis řeziva, lávka : 58,15 |  | 58.15 | [23 empty] | VV | 0
148 | 60511133R | Prkno dřevina: jehličnatá; opracování: omítané; tl = 32 mm | m3 | 2.084 |  | 0 |  | 0 |  | 0 | 21 | 0 | 0.55 | 1.15 | 0 | 0 | SPCM | RTS 25/ I | RTS 25/ I | 0 | 0 |  | Specifikace | Běžná |  |  |  | POL3_
|  | Det7, lávka výpis řeziva : 2,084 |  | 2.084 | [23 empty] | VV | 0
149 | 998762103R00 | Přesun hmot pro konstrukce tesařské v objektech výšky do 24 m | t | 22.8397 |  | 0 |  | 0 |  | 0 | 21 | 0 | 0 | 0 | 0 | 0 | 800-762 | RTS 25/ I | RTS 25/ I | 1.863 | 42.55 |  | Přesun hmot | Běžná |  |  |  | POL7_
|  | 50 m vodorovně | [25 empty] | SPI
Díl: | 764 | Konstrukce klempířské |  |  |  | 0 |  | 0 |  | 0 |  | 0 |  | 7.9 |  | 4.94 |  |  |  |  | 1384.39 | [6 empty] | DIL
150 | 764322830R00 | Demontáž oplechování okapů na střechách s tvrdou krytinou, rš 400 mm, sklonu do 30° | m | 91 |  | 0 |  | 0 |  | 0 | 21 | 0 | 0.00326 | 0.3 | 0 | 0 | 800-764 | RTS 25/ I | RTS 25/ I | 0.0575 | 5.23 |  | Práce | Běžná |  |  |  | POL1_7
|  | KL3 : 91,0 |  | 91 | [23 empty] | VV | 0
151 | 764331850R00 | Demontáž lemování zdí na střechách s tvrdou krytinou, rš 400 a 500 mm, sklonu do 30° | m | 41.2 |  | 0 |  | 0 |  | 0 | 21 | 0 | 0.00298 | 0.12 | 0 | 0 | 800-764 | RTS 25/ I | RTS 25/ I | 0.0575 | 2.37 |  | Práce | Běžná |  |  |  | POL1_7
|  | KL15 : 41,2 |  | 41.2 | [23 empty] | VV | 0
152 | 764352810R00 | Demontáž žlabů podokapních půlkruhových rovných, rš 330 mm, sklonu do 30° | m | 128 |  | 0 |  | 0 |  | 0 | 21 | 0 | 0.00336 | 0.43 | 0 | 0 | 800-764 | RTS 25/ I | RTS 25/ I | 0.069 | 8.83 |  | Práce | Běžná |  |  |  | POL1_7
|  | KL7 : 128,0 |  | 128 | [23 empty] | VV | 0
153 | 764359810R00 | Demontáž žlabů kotlíku kónického, , sklonu do 30° | kus | 10 |  | 0 |  | 0 |  | 0 | 21 | 0 | 0.00115 | 0.01 | 0 | 0 | 800-764 | RTS 25/ I | RTS 25/ I | 0.092 | 0.92 |  | Práce | Běžná |  |  |  | POL1_7
|  | KL8 : 10 |  | 10 | [23 empty] | VV | 0
154 | 764391820R00 | Demontáž ostatních prvků střešních závětrné lišty, rš 250 a 330 mm, sklonu do 30° | m | 10 |  | 0 |  | 0 |  | 0 | 21 | 0 | 0.00192 | 0.02 | 0 | 0 | 800-764 | RTS 25/ I | RTS 25/ I | 0.0575 | 0.58 |  | Práce | Běžná |  |  |  | POL1_7
|  | KL29 : 10,0 |  | 10 | [23 empty] | VV | 0
155 | 764393830R00 | Demontáž ostatních prvků střešních hřebene , rš 250 až 400 mm, sklonu do 30° | m | 85 |  | 0 |  | 0 |  | 0 | 21 | 0 | 0.00197 | 0.17 | 0 | 0 | 800-764 | RTS 25/ I | RTS 25/ I | 0.046 | 3.91 |  | Práce | Běžná |  |  |  | POL1_7
|  | KL17 : 85,0 |  | 85 | [23 empty] | VV | 0
156 | 764454802R00 | Demontáž odpadních trub nebo součástí trub kruhových , o průměru 120 mm | m | 120 |  | 0 |  | 0 |  | 0 | 21 | 0 | 0.00285 | 0.34 | 0 | 0 | 800-764 | RTS 25/ I | RTS 25/ I | 0.069 | 8.28 |  | Práce | Běžná |  |  |  | POL1_7
|  | KL9 : 120,0 |  | 120 | [23 empty] | VV | 0
157 | 764311832RT1 | Demontáž krytiny hladké střešní z tabulí 2 x 1 m, plochy přes 25 m, sklonu přes 30 do 45° | m2 | 675.4 |  | 0 |  | 0 |  | 0 | 21 | 0 | 0 | 0 | 0.00732 | 4.94 | 800-764 | RTS 25/ I | RTS 25/ I | 0.1058 | 71.46 |  | Práce | Běžná |  |  |  | POL1_
|  | dle položky KL5 : 452,6 |  | 452.6 | [23 empty] | VV | 0
|  | dle položkyKL14 : 222,8 |  | 222.8 | [23 empty] | VV | 0
158 | 764311352R00 | Krytiny z hliníkového plechu výroba a montáž hladké střešní krytiny s úpravou krytiny u okapů, prostupů a výčnělků ze šablon plochy do 0,5 m2 , sklonu přes 30 do 45° | m2 | 452.6 |  | 0 |  | 0 |  | 0 | 21 | 0 | 0.004 | 1.81 | 0 | 0 | 800-764 | RTS 25/ I | RTS 25/ I | 0.82915 | 375.27 |  | Práce | Běžná |  |  |  | POL1_
|  | KL5 : 452,6 |  | 452.6 | [23 empty] | VV | 0
159 | 764311322RT1 | Krytiny z hliníkového plechu výroba a montáž hladké střešní krytiny s úpravou krytiny u okapů, prostupů a výčnělků ze svitků š 670 mm, sklonu přes 30 do 45° | m2 | 222.8 |  | 0 |  | 0 |  | 0 | 21 | 0 | 0.01514 | 3.37 | 0 | 0 | 800-764 | RTS 25/ I | RTS 25/ I | 1.9129 | 426.19 |  | Práce | Běžná |  |  |  | POL1_
|  | KL14 : 222,8 |  | 222.8 | [23 empty] | VV | 0
160 | 764322391R00 | Oplechování z hliníkového plechu montáž oplechování okapů na střechách s tvrdou krytinou | m | 432 |  | 0 |  | 0 |  | 0 | 21 | 0 | 6e-05 | 0.03 | 0 | 0 | 800-764 | RTS 25/ I | RTS 25/ I | 0.22655 | 97.87 |  | Práce | Běžná |  |  |  | POL1_
|  | vč. spojovacích prostředků a těsnící hmoty. | [25 empty] | POP
|  | KL1 : 125,0 |  | 125 | [23 empty] | VV | 0
|  | KL2 : 125,0 |  | 125 | [23 empty] | VV | 0
|  | KL3 : 91,0 |  | 91 | [23 empty] | VV | 0
|  | KL4 : 91,0 |  | 91 | [23 empty] | VV | 0
161 | KL1 | Závěsný pásek okapu - eAl plech tl.1,0mm, RŠ 400mm | m | 125 |  | 0 |  | 0 |  | 0 | 21 | 0 | 0.0001 | 0.01 | 0 | 0 |  | Vlastní | Indiv | 0 | 0 |  | Specifikace | Běžná |  |  |  | POL3_0
|  | KL1 : 125,0 |  | 125 | [23 empty] | VV | 0
162 | KL2 | Výztužný pásek okapu - eAl plech tl.1,0mm, RŠ 250mm | m | 125 |  | 0 |  | 0 |  | 0 | 21 | 0 | 0.0001 | 0.01 | 0 | 0 |  | Vlastní | Indiv | 0 | 0 |  | Specifikace | Běžná |  |  |  | POL3_0
|  | KL2 : 125,0 |  | 125 | [23 empty] | VV | 0
163 | KL3 | Okapní plech - eAl plech tl.1,0mm, RŠ 200mm | m | 91 |  | 0 |  | 0 |  | 0 | 21 | 0 | 0.0001 | 0.01 | 0 | 0 |  | Vlastní | Indiv | 0 | 0 |  | Specifikace | Běžná |  |  |  | POL3_0
|  | KL3 : 91,0 |  | 91 | [23 empty] | VV | 0
164 | KL4 | Protihmyzová mřížka - eAl plech tl.0,7mm, perforovaný, RŠ 100mm | m | 91 |  | 0 |  | 0 |  | 0 | 21 | 0 | 0.0001 | 0.01 | 0 | 0 |  | Vlastní | Indiv | 0 | 0 |  | Specifikace | Běžná |  |  |  | POL3_0
|  | KL4 : 91,0 |  | 91 | [23 empty] | VV | 0
165 | 764773313R00 | Ostatní prvky ke střechám sněhový hák pro střechy z falcovaných šablon, z lakovaného hliníkového plechu, , dodávka a montáž | kus | 900 |  | 0 |  | 0 |  | 0 | 21 | 0 | 0.0001 | 0.09 | 0 | 0 | 800-764 | RTS 25/ I | RTS 25/ I | 0.115 | 103.5 |  | Práce | Běžná |  |  |  | POL1_
|  | včetně spojovacích prostředků. | [25 empty] | POP
|  | KL6 : 900 |  | 900 | [23 empty] | VV | 0
166 | 764352391R00 | Žlaby z hlníkového plechu montáž žlabů a příslušenství žlabů Al podokapních půlkruhových | m | 128 |  | 0 |  | 0 |  | 0 | 21 | 0 | 7e-05 | 0.01 | 0 | 0 | 800-764 | RTS 25/ I | RTS 25/ I | 0.29728 | 38.05 |  | Práce | Běžná |  |  |  | POL1_1
|  | včetně spojovacích prostředků a těsnící hmoty. | [25 empty] | POP
|  | KL7 : 128,0 |  | 128 | [23 empty] | VV | 0
167 | KL5 | Žlab podokapní půlkulatý rš 333 mm, tl.0,7mm, eAl, včetně háků, rohů, koutů, čel a dilatací | m | 128 |  | 0 |  | 0 |  | 0 | 21 | 0 | 0.0009 | 0.12 | 0 | 0 |  | Vlastní | Indiv | 0 | 0 |  | Specifikace | Běžná |  |  |  | POL3_0
|  | KL7 : 128,0 |  | 128 | [23 empty] | VV | 0
168 | 764359391R00 | Žlaby z hlníkového plechu montáž doplňků žlabů - kotlíků Al kónických kulatých | kus | 10 |  | 0 |  | 0 |  | 0 | 21 | 0 | 0.00022 | 0 | 0 | 0 | 800-764 | RTS 25/ I | RTS 25/ I | 0.68563 | 6.86 |  | Práce | Běžná |  |  |  | POL1_7
|  | KL8 : 10 |  | 10 | [23 empty] | VV | 0
169 | KL8 | Kotlík žlabový kulatý 330/120, eAl plech tl.0,7mm | kus | 10 |  | 0 |  | 0 |  | 0 | 21 | 0 | 0.00035 | 0 | 0 | 0 |  | Vlastní | Indiv | 0 | 0 |  | Specifikace | Běžná |  |  |  | POL3_0
|  | KL8 : 10 |  | 10 | [23 empty] | VV | 0
170 | 764718110R00 | Odpadní trouby kruhové, průměr 120 mm, z lakovaného hliníkového plechu, , dodávka a montáž | m | 120 |  | 0 |  | 0 |  | 0 | 21 | 0 | 0.00253 | 0.3 | 0 | 0 | 800-764 | RTS 25/ I | RTS 25/ I | 0.294 | 35.28 |  | Práce | Běžná |  |  |  | POL1_
|  | včetně kolen, objímek, spojovacího materiálu a zednické výpomoci. | [25 empty] | POP
|  | KL9 : 120,0 |  | 120 | [23 empty] | VV | 0
171 | 764392391R00 | Ostatní střešní prvky z hliníkového plechu montáž úžlabí | m | 24 |  | 0 |  | 0 |  | 0 | 21 | 0 | 0.00013 | 0 | 0 | 0 | 800-764 | RTS 25/ I | RTS 25/ I | 0.34155 | 8.2 |  | Práce | Běžná |  |  |  | POL1_
|  | včetně spojovacích prostředků a těsnící hmoty. | [25 empty] | POP
|  | KL10a : 24,0 |  | 24 | [23 empty] | VV | 0
172 | 764392391T01 | úžlabí | m | 42 |  | 0 |  | 0 |  | 0 | 21 | 0 | 0.00013 | 0.01 | 0 | 0 |  | RTS 25/ I | Indiv | 0.34155 | 14.35 |  | Práce | Běžná |  |  |  | POL1_
|  | včetně spojovacích prostředků a těsnící hmoty. | [25 empty] | POP
|  | KL10b : 42,0 |  | 42 | [23 empty] | VV | 0
173 | 553530013R | úžlabí s dvojitou drážkou; legovaný hliník; l = 3 000,0 mm; povrch. úprava vypalovací barva; barva hnědá | m | 66 |  | 0 |  | 0 |  | 0 | 21 | 0 | 0.00055 | 0.04 | 0 | 0 | SPCM | RTS 25/ I | RTS 25/ I | 0 | 0 |  | Specifikace | Běžná |  |  |  | POL3_
|  | KL10a : 24,0 |  | 24 | [23 empty] | VV | 0
|  | KL10b : 42,0 |  | 42 | [23 empty] | VV | 0
174 | 764775318R00 | Ostatní prvky ke střechám nástavec odvětrání, z lakovaného hliníkového plechu, průměr 100 mm, dodávka a montáž | kus | 2 |  | 0 |  | 0 |  | 0 | 21 | 0 | 0.00081 | 0 | 0 | 0 | 800-764 | RTS 25/ I | RTS 25/ I | 0.115 | 0.23 |  | Práce | Běžná |  |  |  | POL1_
|  | včetně těsnícího tmele. | [25 empty] | POP
|  | KL11 : 2 |  | 2 | [23 empty] | VV | 0
175 | 764775311R00 | Ostatní prvky ke střechám těsnicí páska jednostranně lepicí, šířky 10 mm, tl. 1 mm, , , dodávka a montáž | m | 2 |  | 0 |  | 0 |  | 0 | 21 | 0 | 0 | 0 | 0 | 0 | 800-764 | RTS 25/ I | RTS 25/ I | 0.03795 | 0.08 |  | Práce | Běžná |  |  |  | POL1_
|  | KL12 : 2 |  | 2 | [23 empty] | VV | 0
176 | 764365391R00 | Střešní otvory z hliníkového plechu montáž střešního poklopu v krytině hladké a drážkové | kus | 12 |  | 0 |  | 0 |  | 0 | 21 | 0 | 0.00079 | 0.01 | 0 | 0 | 800-764 | RTS 25/ I | RTS 25/ I | 0.3496 | 4.2 |  | Práce | Běžná |  |  |  | POL1_
|  | včetně spojovacích prostředků. | [25 empty] | POP
|  | KL13 : 12 |  | 12 | [23 empty] | VV | 0
177 | 553530031R | Okno otevíravé; funkce: střešní, výlezové; počet křídel: 1; křídlo: dřevěné; rám: dřevěný; šířka = 600 mm; výška = 600 mm; tvar: pravidelný; počet skel: jednosklo; 6 mm tvrzeného průhledného plastu; krytina: falcovaná | kus | 12 |  | 0 |  | 0 |  | 0 | 21 | 0 | 0.006 | 0.07 | 0 | 0 | SPCM | RTS 25/ I | RTS 25/ I | 0 | 0 |  | Specifikace | Běžná |  |  |  | POL3_
|  | KL13 : 12 |  | 12 | [23 empty] | VV | 0
178 | 764331330R00 | Lemování z hliníkového plechu výroba a montáž lemování zdí na střechách s tvrdou krytinou včetně rohů a ukončení před požární zdí, rš 330 mm | m | 41.2 |  | 0 |  | 0 |  | 0 | 21 | 0 | 0.00079 | 0.03 | 0 | 0 | 800-764 | RTS 25/ I | RTS 25/ I | 0.253 | 10.42 |  | Práce | Běžná |  |  |  | POL1_
|  | KL15 : 41,2 |  | 41.2 | [23 empty] | VV | 0
179 | 764395310T01 | střešní dilatace jednodílné, rš 200 mm, z Al plechu tloušťky 0,80 mm | m | 65.2 |  | 0 |  | 0 |  | 0 | 21 | 0 | 0.00374 | 0.24 | 0 | 0 |  | RTS 25/ I | Indiv | 1.1335 | 73.9 |  | Práce | Běžná |  |  |  | POL1_
|  | KL16 : 65,2 |  | 65.2 | [23 empty] | VV | 0
180 | 764393310R00_x1 | Větrací hřebenáč kulatý systémový, s protihmyzovou mřížkou, eAl plech tl.1mm, včetně těsnícího klínu, a šroubu s těsněním | m | 85 |  | 0 |  | 0 |  | 0 | 21 | 0 | 0.00079 | 0.07 | 0 | 0 |  | Vlastní | Indiv | 0 | 0 |  | Specifikace | Běžná |  |  |  | POL3_0
|  | Dodávka+Montáž | [25 empty] | POP
|  | KL17 : 85,0 |  | 85 | [23 empty] | VV | 0
181 | KL18 | Výztužný pásek pro těsnění hřebene, lak FeZn tl.0,55mm, rš 120mm, kotvení nýty | m | 170 |  | 0 |  | 0 |  | 0 | 21 | 0 | 0.0001 | 0.02 | 0 | 0 |  | Vlastní | Indiv | 0 | 0 |  | Specifikace | Běžná |  |  |  | POL3_0
|  | KL18 : 170,0 |  | 170 | [23 empty] | VV | 0
182 | KL19 | Těsnící pás hřebene samolepící, flisovaný eAl plech tl.0,7mm, rš 150mm, s integr.butylovým lepidlem | m | 170 |  | 0 |  | 0 |  | 0 | 21 | 0 | 0.0001 | 0.02 | 0 | 0 |  | Vlastní | Indiv | 0 | 0 |  | Specifikace | Běžná |  |  |  | POL3_0
|  | KL19 : 170,0 |  | 170 | [23 empty] | VV | 0
183 | KL20 | Zábrana protisněhová dvoutrubková, vč.trubek, příchytek, spojek. Nerez/Al | m | 50 |  | 0 |  | 0 |  | 0 | 21 | 0 | 0.002 | 0.1 | 0 | 0 |  | Vlastní | Indiv | 0 | 0 |  | Specifikace | Běžná |  |  |  | POL3_0
|  | KL20 : 50,0 |  | 50 | [23 empty] | VV | 0
184 | 764412350T01 | z hliníkového plechu , , rš 330 mm | m | 5 |  | 0 |  | 0 |  | 0 | 21 | 0 | 0.00173 | 0.01 | 0 | 0 |  | RTS 25/ I | Indiv | 0.8165 | 4.08 |  | Práce | Běžná |  |  |  | POL1_
|  | KL21 : 5,0 |  | 5 | [23 empty] | VV | 0
185 | 764919402T01 | anténí prostup, z lakovaného hliníkového plechu, průměr 75 mm, montáž | kus | 5 |  | 0 |  | 0 |  | 0 | 21 | 0 | 0 | 0 | 0 | 0 |  | RTS 25/ I | Indiv | 0.18975 | 0.95 |  | Práce | Běžná |  |  |  | POL1_
|  | KL24 : 4 |  | 4 | [23 empty] | VV | 0
|  | anténa : 1 |  | 1 | [23 empty] | VV | 0
186 | KL24 | Nalepovací prostup pro drážkované krytiny povrch hladký, včetně lepidla | m | 5 |  | 0 |  | 0 |  | 0 | 21 | 0 | 0.0001 | 0 | 0 | 0 |  | Vlastní | Indiv | 0 | 0 |  | Specifikace | Běžná |  |  |  | POL3_0
|  | KL24 : 4 |  | 4 | [23 empty] | VV | 0
|  | anténa : 1 |  | 1 | [23 empty] | VV | 0
187 | 764775323R00 | Lemování komínů osazených v ploše, z lakovaného hliníkového plechu tl. 0,7 mm, , dodávka a montáž | m2 | 9.6 |  | 0 |  | 0 |  | 0 | 21 | 0 | 0.00228 | 0.02 | 0 | 0 | 800-764 | RTS 25/ I | RTS 25/ I | 1.579 | 15.16 |  | Práce | Běžná |  |  |  | POL1_
|  | včetně těsnící pásky, příponek a spojovacích prostředků. | [25 empty] | POP
|  | KL25 : 24,0*0,4 |  | 9.6 | [23 empty] | VV | 0
188 | 764773316T01 | nášlapový stupeň , z lakovaného hliníkového plechu, , dodávka a montáž | kus | 4 |  | 0 |  | 0 |  | 0 | 21 | 0 | 0.0072 | 0.03 | 0 | 0 |  | Vlastní | Indiv | 1.495 | 5.98 |  | Práce | Běžná |  |  |  | POL1_
|  | KL27 : 4 |  | 4 | [23 empty] | VV | 0
189 | 764773316T02 | nášlapový stupeň , z lakovaného hliníkového plechu, , dodávka a montáž | kus | 1 |  | 0 |  | 0 |  | 0 | 21 | 0 | 0.0072 | 0.01 | 0 | 0 |  | RTS 25/ I | Indiv | 1.495 | 1.5 |  | Práce | Běžná |  |  |  | POL1_
|  | KL28 : 1 |  | 1 | [23 empty] | VV | 0
190 | 764391310T01 | závětrné lišty, rš 200 mm, | m | 10 |  | 0 |  | 0 |  | 0 | 21 | 0 | 0.00111 | 0.01 | 0 | 0 |  | Vlastní | Indiv | 0.4168 | 4.17 |  | Práce | Běžná |  |  |  | POL1_
|  | KL29 : 10,0 |  | 10 | [23 empty] | VV | 0
191 | 764391310T02 | závětrné lišty, rš 200 mm, | m | 10 |  | 0 |  | 0 |  | 0 | 21 | 0 | 0.00111 | 0.01 | 0 | 0 |  | RTS 25/ I | Indiv | 0.4168 | 4.17 |  | Práce | Běžná |  |  |  | POL1_
|  | KL30 : 10,0 |  | 10 | [23 empty] | VV | 0
192 | 764391310T03 | Podstřešní žlábek před úžlabím, Al plech tl.0,7mm, rš 100mm, tl.0,7mm | m | 32 |  | 0 |  | 0 |  | 0 | 21 | 0 | 0.00111 | 0.04 | 0 | 0 |  | Vlastní | Indiv | 0.4168 | 13.34 |  | Práce | Běžná |  |  |  | POL1_
|  | KL31 : 32,0 |  | 32 | [23 empty] | VV | 0
193 | 998764103R00 | Přesun hmot pro konstrukce klempířské v objektech výšky do 24 m | t | 7.8961 |  | 0 |  | 0 |  | 0 | 21 | 0 | 0 | 0 | 0 | 0 | 800-764 | RTS 25/ I | RTS 25/ I | 4.947 | 39.06 |  | Přesun hmot | Běžná |  |  |  | POL7_
|  | 50 m vodorovně | [25 empty] | SPI
Díl: | 765 | Krytiny tvrdé |  |  |  | 0 |  | 0 |  | 0 |  | 0 |  | 0.13 |  | 0 |  |  |  |  | 85.55 | [6 empty] | DIL
194 | 765799311R00 | Montáž ostatních konstrukcí na střeše montáž fólie na krokve přibitím s přelepením spojů | m2 | 608.72 |  | 0 |  | 0 |  | 0 | 21 | 0 | 3e-05 | 0.02 | 0 | 0 | 800-765 | RTS 25/ I | RTS 25/ I | 0.14 | 85.22 |  | Práce | Běžná |  |  |  | POL1_
|  | včetně spojovacích prostředků. | [25 empty] | POP
|  | S1, KL14-S3 : 222,8-66,68 |  | 156.12 | [23 empty] | VV | 0
|  | S2, KL5 : 452,6 |  | 452.6 | [23 empty] | VV | 0
195 | 67352437T | Fólie hladká hydroizolační | m2 | 700.028 |  | 0 |  | 0 |  | 0 | 21 | 0 | 0.00016 | 0.11 | 0 | 0 | SPCM | RTS 25/ I | Indiv | 0 | 0 |  | Specifikace | Běžná |  |  |  | POL3_
|  | S1, KL14-S3 : 222,8-66,68 |  | 156.12 | [23 empty] | VV | 0
|  | S2, KL5 : 452,6 |  | 452.6 | [23 empty] | VV | 0
|  | Koeficient : 0,15 |  | 91.308 | [23 empty] | VV | 4
196 | 998765103R00 | Přesun hmot pro krytiny tvrdé v objektech výšky do 24 m | t | 0.13027 |  | 0 |  | 0 |  | 0 | 21 | 0 | 0 | 0 | 0 | 0 | 800-765 | RTS 25/ I | RTS 25/ I | 2.557 | 0.33 |  | Přesun hmot | Běžná |  |  |  | POL7_
|  | 50 m vodorovně | [25 empty] | SPI
Díl: | 767 | Konstrukce zámečnické |  |  |  | 0 |  | 0 |  | 0 |  | 0 |  | 0.26 |  | 0.05 |  |  |  |  | 348.84 | [6 empty] | DIL
197 | 767999801R00 | Demontáž ostatních doplňků staveb doplňků staveb o hmotnosti přes 20 do 50 kg | kg | 50 |  | 0 |  | 0 |  | 0 | 21 | 0 | 6e-05 | 0 | 0.001 | 0.05 | 800-767 | RTS 25/ I | RTS 25/ I | 0.097 | 4.85 |  | Práce | Běžná |  |  |  | POL1_
|  | odřezání části stožáru antény - zkrácení : 50 |  | 50 | [23 empty] | VV | 0
198 | 767846121R00 | Ochranný systém proti pádu osob kotvicí bod, , osazený do falcované střechy (nerez, Al, TiZn,Pz) | kus | 48 |  | 0 |  | 0 |  | 0 | 21 | 0 | 0.002 | 0.1 | 0 | 0 | 800-767 | RTS 25/ I | RTS 25/ I | 2.64 | 126.72 |  | Práce | Běžná |  |  |  | POL1_
|  | NEREZ : | [25 empty] | VV | 0
|  | KL23 : 48 |  | 48 | [23 empty] | VV | 0
199 | 767846121T01 | nerezový kotvicí bod, , osazený do hliníkového plechu | kus | 82 |  | 0 |  | 0 |  | 0 | 21 | 0 | 0.002 | 0.16 | 0 | 0 |  | RTS 25/ I | Indiv | 2.64 | 216.48 |  | Práce | Běžná |  |  |  | POL1_
|  | NEREZ : | [25 empty] | VV | 0
|  | KL22 : 82 |  | 82 | [23 empty] | VV | 0
200 | 998767103R00 | Přesun hmot pro kovové stavební doplňk. konstrukce v objektech výšky do 24 m | t | 0.263 |  | 0 |  | 0 |  | 0 | 21 | 0 | 0 | 0 | 0 | 0 | 800-767 | RTS 25/ I | RTS 25/ I | 3.016 | 0.79 |  | Přesun hmot | Běžná |  |  |  | POL7_
|  | 50 m vodorovně | [25 empty] | SPI
Díl: | 783 | Nátěry |  |  |  | 0 |  | 0 |  | 0 |  | 0 |  | 0.1 |  | 0 |  |  |  |  | 91.14 | [6 empty] | DIL
201 | 783201811R00 | Odstranění nátěrů z kovových doplňk.konstrukcí oškrabáním | m2 | 1 |  | 0 |  | 0 |  | 0 | 21 | 0 | 1e-05 | 0 | 0 | 0 | 800-783 | RTS 25/ I | RTS 25/ I | 0.072 | 0.07 |  | Práce | Běžná |  |  |  | POL1_
|  | stožár antény : 1,0 |  | 1 | [23 empty] | VV | 0
202 | 783225100R00 | Nátěry kov.stavebních doplňk.konstrukcí syntetické dvojnásobné + 1x email, | m2 | 1 |  | 0 |  | 0 |  | 0 | 21 | 0 | 0.00031 | 0 | 0 | 0 | 800-783 | RTS 25/ I | RTS 25/ I | 0.403 | 0.4 |  | Práce | Běžná |  |  |  | POL1_
|  | včetně pomocného lešení. | [25 empty] | POP
203 | 783782221R00 | Nátěr tesařských konstrukcí ochranný biocidní (proti hmyzu), dvojnásobný | m2 | 600.456 |  | 0 |  | 0 |  | 0 | 21 | 0 | 0.00016 | 0.1 | 0 | 0 | 800-783 | RTS 25/ I | RTS 25/ I | 0.151 | 90.67 |  | Práce | Běžná |  |  |  | POL1_7
|  | Koncentrát je určený k preventivní povrchové impregnaci materiálů na bázi dřeva a dřeva proti dřevokaznému hmyzu a k ošetření dřeva, které je již napadeno dřevokazným hmyzem v interiérech (třída ohrožení 1, 2) a v exteriérech bez přímého a trvalého kontaktu s vodou a se zemní vlhkostí (třída ohrožení 3). Nanáší se ředěný na očištěné dřevo. Neovlivňuje funkčnost kontaktních difuzních folií | [25 empty] | POP |  | Koncentrát je určený k preventivní povrchové impregnaci materiálů na bázi dřeva a dřeva proti dřevokaznému hmyzu a k ošetření dřeva, které je již napadeno dřevokazným hmyzem v interiérech (třída ohrožení 1, 2) a v exteriérech bez přímého a trvalého kontaktu s vodou a se zemní vlhkostí (třída ohrožení 3). Nanáší se ředěný na očištěné dřevo. Neovlivňuje funkčnost kontaktních difuzních folií
|  | (0,14+0,16)*2*9,5*(16*2+10*2) |  | 296.4 | [23 empty] | VV | 0
|  | (0,16+0,18)*2*29,0*4 |  | 78.88 | [23 empty] | VV | 0
|  | (0,175+0,16)*2*3,5*16 |  | 37.52 | [23 empty] | VV | 0
|  | (0,12+0,14)*2*1,5*16*2 |  | 24.96 | [23 empty] | VV | 0
|  | (0,19+0,145)*2*3,3*16 |  | 35.376 | [23 empty] | VV | 0
|  | (0,1+0,2)*2*2*7,1 |  | 8.52 | [23 empty] | VV | 0
|  | (0,2+0,24)*2*10*13,5 |  | 118.8 | [23 empty] | VV | 0
Díl: | 784 | Malby |  |  |  | 0 |  | 0 |  | 0 |  | 0 |  | 0 |  | 0 |  |  |  |  | 0.23 | [6 empty] | DIL
204 | 784011222RT1 | Ostatní práce zakrytí podlah, , bez dodávky materiálu | m2 | 16.8 |  | 0 |  | 0 |  | 0 | 21 | 0 | 0 | 0 | 0 | 0 | 800-784 | RTS 25/ I | RTS 25/ I | 0.0135 | 0.23 |  | Práce | Běžná |  |  |  | POL1_7
|  | materiál ve specifikaci | [25 empty] | POP
|  | ochrana podesty a schodiště u půdy : 16,8 |  | 16.8 | [23 empty] | VV | 0
205 | 28323203R | Fólie hladká separační tl = 0,10 mm; funkce: ochranná; materiál: PE | m2 | 19.32 |  | 0 |  | 0 |  | 0 | 21 | 0 | 3e-05 | 0 | 0 | 0 | SPCM | RTS 25/ I | RTS 25/ I | 0 | 0 |  | Specifikace | Běžná |  |  |  | POL3_0
|  | 16,8 |  | 16.8 | [23 empty] | VV | 0
|  | Koeficient : 0,15 |  | 2.52 | [23 empty] | VV | 4
[26 empty] | 12 | 21 | DPH
| Celkem |  |  |  |  | 0 | [19 empty] | 0 | 0 | SUM
END
Note on S6: Jedná se o informaci, zda se jedná o položku, která je do rozpočtu zadána z cenové soustavy RTS, nebo vlastní.
Note on T6: Jedná se o název CÚ, která je zadána u položky rozpočtu

## SO 02 2 Pol
Položkový soupis prací a dodávek | [27 empty] | #TypZaznamu#
S: | 2025_1 | Kopřivnice - oprava střechy | [25 empty] | STA
O: | SO 02 | Hromosvod | [22 empty] | STA |  |  | OBJ
R: | 2 | elektroinstalace | [25 empty] | ROZ
P.č. | Číslo položky | Název položky | MJ | Množství | Cena / MJ | Celkem | Dodávka | Dodávka celk. | Montáž | Montáž celk. | DPH | Cena s DPH | Hmotnost / MJ | Hmotnost celk.(t) | Dem. hmotnost / MJ | Dem. hmotnost celk.(t) | Ceník | Cen. soustava / platnost | Cenová úroveň | Nhod / MJ | Nhod celk. | Dodavatel | Typ položky | Stav položky
Díl: | _1 |  |  |  |  | 0 |  | 0 |  | 0 |  | 0 |  | 0 |  | 0 |  |  |  |  | 24 | [6 empty] | DIL
1 | 1 | Vodič FeZn 10, včetně připojení k HOP/MET | m | 80 |  | 0 |  | 0 |  | 0 | 21 | 0 | 0 | 0 | 0 | 0 |  | Vlastní | Indiv | 0 | 0 |  | Práce | Běžná |  |  |  | POL1_1
2 | 2 | Zemnící pásek FeZn 30x4 | m | 115 |  | 0 |  | 0 |  | 0 | 21 | 0 | 0 | 0 | 0 | 0 |  | Vlastní | Indiv | 0 | 0 |  | Práce | Běžná |  |  |  | POL1_1
3 | 3 | Zemní práce pro uzemnění (výkop, uložení, zához, hutnění) | m | 168 |  | 0 |  | 0 |  | 0 | 21 | 0 | 0 | 0 | 0 | 0 |  | Vlastní | Indiv | 0 | 0 |  | Práce | Běžná |  |  |  | POL1_1
4 | 4 | Zkušební svorka SZD | ks | 6 |  | 0 |  | 0 |  | 0 | 21 | 0 | 0 | 0 | 0 | 0 |  | Vlastní | Indiv | 0 | 0 |  | Práce | Běžná |  |  |  | POL1_1
5 | 5 | Značkovací štítek | ks | 6 |  | 0 |  | 0 |  | 0 | 21 | 0 | 0 | 0 | 0 | 0 |  | Vlastní | Indiv | 0 | 0 |  | Práce | Běžná |  |  |  | POL1_1
6 | 6 | Svorka pásek x pásek SR2b | ks | 10 |  | 0 |  | 0 |  | 0 | 21 | 0 | 0 | 0 | 0 | 0 |  | Vlastní | Indiv | 0 | 0 |  | Práce | Běžná |  |  |  | POL1_1
7 | 7 | Svorka pásek x vodič SR03K | ks | 17 |  | 0 |  | 0 |  | 0 | 21 | 0 | 0 | 0 | 0 | 0 |  | Vlastní | Indiv | 0 | 0 |  | Práce | Běžná |  |  |  | POL1_1
8 | 8 | Vodič tvrzený AlMgSi 8 | m | 140 |  | 0 |  | 0 |  | 0 | 21 | 0 | 0 | 0 | 0 | 0 |  | Vlastní | Indiv | 0 | 0 |  | Práce | Běžná |  |  |  | POL1_1
9 | 9 | Podpěra vedení pro svod s příložkou PVZZ | ks | 24 |  | 0 |  | 0 |  | 0 | 21 | 0 | 0 | 0 | 0 | 0 |  | Vlastní | Indiv | 1 | 24 |  | Práce | Běžná |  |  |  | POL1_1
10 | 10 | Svorka křížová SKD | ks | 4 |  | 0 |  | 0 |  | 0 | 21 | 0 | 0 | 0 | 0 | 0 |  | Vlastní | Indiv | 0 | 0 |  | Práce | Běžná |  |  |  | POL1_1
11 | 11 | Podpěra vedení s příchytkou a hrotem PVPH | ks | 90 |  | 0 |  | 0 |  | 0 | 21 | 0 | 0 | 0 | 0 | 0 |  | Vlastní | Indiv | 0 | 0 |  | Práce | Běžná |  |  |  | POL1_1
12 | 12 | Podpěra vedení na hřebenáče PVH | ks | 14 |  | 0 |  | 0 |  | 0 | 21 | 0 | 0 | 0 | 0 | 0 |  | Vlastní | Indiv | 0 | 0 |  | Práce | Běžná |  |  |  | POL1_1
13 | 13 | Svorka spojovací SS | ks | 25 |  | 0 |  | 0 |  | 0 | 21 | 0 | 0 | 0 | 0 | 0 |  | Vlastní | Indiv | 0 | 0 |  | Práce | Běžná |  |  |  | POL1_1
14 | 14 | Svorka okapová SOD | ks | 6 |  | 0 |  | 0 |  | 0 | 21 | 0 | 0 | 0 | 0 | 0 |  | Vlastní | Indiv | 0 | 0 |  | Práce | Běžná |  |  |  | POL1_1
15 | 15 | Svorka okapová roura SOR | ks | 16 |  | 0 |  | 0 |  | 0 | 21 | 0 | 0 | 0 | 0 | 0 |  | Vlastní | Indiv | 0 | 0 |  | Práce | Běžná |  |  |  | POL1_1
16 | 16 | Držák mezi střešní krokve vč.příslušenství | ks | 7 |  | 0 |  | 0 |  | 0 | 21 | 0 | 0 | 0 | 0 | 0 |  | Vlastní | Indiv | 0 | 0 |  | Práce | Běžná |  |  |  | POL1_1
17 | 17 | Podpůrná trubka GFK/AL s jímacím hrotem 1,955m/2,5m, vč.příslušenství | kpl | 7 |  | 0 |  | 0 |  | 0 | 21 | 0 | 0 | 0 | 0 | 0 |  | Vlastní | Indiv | 0 | 0 |  | Práce | Běžná |  |  |  | POL1_1
18 | 18 | Podpěra vedení plastová pro vodič HVI 23mm - svod | kpl | 78 |  | 0 |  | 0 |  | 0 | 21 | 0 | 0 | 0 | 0 | 0 |  | Vlastní | Indiv | 0 | 0 |  | Práce | Běžná |  |  |  | POL1_1
19 | 19 | Střešní držák vedení pro vodič HVI 23mm - šikmá střecha | kpl | 92 |  | 0 |  | 0 |  | 0 | 21 | 0 | 0 | 0 | 0 | 0 |  | Vlastní | Indiv | 0 | 0 |  | Práce | Běžná |  |  |  | POL1_1
20 | 20 | Vodič HVI long s vysokonapěťovou ochranou 23mm šedý | m | 230 |  | 0 |  | 0 |  | 0 | 21 | 0 | 0 | 0 | 0 | 0 |  | Vlastní | Indiv | 0 | 0 |  | Práce | Běžná |  |  |  | POL1_1
21 | 21 | Sada připojovacích prvků pro vodič HVI vně podpůrné trubky pro oba konce | kpl | 12 |  | 0 |  | 0 |  | 0 | 21 | 0 | 0 | 0 | 0 | 0 |  | Vlastní | Indiv | 0 | 0 |  | Práce | Běžná |  |  |  | POL1_1
22 | 22 | Připojovací destička čtyřnásobná pro montáž vně trubky | kpl | 7 |  | 0 |  | 0 |  | 0 | 21 | 0 | 0 | 0 | 0 | 0 |  | Vlastní | Indiv | 0 | 0 |  | Práce | Běžná |  |  |  | POL1_1
23 | 23 | Sada pro upevnění vodičů HVI long vně podpůrné trubky | ks | 7 |  | 0 |  | 0 |  | 0 | 21 | 0 | 0 | 0 | 0 | 0 |  | Vlastní | Indiv | 0 | 0 |  | Práce | Běžná |  |  |  | POL1_1
24 | 24 | Svorka PA pro vodič HVI long | kpl | 18 |  | 0 |  | 0 |  | 0 | 21 | 0 | 0 | 0 | 0 | 0 |  | Vlastní | Indiv | 0 | 0 |  | Práce | Běžná |  |  |  | POL1_1
25 | 25 | Litinová šachta LŠ perforovaná pro SZD | ks | 6 |  | 0 |  | 0 |  | 0 | 21 | 0 | 0 | 0 | 0 | 0 |  | Vlastní | Indiv | 0 | 0 |  | Práce | Běžná |  |  |  | POL1_1
26 | 26 | Demontáž stávající ochrany před bleskem + 20% | kpl | 1 |  | 0 |  | 0 |  | 0 | 21 | 0 | 0 | 0 | 0 | 0 |  | Vlastní | Indiv | 0 | 0 |  | Práce | Běžná |  |  |  | POL1_1
Díl: | VN | Vedlejší náklady |  |  |  | 0 |  | 0 |  | 0 |  | 0 |  | 0 |  | 0 |  |  |  |  | 0 | [6 empty] | DIL
27 | 27T | Přesun | Soubor | 1 |  | 0 |  | 0 |  | 0 | 21 | 0 | 0 | 0 | 0 | 0 |  | Vlastní | Indiv | 0 | 0 |  | VRN | Běžná |  |  |  | POL99_8
|  | Koordinace stavebních a technologických dodávek stavby. | [25 empty] | POP
28 | 28T | Prořez | Soubor | 1 |  | 0 |  | 0 |  | 0 | 21 | 0 | 0 | 0 | 0 | 0 |  | Vlastní | Indiv | 0 | 0 |  | VRN | Běžná |  |  |  | POL99_8
|  | Koordinace stavebních a technologických dodávek stavby. | [25 empty] | POP
29 | 29T | Podr.materiál | Soubor | 1 |  | 0 |  | 0 |  | 0 | 21 | 0 | 0 | 0 | 0 | 0 |  | Vlastní | Indiv | 0 | 0 |  | VRN | Běžná |  |  |  | POL99_8
|  | Koordinace stavebních a technologických dodávek stavby. | [25 empty] | POP
30 | 30T | Kompletační činnost | Soubor | 1 |  | 0 |  | 0 |  | 0 | 21 | 0 | 0 | 0 | 0 | 0 |  | Vlastní | Indiv | 0 | 0 |  | VRN | Běžná |  |  |  | POL99_8
|  | Náklady na vyhotovení dokumentace skutečného provedení stavby a její předání objednateli v požadované formě a požadovaném počtu. | [25 empty] | POP | Náklady na vyhotovení dokumentace skutečného provedení stavby a její předání objednateli v požadované formě a požadovaném počtu.
Díl: | ON | Ostatní náklady |  |  |  | 0 |  | 0 |  | 0 |  | 0 |  | 0 |  | 0 |  |  |  |  | 0 | [6 empty] | DIL
31 | 31T | Revize | Soubor | 1 |  | 0 |  | 0 |  | 0 | 21 | 0 | 0 | 0 | 0 | 0 |  | RTS 25/ I | Indiv | 0 | 0 |  | VRN | Běžná |  |  |  | POL99_8
|  | náklady spojené s provedením všech technickými normami předepsaných zkoušek a revizí stavebních konstrukcí nebo stavebních prací. | [25 empty] | POP | náklady spojené s provedením všech technickými normami předepsaných zkoušek a revizí stavebních konstrukcí nebo stavebních prací.
[26 empty] | 12 | 21 | DPH
| Celkem |  |  |  |  | 0 | [19 empty] | 0 | 0 | SUM
END
Note on S6: Jedná se o informaci, zda se jedná o položku, která je do rozpočtu zadána z cenové soustavy RTS, nebo vlastní.
Note on T6: Jedná se o název CÚ, která je zadána u položky rozpočtu