## Pokyny pro vyplnění
Pokyny pro vyplnění
Ve všech listech tohoto souboru můžete měnit pouze buňky s modrým pozadím. Jedná se o tyto údaje : - údaje o firmě - jednotkové ceny položek zadané na maximálně dvě desetinná místa

## Stavba
#RTSROZP# | Položkový rozpočet stavby
| Stavba: |  | NP24050 | Chodník a autobusové zastávky v Lubině, Kopřivnici
| Objednatel: |  | Město Kopřivnice |  |  |  | IČO: | 00298077
|  |  | Štefánikova 1163/12 |  |  |  | DIČ: | CZ00298077
|  |  | 74221 | Kopřivnice
| Projektant: |  | NELL PROJEKT s.r.o. |  |  |  | IČO: | 29209081
|  |  | Zarámí 428 |  |  |  | DIČ: | CZ29209081
|  |  | 76001 | Zlín
| Zhotovitel: | [5 empty] | IČO:
DIČ:
Vypracoval:
| Rozpis ceny | [6 empty] | Celkem
HSV | HSV | [6 empty] | 0
PSV | PSV | [6 empty] | 0
MON | MON | [6 empty] | 0
VN | Vedlejší náklady | [6 empty] | 0
ON | Ostatní náklady | [6 empty] | 0
| Celkem | [6 empty] | 0
Rekapitulace daní
0 | Základ pro sníženou DPH |  |  | 12 | % | 0 |  |  | CZK
0 | Snížená DPH |  |  | 12 | % | 0 |  |  | CZK
0 | Základ pro základní DPH |  |  | 21 | % | 0 |  |  | CZK
0 | Základní DPH |  |  | 21 | % | 0 |  |  | CZK
0 | Zaokrouhlení |  |  |  |  | 0 |  |  | CZK
| Cena celkem bez DPH |  |  |  |  | 0 |  |  | CZK
0 | Cena celkem s DPH |  |  |  |  | 0 |  |  | CZK
|  | v |  |  | dne
|  |  | Za zhotovitele |  |  |  | Za objednatele
Rekapitulace dílčích částí
#CASTI>> | Číslo | Název |  |  | Základ pro sníženou DPH | Základ pro základní DPH | DPH celkem | Cena celkem | %
1 | Stavba |  |  |  | 0 | 0 | 0 | 0
2 | SO.000 | Vedlejší a ostatní náklady |  |  | 0 | 0 | 0 | 0
3 | 0 | VRN |  |  | 0 | 0 | 0 | 0
2 | SO.101 | Komunikace |  |  | 0 | 0 | 0 | 0
3 | 1 | Komunikace |  |  | 0 | 0 | 0 | 0
3 | 2 | Dešťová kanalizace |  |  | 0 | 0 | 0 | 0
3 | 3 | Dopravní značení |  |  | 0 | 0 | 0 | 0
| Celkem za stavbu |  |  |  | 0 | 0 | 0 | 0 | 0
Rekapitulace dílů
| Číslo | Název |  |  | Typ dílu |  |  | Celkem | %
| 11 | Přípravné a přidružené práce |  |  | HSV |  |  | 0
| 12 | Odkopávky a prokopávky |  |  | HSV |  |  | 0
| 13 | Hloubené vykopávky |  |  | HSV |  |  | 0
| 18 | Povrchové úpravy terénu |  |  | HSV |  |  | 0
| 2 | Základy a zvláštní zakládání |  |  | HSV |  |  | 0
| 3 | Svislé a kompletní konstrukce |  |  | HSV |  |  | 0
| 4 | Vodorovné konstrukce |  |  | HSV |  |  | 0
| 56 | Podkladní vrstvy komunikací a zpevněných ploch |  |  | HSV |  |  | 0
| 57 | Kryty komunikací živičné a z kameniva |  |  | HSV |  |  | 0
| 59 | Dlažby a předlažby komunikací |  |  | HSV |  |  | 0
| 63 | Podlahy a podlahové konstrukce |  |  | HSV |  |  | 0
| 8 | Trubní vedení |  |  | HSV |  |  | 0
| 91 | Doplňující práce na komunikaci |  |  | HSV |  |  | 0
| 93 | Dokončovací práce inženýrských staveb |  |  | HSV |  |  | 0
| 96 | Bourání konstrukcí |  |  | HSV |  |  | 0
| 98 | Demolice |  |  | HSV |  |  | 0
| 99 | Staveništní přesun hmot |  |  | HSV |  |  | 0
| 767 | Konstrukce zámečnické |  |  | PSV |  |  | 0
| M46 | Zemní práce při montážích |  |  | MON |  |  | 0
| D96 | Přesuny suti a vybouraných hmot |  |  | PSU |  |  | 0
| VN | Vedlejší náklady |  |  | VN |  |  | 0
| Cena celkem | [6 empty] | 0 | 0
Note on D11: Název
Note on I11: IČO
Note on D12: Ulice
Note on I12: DIČ
Note on D13: PSČ
Note on E13: Místo

## VzorPolozky (hidden)
Položkový rozpočet
S:
O:
R:

## SO.000 0 Pol
Položkový rozpočet | [27 empty] | #TypZaznamu#
S: | NP24050 | Chodník a autobusové zastávky v Lubině, Kopřivnici | [25 empty] | STA
O: | SO.000 | Vedlejší a ostatní náklady | [22 empty] | STA |  |  | OBJ
R: | 0 | VRN | [25 empty] | ROZ
P.č. | Číslo položky | Název položky | MJ | Množství | Cena / MJ | Celkem | Dodávka | Dodávka celk. | Montáž | Montáž celk. | DPH | Cena s DPH | Hmotnost / MJ | Hmotnost celk.(t) | Dem. hmotnost / MJ | Dem. hmotnost celk.(t) | Ceník | Cen. soustava / platnost | Cenová úroveň | Nhod / MJ | Nhod celk. | Dodavatel | Typ položky | Stav položky
Díl: | VN | Vedlejší náklady |  |  |  | 0 |  | 0 |  | 258500 |  | 0 |  | 0 |  | 0 |  |  |  |  | 0 | [6 empty] | DIL
1 | R4 | Úklid staveniště před protokolárním předáním a převzetím díla | soubor | 1 |  | 0 | 0 | 0 | 10000 | 10000 | 21 | 0 | 0 | 0 | 0 | 0 |  | Vlastní | Indiv | 0 | 0 |  | Práce | Běžná |  |  |  | POL1_
2 | R1 | Kompletační a koordinační činnost | soubor | 1 |  | 0 | 0 | 0 | 7000 | 7000 | 21 | 0 | 0 | 0 | 0 | 0 |  | Vlastní | Indiv | 0 | 0 |  | Práce | Běžná |  |  |  | POL1_
3 | R3 | Uvedení všech povrchů dotčených stavbou do původního stavu | soubor | 1 |  | 0 | 0 | 0 | 15000 | 15000 | 21 | 0 | 0 | 0 | 0 | 0 |  | Vlastní | Indiv | 0 | 0 |  | Práce | Běžná |  |  |  | POL1_
|  | Uvedení všech povrchů dotčených stavbou do původního stavu (komunikace, chodníky zeleň, příkopy, propustky), včetně opravy, údržby a průběžného čištění, kropení komunikací užívaných v průběhu stavby | [25 empty] | POP | Uvedení všech povrchů dotčených stavbou do původního stavu (komunikace, chodníky zeleň, příkopy, propustky), včetně opravy, údržby a průběžného čištění, kropení komunikací užívaných v průběhu stavby
4 | 005111020R | Vytyčení stavby | Soubor | 1 |  | 0 | 0 | 0 | 55000 | 55000 | 21 | 0 | 0 | 0 | 0 | 0 |  | RTS 24/ II | Indiv | 0 | 0 |  | VRN | Běžná |  |  |  | POL99_8
|  | Geodetické zaměření rohů stavby, stabilizace bodů a sestavení laviček. | [25 empty] | POP
|  | Vyhotovení protokolu o vytyčení stavby se seznamem souřadnic vytyčených bodů a jejich polohopisnými (S-JTSK) a výškopisnými (Bpv) hodnotami. | [25 empty] | POP | Vyhotovení protokolu o vytyčení stavby se seznamem souřadnic vytyčených bodů a jejich polohopisnými (S-JTSK) a výškopisnými (Bpv) hodnotami.
5 | 005111021R | Vytyčení inženýrských sítí | Soubor | 1 |  | 0 | 0 | 0 | 10000 | 10000 | 21 | 0 | 0 | 0 | 0 | 0 |  | RTS 24/ II | Indiv | 0 | 0 |  | VRN | Běžná |  |  |  | POL99_8
|  | Zaměření a vytýčení stávajících inženýrských sítí v místě stavby z hlediska jejich ochrany při provádění stavby. | [25 empty] | POP | Zaměření a vytýčení stávajících inženýrských sítí v místě stavby z hlediska jejich ochrany při provádění stavby.
6 | 005241020R | Geodetické zaměření skutečného provedení | Soubor | 1 |  | 0 | 0 | 0 | 50000 | 50000 | 21 | 0 | 0 | 0 | 0 | 0 |  | RTS 24/ II | Indiv | 0 | 0 |  | VRN | Běžná |  |  |  | POL99_8
|  | - náklady na provedení skutečného zaměření stavby v rozsahu nezbytném pro zápis změny do katastru nemovitostí. | [25 empty] | POP | - náklady na provedení skutečného zaměření stavby v rozsahu nezbytném pro zápis změny do katastru nemovitostí.
7 | 005241010R | Dokumentace skutečného provedení | Soubor | 1 |  | 0 | 0 | 0 | 15000 | 15000 | 21 | 0 | 0 | 0 | 0 | 0 |  | RTS 24/ II | Indiv | 0 | 0 |  | VRN | Běžná |  |  |  | POL99_8
|  | Náklady na vyhotovení dokumentace skutečného provedení stavby a její předání objednateli v požadované formě a požadovaném počtu. | [25 empty] | POP | Náklady na vyhotovení dokumentace skutečného provedení stavby a její předání objednateli v požadované formě a požadovaném počtu.
|  | - 3x vyhotovení - dokumentace v listinné a 2x na CD vdigitální podobě v souladu se stavebním zákonem a provádějícími předpisy, zakreslení změn PD, vč. revizí, prohlášení o shodě apod. | [25 empty] | POP | - 3x vyhotovení - dokumentace v listinné a 2x na CD vdigitální podobě v souladu se stavebním zákonem a provádějícími předpisy, zakreslení změn PD, vč. revizí, prohlášení o shodě apod.
8 | 00523 R | Zkoušky a revize | Soubor | 1 |  | 0 | 0 | 0 | 20000 | 20000 | 21 | 0 | 0 | 0 | 0 | 0 |  | RTS 24/ II | Indiv | 0 | 0 |  | VRN | Běžná |  |  |  | POL99_8
|  | Náklady zhotovitele, související s prováděním zkoušek a revizí předepsaných technickými normami, TP nebo objednatelem a které jsou pro provedení díla nezbytné. | [25 empty] | POP | Náklady zhotovitele, související s prováděním zkoušek a revizí předepsaných technickými normami, TP nebo objednatelem a které jsou pro provedení díla nezbytné.
|  | Např.: | [25 empty] | POP
|  | ČSN 72 1006 - Kontrola zhutnění zemin a sypanin 4ks | [25 empty] | POP
|  | ČSN 73 6192 - Rázové zatěžovací zkoušky vozovek a podloží 4 ks | [25 empty] | POP
|  | ČSN EN 1610 - Provádění stok a kanalizačních přípojek a jejich zkoušení 3 ks | [25 empty] | POP
9 | 005211030R | Dočasná dopravní opatření | Soubor | 1 |  | 0 | 0 | 0 | 40000 | 40000 | 21 | 0 | 0 | 0 | 0 | 0 |  | RTS 24/ II | Indiv | 0 | 0 |  | VRN | Běžná |  |  |  | POL99_8
|  | Náklady na vyhotovení návrhu dočasného dopravního značení, jeho projednání s dotčenými orgány a organizacemi, dodání dopravních značek a světelné signalizace, jejich rozmístění a přemísťování a jejich údržba v průběhu výstavby včetně následného odstranění po ukončení stavebních prací. | [25 empty] | POP | Náklady na vyhotovení návrhu dočasného dopravního značení, jeho projednání s dotčenými orgány a organizacemi, dodání dopravních značek a světelné signalizace, jejich rozmístění a přemísťování a jejich údržba v průběhu výstavby včetně následného odstranění po ukončení stavebních prací.
10 | 005211040R | Užívání veřejných ploch a prostranství | Soubor | 1 |  | 0 | 0 | 0 | 10000 | 10000 | 21 | 0 | 0 | 0 | 0 | 0 |  | RTS 24/ II | Indiv | 0 | 0 |  | VRN | Běžná |  |  |  | POL99_8
|  | Náklady a poplatky spojené s užíváním veřejných ploch a prostranství, pokud jsou stavebními pracemi nebo souvisejícími činnostmi dotčeny, a to včetně užívání ploch v souvislosti s uložením stavebního materiálu nebo stavebního odpadu. | [25 empty] | POP | Náklady a poplatky spojené s užíváním veřejných ploch a prostranství, pokud jsou stavebními pracemi nebo souvisejícími činnostmi dotčeny, a to včetně užívání ploch v souvislosti s uložením stavebního materiálu nebo stavebního odpadu.
11 | R | Fotodokumentace stavby | soubor | 1 |  | 0 | 0 | 0 | 1500 | 1500 | 21 | 0 | 0 | 0 | 0 | 0 |  | Vlastní | Indiv | 0 | 0 |  | VRN | Běžná |  |  |  | POL99_8
|  | Fotodokumentace stavby před zahájením stavby, v průběhu výstavby a po stavbě. Zařazení fotek do fotoalba v časové posloupnosti a popisem činnosti a číslem objektů v listinné a digitální podobě. | [25 empty] | POP | Fotodokumentace stavby před zahájením stavby, v průběhu výstavby a po stavbě. Zařazení fotek do fotoalba v časové posloupnosti a popisem činnosti a číslem objektů v listinné a digitální podobě.
|  | Zhotovitel zaznamená průběh prací. Fotky budou dokládat postup prací po jednotlivých dnech a fakturovaných položkách, nasazení jednotlivých mechanizmů, prováděných zkouškách, bude předáno na CD s popisem po jednotlivých dnech. | [25 empty] | POP | Zhotovitel zaznamená průběh prací. Fotky budou dokládat postup prací po jednotlivých dnech a fakturovaných položkách, nasazení jednotlivých mechanizmů, prováděných zkouškách, bude předáno na CD s popisem po jednotlivých dnech.
12 | 005121 R | Zařízení staveniště | Soubor | 1 |  | 0 | 0 | 0 | 25000 | 25000 | 21 | 0 | 0 | 0 | 0 | 0 |  | RTS 24/ II | Indiv | 0 | 0 |  | VRN | Běžná |  |  |  | POL99_8
|  | Náklady spojené se zřízením přípojek energií k objektům zařízení staveniště, vybudování případných měřících odběrných míst a zařízení, případná příprava území pro objekty ZS a vlastní vybudování objektů ZS vč. oplocení, zabezpečení proti neoprávněnému vstupu nepovolaných osob. Provoz zařízení staveniště – náklady na vybavení objektů ZS, ostraha staveniště, osvětlení staveniště, náklady na energie v rámci provozu ZS, náklady na úklid v prostorách ZS, náklady na potřebnou údržbu a opravy na objektech ZS a na přípojkách energií. Odstranění objektů ZS včetně přípojek energií a jejich odvoz. Náklady na úpravu povrchů po odstranění ZS a úklid ploch ZS. | [25 empty] | POP | Náklady spojené se zřízením přípojek energií k objektům zařízení staveniště, vybudování případných měřících odběrných míst a zařízení, případná příprava území pro objekty ZS a vlastní vybudování objektů ZS vč. oplocení, zabezpečení proti neoprávněnému vstupu nepovolaných osob. Provoz zařízení staveniště – náklady na vybavení objektů ZS, ostraha staveniště, osvětlení staveniště, náklady na energie v rámci provozu ZS, náklady na úklid v prostorách ZS, náklady na potřebnou údržbu a opravy na objektech ZS a na přípojkách energií. Odstranění objektů ZS včetně přípojek energií a jejich odvoz. Náklady na úpravu povrchů po odstranění ZS a úklid ploch ZS.
[26 empty] | 12 | 21 | DPH
| Celkem |  |  |  |  | 0 | [19 empty] | 0 | 0 | SUM
Poznámky uchazeče k zadání
POPUZIV
END
Note on S6: Jedná se o informaci, zda se jedná o položku, která je do rozpočtu zadána z cenové soustavy RTS, nebo vlastní.
Note on T6: Jedná se o název CÚ, která je zadána u položky rozpočtu

## SO.101 1 Pol
Položkový rozpočet | [27 empty] | #TypZaznamu#
S: | NP24050 | Chodník a autobusové zastávky v Lubině, Kopřivnici | [25 empty] | STA
O: | SO.101 | Komunikace | [22 empty] | STA |  |  | OBJ
R: | 1 | Komunikace | [25 empty] | ROZ
P.č. | Číslo položky | Název položky | MJ | Množství | Cena / MJ | Celkem | Dodávka | Dodávka celk. | Montáž | Montáž celk. | DPH | Cena s DPH | Hmotnost / MJ | Hmotnost celk.(t) | Dem. hmotnost / MJ | Dem. hmotnost celk.(t) | Ceník | Cen. soustava / platnost | Cenová úroveň | Nhod / MJ | Nhod celk. | Dodavatel | Typ položky | Stav položky
Díl: | 11 | Přípravné a přidružené práce |  |  |  | 0 |  | 0 |  | 172622.46 |  | 0 |  | 0 |  | 156.92 |  |  |  |  | 96.62 | [6 empty] | DIL
1 | 111201101R00 | Odstranění křovin i s kořeny na ploše do 1000 m2 | m2 | 4 |  | 0 | 0 | 0 | 86.2 | 344.8 | 21 | 0 | 0 | 0 | 0 | 0 |  | RTS 24/ II | RTS 24/ II | 0.172 | 0.69 |  | Práce | Běžná |  |  |  | POL1_
2 | 112101102R00 | Kácení stromů listnatých o průměru kmene 30-50 cm | kus | 1 |  | 0 | 0 | 0 | 613 | 613 | 21 | 0 | 0 | 0 | 0 | 0 |  | RTS 24/ II | RTS 24/ II | 0.88 | 0.88 |  | Práce | Běžná |  |  |  | POL1_
|  | lípa : 1 |  | 1 | [23 empty] | VV | 0
3 | 112201114R00 | Odstranění pařezů o průměru do 50 cm, svah 1:5 | kus | 1 |  | 0 | 0 | 0 | 5815 | 5815 | 21 | 0 | 0 | 0 | 0 | 0 |  | RTS 24/ II | RTS 24/ II | 7.651 | 7.65 |  | Práce | Běžná |  |  |  | POL1_
4 | 113106121R00 | Rozebrání dlažeb z betonových dlaždic na sucho | m2 | 64.2 |  | 0 | 0 | 0 | 80.3 | 5155.26 | 21 | 0 | 0 | 0 | 0.138 | 8.86 |  | RTS 24/ II | RTS 24/ II | 0.16 | 10.27 |  | Práce | Běžná |  |  |  | POL1_
|  | 21+15 |  | 36 | [23 empty] | VV | 0
|  | zatravňovací tvárnice : 28,2 |  | 28.2 | [23 empty] | VV | 0
5 | 113106231R00 | Rozebrání dlažeb ze zámkové dlažby v kamenivu | m2 | 29 |  | 0 | 0 | 0 | 71.3 | 2067.7 | 21 | 0 | 0 | 0 | 0.225 | 6.53 |  | RTS 24/ II | RTS 24/ II | 0.142 | 4.12 |  | Práce | Běžná |  |  |  | POL1_
|  | 15+14 |  | 29 | [23 empty] | VV | 0
6 | 113107615R00 | Odstranění podkladu nad 50 m2,kam.drcené tl.15 cm | m2 | 70.5 |  | 0 | 0 | 0 | 45.7 | 3221.85 | 21 | 0 | 0 | 0 | 0.33 | 23.27 |  | RTS 24/ II | RTS 24/ II | 0.06 | 4.23 |  | Práce | Běžná |  |  |  | POL1_
7 | 113108410R00 | Odstranění asfaltové vrstvy pl.nad 50 m2, tl.10 cm | m2 | 85.5 |  | 0 | 0 | 0 | 57.7 | 4933.35 | 21 | 0 | 0 | 0 | 0.22 | 18.81 |  | RTS 24/ II | RTS 24/ II | 0.07 | 5.99 |  | Práce | Běžná |  |  |  | POL1_
|  | vjezdy : 30+28+11+16,5 |  | 85.5 | [23 empty] | VV | 0
8 | 113151114R00 | Fréz.živič.krytu pl.do 500 m2,pruh do 75 cm,tl.5cm | m2 | 324 |  | 0 | 0 | 0 | 235.5 | 76302 | 21 | 0 | 0 | 0 | 0.11 | 35.64 |  | RTS 24/ II | RTS 24/ II | 0.08 | 25.92 |  | Práce | Běžná |  |  |  | POL1_
|  | plocha ze situace : 324 |  | 324 | [23 empty] | VV | 0
9 | 113151119R00 | Fréz.živič.krytu pl.do 500 m2,pruh do 75cm,tl.10cm | m2 | 162 |  | 0 | 0 | 0 | 356.5 | 57753 | 21 | 0 | 0 | 0 | 0.22 | 35.64 |  | RTS 24/ II | RTS 24/ II | 0.12 | 19.44 |  | Práce | Běžná |  |  |  | POL1_
|  | plocha ze situace : 324*0,5 |  | 162 | [23 empty] | VV | 0
10 | 113202111R00 | Vytrhání obrub obrubníků silničních a chodníkových | m | 98 |  | 0 | 0 | 0 | 114.5 | 11221 | 21 | 0 | 0 | 0 | 0.27 | 26.46 |  | RTS 24/ II | RTS 24/ II | 0.12 | 11.76 |  | Práce | Běžná |  |  |  | POL1_
11 | 162301402R00 | Vod.přemístění větví listnatých, D 50cm do 5000 m | kus | 1 |  | 0 | 0 | 0 | 243 | 243 | 21 | 0 | 0 | 0 | 0 | 0 |  | RTS 24/ II | RTS 24/ II | 0.245 | 0.25 |  | Práce | Běžná |  |  |  | POL1_
12 | 162301412R00 | Vod.přemístění kmenů listnatých, D 50cm do 5000 m | kus | 1 |  | 0 | 0 | 0 | 1547 | 1547 | 21 | 0 | 0 | 0 | 0 | 0 |  | RTS 24/ II | RTS 24/ II | 0.96 | 0.96 |  | Práce | Běžná |  |  |  | POL1_
13 | 162301422R00 | Vodorovné přemístění pařezů D 50 cm do 5000 m | kus | 1 |  | 0 | 0 | 0 | 609 | 609 | 21 | 0 | 0 | 0 | 0 | 0 |  | RTS 24/ II | RTS 24/ II | 0.303 | 0.3 |  | Práce | Běžná |  |  |  | POL1_
14 | 174201202R00 | Zásyp jam po pařezech D 50 cm | kus | 1 |  | 0 | 0 | 0 | 366.5 | 366.5 | 21 | 0 | 0 | 0 | 0 | 0 |  | RTS 24/ II | RTS 24/ II | 0.742 | 0.74 |  | Práce | Běžná |  |  |  | POL1_
15 | 1199NC | Odstranění příkopových žlabů | m | 18 |  | 0 | 0 | 0 | 135 | 2430 | 21 | 0 | 0 | 0 | 0.095 | 1.71 |  | Vlastní | Indiv | 0.19 | 3.42 |  | Práce | Běžná |  |  |  | POL1_
Díl: | 12 | Odkopávky a prokopávky |  |  |  | 0 |  | 31489.09 |  | 228218.1 |  | 0 |  | 70.13 |  | 6.6 |  |  |  |  | 86.85 | [6 empty] | DIL
16 | 120001101R00 | Příplatek za ztížení vykopávky v blízkosti vedení | m3 | 8.8519 |  | 0 | 0 | 0 | 809 | 7161.15 | 21 | 0 | 0 | 0 | 0 | 0 |  | RTS 24/ II | RTS 24/ II | 1.548 | 13.7 |  | Práce | Běžná |  |  |  | POL1_
|  | Odkaz na mn. položky pořadí 18 : 177,03700*0,05 |  | 8.8519 | [23 empty] | VV | 5
17 | 120901121RT3 | Bourání konstrukcí z prostého betonu v odkopávkách bagrem s kladivem | m3 | 3 |  | 0 | 0 | 0 | 2380 | 7140 | 21 | 0 | 0 | 0 | 2.2 | 6.6 |  | RTS 24/ II | RTS 24/ II | 0.77 | 2.31 |  | Práce | Běžná |  |  |  | POL1_
|  | základy a skryté konstrukce : 3 |  | 3 | [23 empty] | VV | 0
18 | 122202202R00 | Odkopávky pro silnice v hor. 3 do 1000 m3 | m3 | 177.037 |  | 0 | 0 | 0 | 149 | 26378.52 | 21 | 0 | 0 | 0 | 0 | 0 |  | RTS 24/ II | RTS 24/ II | 0.223 | 39.48 |  | Práce | Běžná |  |  |  | POL1_
|  | chodník ZD tl. 6cm : 410,4*1,05*0,29 |  | 124.9668 | [23 empty] | VV | 0
|  | sjezdy ZD tl. 8cm : 87,7*1,05*0,37 |  | 34.0714 | [23 empty] | VV | 0
|  | kontejnerové stání+nájezd : 24,3*1,1*0,46 |  | 12.2958 | [23 empty] | VV | 0
|  | odpočty konstrukcí : -30*0,1-13*0,1-11*0,1-16,5*0,1-70,5*0,15-85,5*0,1 |  | -26.175 | [23 empty] | VV | 0
|  | sanace neúnosného podloží tl. 30 cm : | [25 empty] | VV | 0
|  | Odkaz na mn. položky pořadí 22 : 31,87800 |  | 31.878 | [23 empty] | VV | 5
19 | 122202209R00 | Příplatek za lepivost - odkop. pro silnice v hor.3 | m3 | 61.963 |  | 0 | 0 | 0 | 55.5 | 3438.94 | 21 | 0 | 0 | 0 | 0 | 0 |  | RTS 24/ II | RTS 24/ II | 0.09 | 5.58 |  | Práce | Běžná |  |  |  | POL1_
|  | Odkaz na mn. položky pořadí 18 : 177,03706*0,35 |  | 61.963 | [23 empty] | VV | 5
20 | 133201101R00 | Hloubení šachet v hor.3 do 100 m3 | m3 | 1.29 |  | 0 | 0 | 0 | 1920 | 2476.8 | 21 | 0 | 0 | 0 | 0 | 0 |  | RTS 24/ II | RTS 24/ II | 3.131 | 4.04 |  | Práce | Běžná |  |  |  | POL1_
|  | BUS zastávka : (1,65*0,5*0,6*2+0,5*0,5*0,6*2)*1 |  | 1.29 | [23 empty] | VV | 0
21 | 162701105R00 | Vodorovné přemístění výkopku z hor.1-4 do 10000 m | m3 | 169.2171 |  | 0 | 0 | 0 | 309 | 52288.07 | 21 | 0 | 0 | 0 | 0 | 0 |  | RTS 24/ II | RTS 24/ II | 0.01 | 1.69 |  | Práce | Běžná |  |  |  | POL1_
|  | Odkaz na mn. položky pořadí 18 : 177,03705 |  | 177.037 | [23 empty] | VV | 5
|  | Odkaz na mn. položky pořadí 24 : 10,40000*-1 |  | -10.4 | [23 empty] | VV | 5
|  | Odkaz na mn. položky pořadí 20 : 2,58000 |  | 2.58 | [23 empty] | VV | 5
22 | 171101121R00 | Uložení sypaniny z hornin nesoudržných kamenitých | m3 | 31.878 |  | 0 | 0 | 0 | 109 | 3474.7 | 21 | 0 | 0 | 0 | 0 | 0 |  | RTS 24/ II | RTS 24/ II | 0.05 | 1.59 |  | Práce | Běžná |  |  |  | POL1_
|  | sanace neúnosného podloží tl. 30 cm - sjezdy : 0,3*1,1*96,6 |  | 31.878 | [23 empty] | VV | 0
23 | 171201201R00 | Uložení sypaniny na skl.-sypanina na výšku přes 2m | m3 | 169.2171 |  | 0 | 0 | 0 | 20.2 | 3418.18 | 21 | 0 | 0 | 0 | 0 | 0 |  | RTS 24/ II | RTS 24/ II | 0.009 | 1.52 |  | Práce | Běžná |  |  |  | POL1_
|  | Odkaz na mn. položky pořadí 21 : 169,21705 |  | 169.2171 | [23 empty] | VV | 5
24 | 174101101R00 | Zásyp jam, rýh, šachet se zhutněním | m3 | 10.4 |  | 0 | 0 | 0 | 159 | 1653.6 | 21 | 0 | 0 | 0 | 0 | 0 |  | RTS 24/ II | RTS 24/ II | 0.202 | 2.1 |  | Práce | Běžná |  |  |  | POL1_
|  | zpětný zásyp kolem obrub : 0,04*260 |  | 10.4 | [23 empty] | VV | 0
25 | 181102302R00 | Úprava pláně v zářezech se zhutněním | m2 | 549.735 |  | 0 | 0 | 0 | 33.8 | 18581.04 | 21 | 0 | 0 | 0 | 0 | 0 |  | RTS 24/ II | RTS 24/ II | 0.027 | 14.84 |  | Práce | Běžná |  |  |  | POL1_
|  | Odkaz na mn. položky pořadí 48 : 549,73500 |  | 549.735 | [23 empty] | VV | 5
26 | 199000002R00 | Poplatek za skládku horniny 1- 4, č. dle katal. odpadů 17 05 04 | m3 | 169.2171 |  | 0 | 0 | 0 | 604 | 102207.1 | 21 | 0 | 0 | 0 | 0 | 0 |  | RTS 24/ II | RTS 24/ II | 0 | 0 |  | Práce | Běžná |  |  |  | POL1_
|  | Odkaz na mn. položky pořadí 21 : 169,21705 |  | 169.2171 | [23 empty] | VV | 5
27 | 583424002R | Kamenivo drcené 0/125 | t | 70.1316 |  | 0 | 449 | 31489.09 | 0 | 0 | 21 | 0 | 1 | 70.13 | 0 | 0 | SPCM | RTS 24/ II | RTS 24/ II | 0 | 0 |  | Specifikace | Běžná |  |  |  | POL3_
|  | Odkaz na mn. položky pořadí 22 : 31,87800*2,2 |  | 70.1316 | [23 empty] | VV | 5
Díl: | 18 | Povrchové úpravy terénu |  |  |  | 0 |  | 19974.81 |  | 27441.77 |  | 0 |  | 30.9 |  | 0 |  |  |  |  | 47.39 | [6 empty] | DIL
28 | 167103101R00 | Nakládání výkopku zeminy schopné zúrodnění | m3 | 22 |  | 0 | 0 | 0 | 52.3 | 1150.6 | 21 | 0 | 0 | 0 | 0 | 0 |  | RTS 24/ II | RTS 24/ II | 0.067 | 1.47 |  | Práce | Běžná |  |  |  | POL1_
|  | Odkaz na mn. položky pořadí 29 : 220,00000*0,1 |  | 22 | [23 empty] | VV | 5
29 | 180402111R00 | Založení trávníku parkového výsevem v rovině | m2 | 220 |  | 0 | 2.29 | 503.8 | 30.21 | 6646.2 | 21 | 0 | 0 | 0 | 0 | 0 |  | RTS 24/ II | RTS 24/ II | 0.06 | 13.2 |  | Práce | Běžná |  |  |  | POL1_
30 | 181301111R00 | Rozprostření ornice, rovina, tl.do 10 cm,nad 500m2 | m2 | 220 |  | 0 | 0 | 0 | 11.5 | 2530 | 21 | 0 | 0 | 0 | 0 | 0 |  | RTS 24/ II | RTS 24/ II | 0.012 | 2.64 |  | Práce | Běžná |  |  |  | POL1_1
|  | Odkaz na mn. položky pořadí 29 : 220,00000 |  | 220 | [23 empty] | VV | 5
31 | 182001111R00 | Plošná úprava terénu, nerovnosti do 10 cm v rovině | m2 | 220 |  | 0 | 0 | 0 | 45.2 | 9944 | 21 | 0 | 0 | 0 | 0 | 0 |  | RTS 24/ II | RTS 24/ II | 0.09 | 19.8 |  | Práce | Běžná |  |  |  | POL1_
|  | Odkaz na mn. položky pořadí 29 : 220,00000 |  | 220 | [23 empty] | VV | 5
32 | 183101213R00 | Hloub. jamek s výměnou 50% půdy do 0,05 m3, 1:5 | kus | 12 |  | 0 | 0 | 0 | 102 | 1224 | 21 | 0 | 0 | 0 | 0 | 0 |  | RTS 24/ II | RTS 24/ II | 0.18 | 2.16 |  | Práce | Běžná |  |  |  | POL1_
33 | 183403113R00 | Obdělání půdy frézováním v rovině | m2 | 220 |  | 0 | 0 | 0 | 2.95 | 649 | 21 | 0 | 0 | 0 | 0 | 0 |  | RTS 24/ II | RTS 24/ II | 0.002 | 0.44 |  | Práce | Běžná |  |  |  | POL1_
|  | Odkaz na mn. položky pořadí 29 : 220,00000 |  | 220 | [23 empty] | VV | 5
34 | 183403153R00 | Obdělání půdy hrabáním, v rovině | m2 | 220 |  | 0 | 0 | 0 | 6.9 | 1518 | 21 | 0 | 0 | 0 | 0 | 0 |  | RTS 24/ II | RTS 24/ II | 0.015 | 3.3 |  | Práce | Běžná |  |  |  | POL1_
|  | Odkaz na mn. položky pořadí 29 : 220,00000 |  | 220 | [23 empty] | VV | 5
35 | 183403161R00 | Obdělání půdy válením, v rovině | m2 | 220 |  | 0 | 0 | 0 | 0.91 | 200.2 | 21 | 0 | 0 | 0 | 0 | 0 |  | RTS 24/ II | RTS 24/ II | 0.001 | 0.22 |  | Práce | Běžná |  |  |  | POL1_
|  | Odkaz na mn. položky pořadí 29 : 220,00000 |  | 220 | [23 empty] | VV | 5
36 | 184102211R00 | Výsadba keře bez balu výšky do 1 m, v rovině | kus | 12 |  | 0 | 1.72 | 20.64 | 53.08 | 636.96 | 21 | 0 | 0 | 0 | 0 | 0 |  | RTS 24/ II | RTS 24/ II | 0.1 | 1.2 |  | Práce | Běžná |  |  |  | POL1_
37 | 184802111R00 | Chem. odplevelení před založ. postřikem, v rovině | m2 | 220 |  | 0 | 0.04 | 8.8 | 5.66 | 1245.2 | 21 | 0 | 0 | 0 | 0 | 0 |  | RTS 24/ II | RTS 24/ II | 0.0035 | 0.77 |  | Práce | Běžná |  |  |  | POL1_
|  | Odkaz na mn. položky pořadí 29 : 220,00000 |  | 220 | [23 empty] | VV | 5
38 | 184851111R00 | Hnojení roztokem hnojiva v rovině | m3 | 0.44 |  | 0 | 66.8 | 29.39 | 3858.2 | 1697.61 | 21 | 0 | 0 | 0 | 0 | 0 |  | RTS 24/ II | RTS 24/ II | 4.987 | 2.19 |  | Práce | Běžná |  |  |  | POL1_
|  | Odkaz na mn. položky pořadí 29 : 220,00000*0,002 |  | 0.44 | [23 empty] | VV | 5
39 | 00572400R | Směs travní parková I. běžná zátěž PROFI | kg | 5.5 |  | 0 | 158.5 | 871.75 | 0 | 0 | 21 | 0 | 0.001 | 0.01 | 0 | 0 | SPCM | RTS 24/ II | RTS 24/ II | 0 | 0 |  | Specifikace | Běžná |  |  |  | POL3_
|  | Odkaz na mn. položky pořadí 29 : 220,00000*0,025 |  | 5.5 | [23 empty] | VV | 5
40 | 02654935R | Tavolník - Spiraea vanhouttei v. 20 - 40 cm, kontejner 1,5 l | kus | 12 |  | 0 | 46.9 | 562.8 | 0 | 0 | 21 | 0 | 0.004 | 0.05 | 0 | 0 | SPCM | RTS 24/ II | RTS 24/ II | 0 | 0 |  | Specifikace | Běžná |  |  |  | POL3_
41 | 25191158R | Trávníkové hnojivo | kg | 44 |  | 0 | 40.5 | 1782 | 0 | 0 | 21 | 0 | 0.001 | 0.04 | 0 | 0 | SPCM | RTS 24/ II | RTS 24/ II | 0 | 0 |  | Specifikace | Běžná |  |  |  | POL3_
|  | Odkaz na mn. položky pořadí 29 : 220,00000*0,2 |  | 44 | [23 empty] | VV | 5
42 | 25234000.AR | Herbicid totální | l | 0.66 |  | 0 | 365.5 | 241.23 | 0 | 0 | 21 | 0 | 0.001 | 0 | 0 | 0 | SPCM | RTS 24/ II | RTS 24/ II | 0 | 0 |  | Specifikace | Běžná |  |  |  | POL3_0
|  | Odkaz na mn. položky pořadí 29 : 220,00000*0,003 |  | 0.66 | [23 empty] | VV | 5
43 | 5832011R | Zemina zahradní, netříděná | t | 30.8 |  | 0 | 518 | 15954.4 | 0 | 0 | 21 | 0 | 1 | 30.8 | 0 | 0 | SPCM | RTS 24/ II | RTS 24/ II | 0 | 0 |  | Specifikace | Běžná |  |  |  | POL3_
|  | Odkaz na mn. položky pořadí 28 : 22,00000*1,4 |  | 30.8 | [23 empty] | VV | 5
Díl: | 2 | Základy a zvláštní zakládání |  |  |  | 0 |  | 4830.28 |  | 595.68 |  | 0 |  | 3.71 |  | 0 |  |  |  |  | 0.83 | [6 empty] | DIL
44 | 271571111R00 | Polštář základu ze štěrkopísku tříděného | m3 | 0.215 |  | 0 | 954.27 | 205.17 | 612.73 | 131.74 | 21 | 0 | 2.1 | 0.45 | 0 | 0 |  | RTS 24/ II | RTS 24/ II | 0.965 | 0.21 |  | Práce | Běžná |  |  |  | POL1_
|  | BUS zastávka : (1,65*0,5*0,1*2+0,5*0,5*0,1*2)*1 |  | 0.215 | [23 empty] | VV | 0
45 | 275313621R00 | Beton základových patek prostý C 20/25 | m3 | 1.29 |  | 0 | 3585.36 | 4625.11 | 359.64 | 463.94 | 21 | 0 | 2.525 | 3.26 | 0 | 0 |  | RTS 24/ II | RTS 24/ II | 0.477 | 0.62 |  | Práce | Běžná |  |  |  | POL1_
|  | BUS zastávka : (1,65*0,5*0,6*2+0,5*0,5*0,6*2)*1 |  | 1.29 | [23 empty] | VV | 0
Díl: | 3 | Svislé a kompletní konstrukce |  |  |  | 0 |  | 31581.17 |  | 8593.83 |  | 0 |  | 1.89 |  | 0 |  |  |  |  | 13.5 | [6 empty] | DIL
46 | 318110011RT2 | Osazení beton. podhrabové desky do ZN držáků deska 295x20x5cm, držák na sloupek 6x6/4cm v.20cm | soubor | 9 |  | 0 | 880.13 | 7921.17 | 954.87 | 8593.83 | 21 | 0 | 0.07653 | 0.69 | 0 | 0 |  | RTS 24/ II | RTS 24/ II | 1.5 | 13.5 |  | Práce | Běžná |  |  |  | POL1_
47 | 900100002NC | Oplocení z zeleného poplastovaného pletiva v. 150cm, ocelové sloupky zelené vč. zemních prací | 100 m | 0.26 |  | 0 | 91000 | 23660 | 0 | 0 | 21 | 0 | 4.627 | 1.2 | 0 | 0 |  | Vlastní | Indiv | 0 | 0 |  | Agregovaná položka | Běžná |  |  |  | POL2_
Díl: | 56 | Podkladní vrstvy komunikací a zpevněných ploch |  |  |  | 0 |  | 15568.5 |  | 27926.54 |  | 0 |  | 0.16 |  | 0 |  |  |  |  | 50.03 | [6 empty] | DIL
48 | 568111111R00 | Zřízení vrstvy z geotextilie skl.do 1:5, š.do 3 m | m2 | 549.735 |  | 0 | 0 | 0 | 50.8 | 27926.54 | 21 | 0 | 0 | 0 | 0 | 0 |  | RTS 24/ II | RTS 24/ II | 0.091 | 50.03 |  | Práce | Běžná |  |  |  | POL1_
|  | Odkaz na mn. položky pořadí 54 : 26,73000 |  | 26.73 | [23 empty] | VV | 5
|  | Odkaz na mn. položky pořadí 53 : 430,92000 |  | 430.92 | [23 empty] | VV | 5
|  | Odkaz na mn. položky pořadí 55 : 92,08500 |  | 92.085 | [23 empty] | VV | 5
49 | 67352003R | Geotextilie netkaná PET 250 g/m2 | m2 | 659.682 |  | 0 | 23.6 | 15568.5 | 0 | 0 | 21 | 0 | 0.00025 | 0.16 | 0 | 0 | SPCM | RTS 24/ II | RTS 24/ II | 0 | 0 |  | Specifikace | Běžná |  |  |  | POL3_
|  | Odkaz na mn. položky pořadí 48 : 549,73500*1,2 |  | 659.682 | [23 empty] | VV | 5
Díl: | 57 | Kryty komunikací živičné a z kameniva |  |  |  | 0 |  | 164238.84 |  | 95625.36 |  | 0 |  | 58.31 |  | 0 |  |  |  |  | 34.99 | [6 empty] | DIL
50 | 573231125R00 | Postřik spojovací z KAE, množství zbytkového asfaltu 0,5 kg/m2 | m2 | 486 |  | 0 | 14.13 | 6867.18 | 1.57 | 763.02 | 21 | 0 | 0.0005 | 0.24 | 0 | 0 |  | RTS 24/ II | RTS 24/ II | 0.002 | 0.97 |  | Práce | Běžná |  |  |  | POL1_
|  | Odkaz na mn. položky pořadí 51 : 324,00000 |  | 324 | [23 empty] | VV | 5
|  | Odkaz na mn. položky pořadí 52 : 162,00000 |  | 162 | [23 empty] | VV | 5
51 | 577131211RT2 | Beton asfalt. ACO 11, do 3 m, tl. 4 cm plochy 201-1000 m2 | m2 | 324 |  | 0 | 280.03 | 90729.72 | 173.97 | 56366.28 | 21 | 0 | 0.10141 | 32.86 | 0 | 0 |  | RTS 24/ II | RTS 24/ II | 0.064 | 20.74 |  | Práce | Běžná |  |  |  | POL1_
|  | přefrézování - plocha ze situace : 324 |  | 324 | [23 empty] | VV | 0
52 | 577151123RT2 | Beton asfalt. ACL 16+ ložný, š. do 3 m, tl. 6 cm plochy 201-1000 m2 | m2 | 162 |  | 0 | 411.37 | 66641.94 | 237.63 | 38496.06 | 21 | 0 | 0.15559 | 25.21 | 0 | 0 |  | RTS 24/ II | RTS 24/ II | 0.082 | 13.28 |  | Práce | Běžná |  |  |  | POL1_
|  | 324*0,5 |  | 162 | [23 empty] | VV | 0
Díl: | 59 | Dlažby a předlažby komunikací |  |  |  | 0 |  | 403328.97 |  | 226506.15 |  | 0 |  | 376.27 |  | 0 |  |  |  |  | 316.3 | [6 empty] | DIL
53 | 564861111RT2 | Podklad ze štěrkodrti po zhutnění tloušťky 20 cm štěrkodrť frakce 0-32 mm | m2 | 430.92 |  | 0 | 195.11 | 84076.8 | 38.39 | 16543.02 | 21 | 0 | 0.46 | 198.22 | 0 | 0 |  | RTS 24/ II | RTS 24/ II | 0.029 | 12.5 |  | Práce | Běžná |  |  |  | POL1_
|  | Odkaz na mn. položky pořadí 57 : 410,40000*1,05 |  | 430.92 | [23 empty] | VV | 5
54 | 564861111RT4 | Podklad ze štěrkodrti po zhutnění tloušťky 20 cm štěrkodrť frakce 0-63 mm | m2 | 26.73 |  | 0 | 209.11 | 5589.51 | 38.39 | 1026.16 | 21 | 0 | 0.46 | 12.3 | 0 | 0 |  | RTS 24/ II | RTS 24/ II | 0.029 | 0.78 |  | Práce | Běžná |  |  |  | POL1_
|  | Odkaz na mn. položky pořadí 59 : 24,30000*1,1 |  | 26.73 | [23 empty] | VV | 5
55 | 564871111RT2 | Podklad ze štěrkodrti po zhutnění tloušťky 25 cm štěrkodrť frakce 0-32 mm | m2 | 92.085 |  | 0 | 244.21 | 22488.08 | 39.79 | 3664.06 | 21 | 0 | 0.575 | 52.95 | 0 | 0 |  | RTS 24/ II | RTS 24/ II | 0.027 | 2.49 |  | Práce | Běžná |  |  |  | POL1_
|  | Odkaz na mn. položky pořadí 58 : 87,70000*1,05 |  | 92.085 | [23 empty] | VV | 5
56 | 567122113R00 | Podklad z kameniva zpev.cementem SC C8/10 tl.14 cm | m2 | 25.515 |  | 0 | 394.21 | 10058.27 | 42.29 | 1079.03 | 21 | 0 | 0.3576 | 9.12 | 0 | 0 |  | RTS 24/ II | RTS 24/ II | 0.026 | 0.66 |  | Práce | Běžná |  |  |  | POL1_
|  | Odkaz na mn. položky pořadí 59 : 24,30000*1,05 |  | 25.515 | [23 empty] | VV | 5
57 | 596215020R00 | Kladení zámkové dlažby tl. 6 cm do drtě tl. 3 cm | m2 | 410.4 |  | 0 | 41.72 | 17121.89 | 281.78 | 115642.51 | 21 | 0 | 0.05545 | 22.76 | 0 | 0 |  | RTS 24/ II | RTS 24/ II | 0.442 | 181.4 |  | Práce | Běžná |  |  |  | POL1_
|  | skladba CH1, plocha ze situace : | [25 empty] | VV | 0
|  | chodník tl. 6cm : 389,9 |  | 389.9 | [23 empty] | VV | 0
|  | dlažba slepecká : 8 |  | 8 | [23 empty] | VV | 0
|  | dlažba bezfalcová : 2,9 |  | 2.9 | [23 empty] | VV | 0
|  | dlažba červená, nástupiště : 9,6 |  | 9.6 | [23 empty] | VV | 0
58 | 596215040R00 | Kladení zámkové dlažby tl. 8 cm do drtě tl. 4 cm | m2 | 87.7 |  | 0 | 55.61 | 4877 | 304.89 | 26738.85 | 21 | 0 | 0.0739 | 6.48 | 0 | 0 |  | RTS 24/ II | RTS 24/ II | 0.478 | 41.92 |  | Práce | Běžná |  |  |  | POL1_
|  | skladba CH1, plocha ze situace : | [25 empty] | VV | 0
|  | sjezdy tl. 8cm : 68,2 |  | 68.2 | [23 empty] | VV | 0
|  | dlažba slepecká : 10,5 |  | 10.5 | [23 empty] | VV | 0
|  | dlažba bezfalcová : 9 |  | 9 | [23 empty] | VV | 0
59 | 596215040R00 | Kladení zámkové dlažby tl. 8 cm do drtě tl. 4 cm | m2 | 24.3 |  | 0 | 55.61 | 1351.32 | 304.89 | 7408.83 | 21 | 0 | 0.0739 | 1.8 | 0 | 0 |  | RTS 24/ II | RTS 24/ II | 0.478 | 11.62 |  | Práce | Běžná |  |  |  | POL1_
|  | skladba N1, plocha ze situace : | [25 empty] | VV | 0
|  | kontejnerové stání + nájezd : 15+5,2 |  | 20.2 | [23 empty] | VV | 0
|  | dlažba slepecká : 2,3 |  | 2.3 | [23 empty] | VV | 0
|  | dlažba bezfalcová : 1,8 |  | 1.8 | [23 empty] | VV | 0
60 | 596291111R00 | Řezání zámkové dlažby tl. 60 mm | m | 123.12 |  | 0 | 14.71 | 1811.1 | 281.79 | 34693.98 | 21 | 0 | 0.00033 | 0.04 | 0 | 0 |  | RTS 24/ II | RTS 24/ II | 0.41 | 50.48 |  | Práce | Běžná |  |  |  | POL1_
|  | Odkaz na mn. položky pořadí 57 : 410,40000*0,3 |  | 123.12 | [23 empty] | VV | 5
61 | 596291113R00 | Řezání zámkové dlažby tl. 80 mm | m | 33.6 |  | 0 | 16.08 | 540.29 | 296.42 | 9959.71 | 21 | 0 | 0.00036 | 0.01 | 0 | 0 |  | RTS 24/ II | RTS 24/ II | 0.43 | 14.45 |  | Práce | Běžná |  |  |  | POL1_
|  | Odkaz na mn. položky pořadí 58 : 87,70000*0,3 |  | 26.31 | [23 empty] | VV | 5
|  | Odkaz na mn. položky pořadí 59 : 24,30000*0,3 |  | 7.29 | [23 empty] | VV | 5
62 | 599901 | Předláždění a napojení stávajícíh ploch | m2 | 15 |  | 0 | 0 | 0 | 650 | 9750 | 21 | 0 | 0 | 0 | 0 | 0 |  | Vlastní | Indiv | 0 | 0 |  | Práce | Běžná |  |  |  | POL1_
63 | 5924511900R | Dlažba zámková 200 x 200 x 60 mm přírodní | m2 | 409.395 |  | 0 | 461.5 | 188935.79 | 0 | 0 | 21 | 0 | 0.131 | 53.63 | 0 | 0 | SPCM | RTS 24/ II | RTS 24/ II | 0 | 0 |  | Specifikace | Běžná |  |  |  | POL3_
|  | Odkaz na mn. položky pořadí 57 : 410,40000 |  | 410.4 | [23 empty] | VV | 5
|  | Koeficient : 0,05 |  | 20.52 | [23 empty] | VV | 4
|  | Odkaz na mn. položky pořadí 64 : 10,08000*-1 |  | -10.08 | [23 empty] | VV | 5
|  | Odkaz na mn. položky pořadí 65 : 3,04500*-1 |  | -3.045 | [23 empty] | VV | 5
|  | Odkaz na mn. položky pořadí 66 : 8,40000*-1 |  | -8.4 | [23 empty] | VV | 5
64 | 59245111R | Dlažba skladebná 200 x 100 x 60 mm červená | m2 | 10.08 |  | 0 | 513 | 5171.04 | 0 | 0 | 21 | 0 | 0.129 | 1.3 | 0 | 0 | SPCM | RTS 24/ II | RTS 24/ II | 0 | 0 |  | Specifikace | Běžná |  |  |  | POL3_
|  | varovný pás nástupiště : 9,6*1,05 |  | 10.08 | [23 empty] | VV | 0
65 | 5924511908R | Dlažba zámková BF 200 x 200 x 60 mm přírodní | m2 | 3.045 |  | 0 | 485.5 | 1478.35 | 0 | 0 | 21 | 0 | 0.131 | 0.4 | 0 | 0 | SPCM | RTS 24/ II | RTS 24/ II | 0 | 0 |  | Specifikace | Běžná |  |  |  | POL3_
|  | bezfalcová : 2,9*1,05 |  | 3.045 | [23 empty] | VV | 0
66 | 592451151R | Dlažba skladebná SPL pro nevidomé 200 x 100 x 60 mm černá | m2 | 8.4 |  | 0 | 746 | 6266.4 | 0 | 0 | 21 | 0 | 0.1315 | 1.1 | 0 | 0 | SPCM | RTS 24/ II | RTS 24/ II | 0 | 0 |  | Specifikace | Běžná |  |  |  | POL3_
|  | 8*1,05 |  | 8.4 | [23 empty] | VV | 0
67 | 5924511910R | Dlažba zámková 200 x 200 x 80 mm přírodní | m2 | 67.305 |  | 0 | 533 | 35873.57 | 0 | 0 | 21 | 0 | 0.175 | 11.78 | 0 | 0 | SPCM | RTS 24/ II | RTS 24/ II | 0 | 0 |  | Specifikace | Běžná |  |  |  | POL3_
|  | Odkaz na mn. položky pořadí 58 : 87,70000 |  | 87.7 | [23 empty] | VV | 5
|  | Koeficient : 0,05 |  | 4.385 | [23 empty] | VV | 4
|  | Odkaz na mn. položky pořadí 68 : 13,44000*-1 |  | -13.44 | [23 empty] | VV | 5
|  | Odkaz na mn. položky pořadí 69 : 11,34000*-1 |  | -11.34 | [23 empty] | VV | 5
68 | 592451158R | Dlažba skladebná SLP pro nevidomé 200 x 100 x 80 mm černá | m2 | 13.44 |  | 0 | 842 | 11316.48 | 0 | 0 | 21 | 0 | 0.17824 | 2.4 | 0 | 0 | SPCM | RTS 24/ II | RTS 24/ II | 0 | 0 |  | Specifikace | Běžná |  |  |  | POL3_
|  | (10,5+2,3)*1,05 |  | 13.44 | [23 empty] | VV | 0
69 | 5924511915R | Dlažba zámková BF 200 x 200 x 80 mm přírodní | m2 | 11.34 |  | 0 | 562 | 6373.08 | 0 | 0 | 21 | 0 | 0.175 | 1.98 | 0 | 0 | SPCM | RTS 24/ II | RTS 24/ II | 0 | 0 |  | Specifikace | Běžná |  |  |  | POL3_
|  | bezfalcová : (9+1,8)*1,05 |  | 11.34 | [23 empty] | VV | 0
Díl: | 63 | Podlahy a podlahové konstrukce |  |  |  | 0 |  | 4118.44 |  | 541.56 |  | 0 |  | 1.01 |  | 0 |  |  |  |  | 1.08 | [6 empty] | DIL
70 | 639571215R00 | Kačírek pro okapový chodník tl. 150 mm | m2 | 4 |  | 0 | 1029.61 | 4118.44 | 135.39 | 541.56 | 21 | 0 | 0.252 | 1.01 | 0 | 0 |  | RTS 24/ II | RTS 24/ II | 0.27 | 1.08 |  | Práce | Běžná |  |  |  | POL1_
Díl: | 8 | Trubní vedení |  |  |  | 0 |  | 10749.26 |  | 18021.74 |  | 0 |  | 4.48 |  | 0 |  |  |  |  | 32.24 | [6 empty] | DIL
71 | 899231111R00 | Výšková úprava vstupu do 20 cm, zvýšení mříže | kus | 1 |  | 0 | 1097.99 | 1097.99 | 2142.01 | 2142.01 | 21 | 0 | 0.43382 | 0.43 | 0 | 0 |  | RTS 24/ II | RTS 24/ II | 3.839 | 3.84 |  | Práce | Běžná |  |  |  | POL1_
72 | 899331111R00 | Výšková úprava vstupu do 20 cm, zvýšení poklopu | kus | 5 |  | 0 | 995.19 | 4975.95 | 2129.81 | 10649.05 | 21 | 0 | 0.43094 | 2.15 | 0 | 0 |  | RTS 24/ II | RTS 24/ II | 3.817 | 19.09 |  | Práce | Běžná |  |  |  | POL1_
73 | 899431111R00 | Výšková úprava do 20 cm, zvýšení krytu šoupěte, hydrantu | kus | 6 |  | 0 | 779.22 | 4675.32 | 871.78 | 5230.68 | 21 | 0 | 0.3159 | 1.9 | 0 | 0 |  | RTS 24/ II | RTS 24/ II | 1.551 | 9.31 |  | Práce | Běžná |  |  |  | POL1_
Díl: | 91 | Doplňující práce na komunikaci |  |  |  | 0 |  | 545087.72 |  | 378970.54 |  | 0 |  | 266.8 |  | 0 |  |  |  |  | 378.25 | [6 empty] | DIL
74 | 599141111R00 | Vyplnění spár živičnou zálivkou | m | 322 |  | 0 | 159.13 | 51239.86 | 24.37 | 7847.14 | 21 | 0 | 0.0036 | 1.16 | 0 | 0 |  | RTS 24/ II | RTS 24/ II | 0.05 | 16.1 |  | Práce | Běžná |  |  |  | POL1_
75 | 917862114R00 | Osazení stojatého obrubníku betonového, s boční opěrou, do lože z betonu C 25/30 | m | 253.8 |  | 0 | 270.51 | 68655.44 | 164.99 | 41874.46 | 21 | 0 | 0.188 | 47.71 | 0 | 0 |  | RTS 24/ II | RTS 24/ II | 0.272 | 69.03 |  | Práce | Běžná |  |  |  | POL1_
|  | BO10/25 : 46+5,9+245,1-4,5-3-3,5-3-43,2+(14) |  | 253.8 | [23 empty] | VV | 0
76 | 917862114R00 | Osazení stojatého obrubníku betonového, s boční opěrou, do lože z betonu C 25/30 | m | 289.1 |  | 0 | 270.51 | 78204.44 | 164.99 | 47698.61 | 21 | 0 | 0.188 | 54.35 | 0 | 0 |  | RTS 24/ II | RTS 24/ II | 0.272 | 78.64 |  | Práce | Běžná |  |  |  | POL1_
|  | BO15/25 : 25,7+170,1+63,8+15,5+(14) |  | 289.1 | [23 empty] | VV | 0
77 | 917862114R00 | Osazení stojatého obrubníku betonového, s boční opěrou, do lože z betonu C 25/30 | m | 38.7 |  | 0 | 270.51 | 10468.74 | 164.99 | 6385.11 | 21 | 0 | 0.188 | 7.28 | 0 | 0 |  | RTS 24/ II | RTS 24/ II | 0.272 | 10.53 |  | Práce | Běžná |  |  |  | POL1_
|  | BO15/15 : 2,7+4,5+4+3,5+3,5+4,5+3+3,5+5+4,5 |  | 38.7 | [23 empty] | VV | 0
78 | 917882114R00 | Osazení obrubníku betonového zastávkového, lože C 25/30 | m | 39 |  | 0 | 466.96 | 18211.44 | 307.04 | 11974.56 | 21 | 0 | 0.325 | 12.68 | 0 | 0 |  | RTS 24/ II | RTS 24/ II | 0.424 | 16.54 |  | Práce | Běžná |  |  |  | POL1_
|  | 19+20 |  | 39 | [23 empty] | VV | 0
79 | 919731122R00 | Zarovnání styčné plochy živičné tl. do 10 cm | m | 322 |  | 0 | 0 | 0 | 66.1 | 21284.2 | 21 | 0 | 0 | 0 | 0 | 0 |  | RTS 24/ II | RTS 24/ II | 0.09 | 28.98 |  | Práce | Běžná |  |  |  | POL1_
80 | 919735112R00 | Řezání stávajícího živičného krytu tl. 5 - 10 cm | m | 322 |  | 0 | 47.43 | 15272.46 | 37.87 | 12194.14 | 21 | 0 | 0 | 0 | 0 | 0 |  | RTS 24/ II | RTS 24/ II | 0.037 | 11.91 |  | Práce | Běžná |  |  |  | POL1_
|  | Odkaz na mn. položky pořadí 74 : 322,00000 |  | 322 | [23 empty] | VV | 5
81 | 919735113R00 | Řezání stávajícího živičného krytu tl. 10 - 15 cm | m | 322 |  | 0 | 67.44 | 21715.68 | 56.56 | 18212.32 | 21 | 0 | 0 | 0 | 0 | 0 |  | RTS 24/ II | RTS 24/ II | 0.06 | 19.32 |  | Práce | Běžná |  |  |  | POL1_
82 | 91793113NC | Osazení přídlažby,kostka drobná,2 řady, lože C20/25 včetně dodávky kamenných dlažebních kostek | m | 318 |  | 0 | 0 | 0 | 650 | 206700 | 21 | 0 | 0.2835 | 90.15 | 0 | 0 |  | Vlastní | Indiv | 0.4 | 127.2 |  | Práce | Běžná |  |  |  | POL1_
83 | 9199NC | Demontáž, uložení a zpětná montáž mobiliáře | ks | 4 |  | 0 | 0 | 0 | 1200 | 4800 | 21 | 0 | 0 | 0 | 0 | 0 |  | Vlastní | Indiv | 0 | 0 |  | Práce | Běžná |  |  |  | POL1_
|  | odpadkový koš : 2 |  | 2 | [23 empty] | VV | 0
|  | označník zastávky : 2 |  | 2 | [23 empty] | VV | 0
84 | 59217421R | Obrubník chodníkový ABO 14-10 v. 250 x 100 x 1000 mm přírodní | kus | 266.49 |  | 0 | 199.5 | 53164.76 | 0 | 0 | 21 | 0 | 0.06 | 15.99 | 0 | 0 | SPCM | RTS 24/ II | RTS 24/ II | 0 | 0 |  | Specifikace | Běžná |  |  |  | POL3_
|  | Odkaz na mn. položky pořadí 75 : 253,80000 |  | 253.8 | [23 empty] | VV | 5
|  | Koeficient : 0,05 |  | 12.69 | [23 empty] | VV | 4
85 | 59217488R | Obrubník silniční ABO 2-15 v. 250 x 150 x 1000 mm přírodní | kus | 286.555 |  | 0 | 241 | 69059.76 | 0 | 0 | 21 | 0 | 0.08 | 22.92 | 0 | 0 | SPCM | RTS 24/ II | RTS 24/ II | 0 | 0 |  | Specifikace | Běžná |  |  |  | POL3_
|  | Odkaz na mn. položky pořadí 76 : 289,10000 |  | 289.1 | [23 empty] | VV | 5
|  | Koeficient : 0,05 |  | 14.455 | [23 empty] | VV | 4
|  | Odkaz na mn. položky pořadí 87 : 8,00000*-1 |  | -8 | [23 empty] | VV | 5
|  | Odkaz na mn. položky pořadí 88 : 9,00000*-1 |  | -9 | [23 empty] | VV | 5
86 | 59217490R | Obrubník silniční nájezdový ABO 2-15 N v. 150 x 150 x 1000 mm | kus | 40.635 |  | 0 | 195.5 | 7944.14 | 0 | 0 | 21 | 0 | 0.052 | 2.11 | 0 | 0 | SPCM | RTS 24/ II | RTS 24/ II | 0 | 0 |  | Specifikace | Běžná |  |  |  | POL3_
|  | Odkaz na mn. položky pořadí 77 : 38,70000 |  | 38.7 | [23 empty] | VV | 5
|  | Koeficient : 0,05 |  | 1.935 | [23 empty] | VV | 4
87 | 59217491R | Obrubník silniční přechodový pravý ABO 2-15 PP v 150 x 150 x 1000 mm | kus | 8 |  | 0 | 553 | 4424 | 0 | 0 | 21 | 0 | 0.069 | 0.55 | 0 | 0 | SPCM | RTS 24/ II | RTS 24/ II | 0 | 0 |  | Specifikace | Běžná |  |  |  | POL3_
88 | 59217492R | Obrubník silniční přechodový levý ABO 2-15 PL v 150 x 150 x 1000 mm | kus | 9 |  | 0 | 553 | 4977 | 0 | 0 | 21 | 0 | 0.069 | 0.62 | 0 | 0 | SPCM | RTS 24/ II | RTS 24/ II | 0 | 0 |  | Specifikace | Běžná |  |  |  | POL3_
89 | 592174984R | Obrubník zastávkový bezbariérový přímý BZO 350 přírodní | kus | 31 |  | 0 | 3710 | 115010 | 0 | 0 | 21 | 0 | 0.3 | 9.3 | 0 | 0 | SPCM | RTS 24/ II | RTS 24/ II | 0 | 0 |  | Specifikace | Běžná |  |  |  | POL3_
90 | 592174985R | Obrubník zastávkový bezbariérový náběhový pravý BZO 350-330 P přírodní | kus | 2 |  | 0 | 3710 | 7420 | 0 | 0 | 21 | 0 | 0.298 | 0.6 | 0 | 0 | SPCM | RTS 24/ II | RTS 24/ II | 0 | 0 |  | Specifikace | Běžná |  |  |  | POL3_
91 | 592174986R | Obrubník zastávkový bezbariérový náběhový levý BZO 330-350 L přírodní | kus | 2 |  | 0 | 3710 | 7420 | 0 | 0 | 21 | 0 | 0.298 | 0.6 | 0 | 0 | SPCM | RTS 24/ II | RTS 24/ II | 0 | 0 |  | Specifikace | Běžná |  |  |  | POL3_
92 | 592174987R | Obrubník zastávkový bezbariérový přechodový pravý BZO 330-300 P přírodní | kus | 2 |  | 0 | 2975 | 5950 | 0 | 0 | 21 | 0 | 0.197 | 0.39 | 0 | 0 | SPCM | RTS 24/ II | RTS 24/ II | 0 | 0 |  | Specifikace | Běžná |  |  |  | POL3_
93 | 592174988R | Obrubník zastávkový bezbariérový přechodový levý BZO 300-330 L přírodní | kus | 2 |  | 0 | 2975 | 5950 | 0 | 0 | 21 | 0 | 0.197 | 0.39 | 0 | 0 | SPCM | RTS 24/ II | RTS 24/ II | 0 | 0 |  | Specifikace | Běžná |  |  |  | POL3_
Díl: | 93 | Dokončovací práce inženýrských staveb |  |  |  | 0 |  | 304.56 |  | 4587.84 |  | 0 |  | 0 |  | 0 |  |  |  |  | 5.83 | [6 empty] | DIL
94 | 938908411R00 | Očištění povrchu krytu saponátovým roztokem | m2 | 324 |  | 0 | 0.94 | 304.56 | 11.66 | 3777.84 | 21 | 0 | 1e-05 | 0 | 0 | 0 |  | RTS 24/ II | RTS 24/ II | 0.016 | 5.18 |  | Práce | Běžná |  |  |  | POL1_
|  | přefrézování : | [25 empty] | VV | 0
|  | Odkaz na mn. položky pořadí 8 : 324,00000 |  | 324 | [23 empty] | VV | 5
95 | 938909311R00 | Odstranění nánosu z povrchu živičného nebo beton. | m2 | 324 |  | 0 | 0 | 0 | 2.5 | 810 | 21 | 0 | 0 | 0 | 0 | 0 |  | RTS 24/ II | RTS 24/ II | 0.002 | 0.65 |  | Práce | Běžná |  |  |  | POL1_
|  | Odkaz na mn. položky pořadí 94 : 324,00000 |  | 324 | [23 empty] | VV | 5
Díl: | 96 | Bourání konstrukcí |  |  |  | 0 |  | 0 |  | 15770 |  | 0 |  | 0 |  | 2.71 |  |  |  |  | 958.8 | [6 empty] | DIL
96 | 969901NC | Odstranění podhrabových desek | m | 26 |  | 0 | 0 | 0 | 145 | 3770 | 21 | 0 | 0 | 0 | 0.0235 | 0.61 |  | Vlastní | Indiv | 0 | 0 |  | Práce | Běžná |  |  |  | POL1_
97 | 969902NC | Vybourání zatrubnění příkopu vč. horské vpusti | m | 60 |  | 0 | 0 | 0 | 200 | 12000 | 21 | 0 | 0 | 0 | 0.035 | 2.1 |  | Vlastní | Indiv | 15.98 | 958.8 |  | Práce | Běžná |  |  |  | POL1_
Díl: | 98 | Demolice |  |  |  | 0 |  | 340.99 |  | 1903.39 |  | 0 |  | 0.01 |  | 0.61 |  |  |  |  | 2.69 | [6 empty] | DIL
98 | 981011111R00 | Demolice budov rozebráním, dřevěné lehké | m3 | 15.75 |  | 0 | 21.65 | 340.99 | 120.85 | 1903.39 | 21 | 0 | 0.00074 | 0.01 | 0.039 | 0.61 |  | RTS 24/ II | RTS 24/ II | 0.171 | 2.69 |  | Práce | Běžná |  |  |  | POL1_
|  | zastávka : 6,3*2,5 |  | 15.75 | [23 empty] | VV | 0
Díl: | 99 | Staveništní přesun hmot |  |  |  | 0 |  | 0 |  | 240776.71 |  | 0 |  | 0 |  | 0 |  |  |  |  | 318.31 | [6 empty] | DIL
99 | 998223011R00 | Přesun hmot, pozemní komunikace, kryt dlážděný | t | 816.1922 |  | 0 | 0 | 0 | 295 | 240776.71 | 21 | 0 | 0 | 0 | 0 | 0 |  | RTS 24/ II | RTS 24/ II | 0.39 | 318.31 |  | Přesun hmot | Běžná |  |  |  | POL7_
|  | Hmotnosti z položek s pořadovými čísly: : | [25 empty] | VV | 0
|  | 27,39,40,41,42,43,44,45,46,49,50,51,52,53,54,55,56,57,58,59,60,61,63,64,65,66,67,68,69,70,71,72,73, : | [25 empty] | VV | 0
|  | 74,75,76,77,78,82,84,85,86,87,88,89,90,91,92,93,94,98, : | [25 empty] | VV | 0
|  | Součet: : 816,19223 |  | 816.1922 | [23 empty] | VV | 0
Díl: | 767 | Konstrukce zámečnické |  |  |  | 0 |  | 0 |  | 213065.36 |  | 0 |  | 0 |  | 0.21 |  |  |  |  | 0.71 | [6 empty] | DIL
100 | 767920820R00 | Demontáž vrat k oplocení plochy do 6 m2 vč. likvidace | kus | 1 |  | 0 | 0 | 0 | 416 | 416 | 21 | 0 | 0 | 0 | 0.21 | 0.21 |  | RTS 24/ II | RTS 24/ II | 0.714 | 0.71 |  | Práce | Běžná |  |  |  | POL1_
101 | 76701NC | Dodávka+mont. Brána ocelová dvoukřídlá 150x300 cm, FAB | ks | 1 |  | 0 | 0 | 0 | 16500 | 16500 | 21 | 0 | 0 | 0 | 0 | 0 |  | Vlastní | Indiv | 0 | 0 |  | Práce | Běžná |  |  |  | POL1_
102 | 76702NC | Dodávka+mont. Branka ocelová 150x100 cm, FAB | ks | 1 |  | 0 | 0 | 0 | 7500 | 7500 | 21 | 0 | 0 | 0 | 0 | 0 |  | Vlastní | Indiv | 0 | 0 |  | Práce | Běžná |  |  |  | POL1_
103 | 76703NC | Dodávka+mont. Autobusová zastávka ocelová s prosklením 380x240x180 cm vč. lavičky | ks | 1 |  | 0 | 0 | 0 | 180000 | 180000 | 21 | 0 | 0 | 0 | 0 | 0 |  | Vlastní | Indiv | 0 | 0 |  | Práce | Běžná |  |  |  | POL1_
|  | dle výběru investora, kotvení do bet patek chemickou kotvou : 1 |  | 1 | [23 empty] | VV | 0
104 | 998767201R00 | Přesun hmot pro zámečnické konstr., výšky do 6 m | % | 3844.16 |  | 0 | 0 | 0 | 2.25 | 8649.36 | 21 | 0 | 0 | 0 | 0 | 0 |  | RTS 24/ II | RTS 24/ II | 0 | 0 |  | Přesun hmot | Běžná |  |  |  | POL7_
Díl: | M46 | Zemní práce při montážích |  |  |  | 0 |  | 0 |  | 4176 |  | 0 |  | 0.01 |  | 0 |  |  |  |  | 0.35 | [6 empty] | DIL
105 | 46051NC | Uložení kabelu CETIN do betonového žlabu vč. žlabu a zemních prací | m | 5.8 |  | 0 | 0 | 0 | 720 | 4176 | 21 | 0 | 0.002 | 0.01 | 0 | 0 |  | Vlastní | Indiv | 0.06 | 0.35 |  | Práce | Běžná |  |  |  | POL1_
|  | 2,8+3 |  | 5.8 | [23 empty] | VV | 0
Díl: | D96 | Přesuny suti a vybouraných hmot |  |  |  | 0 |  | 0 |  | 306196.67 |  | 0 |  | 0 |  | 0 |  |  |  |  | 100.06 | [6 empty] | DIL
106 | 979990103R00 | Poplatek za uložení suti - beton, skupina odpadu 170101 | t | 52.8656 |  | 0 | 0 | 0 | 1725 | 91193.16 | 21 | 0 | 0 | 0 | 0 | 0 |  | RTS 23/ II | RTS 23/ II | 0 | 0 |  | Práce | Běžná |  |  |  | POL1_
|  | Odkaz na dem. hmot. položky pořadí 4 : 8,85960 |  | 8.8596 | [23 empty] | VV | 7
|  | Odkaz na dem. hmot. položky pořadí 5 : 6,52500 |  | 6.525 | [23 empty] | VV | 7
|  | Odkaz na dem. hmot. položky pořadí 10 : 26,46000 |  | 26.46 | [23 empty] | VV | 7
|  | Odkaz na dem. hmot. položky pořadí 17 : 6,60000 |  | 6.6 | [23 empty] | VV | 7
|  | Odkaz na dem. hmot. položky pořadí 96 : 0,61100 |  | 0.611 | [23 empty] | VV | 7
|  | Odkaz na dem. hmot. položky pořadí 97 : 2,10000 |  | 2.1 | [23 empty] | VV | 7
|  | Odkaz na dem. hmot. položky pořadí 15 : 1,71000 |  | 1.71 | [23 empty] | VV | 7
107 | 979990107R00 | Poplatek za uložení suti - směs betonu, cihel, dřeva, skupina odpadu 170904 | t | 0.61425 |  | 0 | 0 | 0 | 2880 | 1769.04 | 21 | 0 | 0 | 0 | 0 | 0 |  | RTS 24/ II | RTS 24/ II | 0 | 0 |  | Práce | Běžná |  |  |  | POL1_
|  | Odkaz na dem. hmot. položky pořadí 98 : 0,61425 |  | 0.61425 | [23 empty] | VV | 7
108 | 979999973R00 | Poplatek za uložení, zemina a kamení, (skup.170504) | t | 23.265 |  | 0 | 0 | 0 | 454.5 | 10573.94 | 21 | 0 | 0 | 0 | 0 | 0 |  | RTS 24/ II | RTS 24/ II | 0 | 0 |  | Práce | Běžná |  |  |  | POL1_
|  | Odkaz na dem. hmot. položky pořadí 6 : 23,26500 |  | 23.265 | [23 empty] | VV | 7
109 | 979999995R00 | Poplatek za recyklaci asfaltu, kusovost do 1600 cm2, (skup.170302) | t | 90.09 |  | 0 | 0 | 0 | 687 | 61891.83 | 21 | 0 | 0 | 0 | 0 | 0 |  | RTS 24/ II | RTS 24/ II | 0 | 0 |  | Práce | Běžná |  |  |  | POL1_
|  | Odkaz na dem. hmot. položky pořadí 7 : 18,81000 |  | 18.81 | [23 empty] | VV | 7
|  | Odkaz na dem. hmot. položky pořadí 8 : 35,64000 |  | 35.64 | [23 empty] | VV | 7
|  | Odkaz na dem. hmot. položky pořadí 9 : 35,64000 |  | 35.64 | [23 empty] | VV | 7
110 | 979087212R00 | Nakládání suti na dopravní prostředky - komunikace | t | 167.0448 |  | 0 | 0 | 0 | 158.5 | 26476.61 | 21 | 0 | 0 | 0 | 0 | 0 |  | RTS 24/ II | RTS 24/ II | 0.099 | 16.54 |  | Přesun suti | Běžná |  |  |  | POL8_
|  | Demontážní hmotnosti z položek s pořadovými čísly: : | [25 empty] | VV | 0
|  | 4,5,6,7,8,9,10,15,17,96,97,98,100, : | [25 empty] | VV | 0
|  | Součet: : 167,04485 |  | 167.0448 | [23 empty] | VV | 0
111 | 979081111R00 | Odvoz suti a vybour. hmot na skládku do 1 km | t | 167.0448 |  | 0 | 0 | 0 | 301 | 50280.5 | 21 | 0 | 0 | 0 | 0 | 0 |  | RTS 24/ II | RTS 24/ II | 0.49 | 81.85 |  | Přesun suti | Běžná |  |  |  | POL8_
|  | Demontážní hmotnosti z položek s pořadovými čísly: : | [25 empty] | VV | 0
|  | 4,5,6,7,8,9,10,15,17,96,97,98,100, : | [25 empty] | VV | 0
|  | Součet: : 167,04485 |  | 167.0448 | [23 empty] | VV | 0
112 | 979081121R00 | Příplatek k odvozu za každý další 1 km | t | 2338.6279 |  | 0 | 0 | 0 | 26.4 | 61739.78 | 21 | 0 | 0 | 0 | 0 | 0 |  | RTS 24/ II | RTS 24/ II | 0 | 0 |  | Přesun suti | Běžná |  |  |  | POL8_
|  | předpoklad 14 km | [25 empty] | POP
|  | Demontážní hmotnosti z položek s pořadovými čísly: : | [25 empty] | VV | 0
|  | 4,5,6,7,8,9,10,15,17,96,97,98,100, : | [25 empty] | VV | 0
|  | Součet: : 2338,62790 |  | 2338.6279 | [23 empty] | VV | 0
113 | 979093111R00 | Uložení suti na skládku bez zhutnění | t | 167.0448 |  | 0 | 0 | 0 | 13.6 | 2271.81 | 21 | 0 | 0 | 0 | 0 | 0 |  | RTS 24/ II | RTS 24/ II | 0.01 | 1.67 |  | Přesun suti | Běžná |  |  |  | POL8_
|  | Demontážní hmotnosti z položek s pořadovými čísly: : | [25 empty] | VV | 0
|  | 4,5,6,7,8,9,10,15,17,96,97,98,100, : | [25 empty] | VV | 0
|  | Součet: : 167,04485 |  | 167.0448 | [23 empty] | VV | 0
[26 empty] | 12 | 21 | DPH
| Celkem |  |  |  |  | 0 | [19 empty] | 0 | 0 | SUM
Poznámky uchazeče k zadání
POPUZIV
END
Note on S6: Jedná se o informaci, zda se jedná o položku, která je do rozpočtu zadána z cenové soustavy RTS, nebo vlastní.
Note on T6: Jedná se o název CÚ, která je zadána u položky rozpočtu

## SO.101 2 Pol
Položkový rozpočet | [27 empty] | #TypZaznamu#
S: | NP24050 | Chodník a autobusové zastávky v Lubině, Kopřivnici | [25 empty] | STA
O: | SO.101 | Komunikace | [22 empty] | STA |  |  | OBJ
R: | 2 | Dešťová kanalizace | [25 empty] | ROZ
P.č. | Číslo položky | Název položky | MJ | Množství | Cena / MJ | Celkem | Dodávka | Dodávka celk. | Montáž | Montáž celk. | DPH | Cena s DPH | Hmotnost / MJ | Hmotnost celk.(t) | Dem. hmotnost / MJ | Dem. hmotnost celk.(t) | Ceník | Cen. soustava / platnost | Cenová úroveň | Nhod / MJ | Nhod celk. | Dodavatel | Typ položky | Stav položky
Díl: | 13 | Hloubené vykopávky |  |  |  | 0 |  | 206844.02 |  | 478396.77 |  | 0 |  | 451.18 |  | 0 |  |  |  |  | 367.43 | [6 empty] | DIL
1 | 130001101R00 | Příplatek za ztížené hloubení v blízkosti vedení | m3 | 51.326 |  | 0 | 0 | 0 | 921 | 47271.25 | 21 | 0 | 0 | 0 | 0 | 0 |  | RTS 24/ II | RTS 24/ II | 1.76 | 90.33 |  | Práce | Běžná |  |  |  | POL1_
|  | Odkaz na mn. položky pořadí 4 : 219,55000*0,2 |  | 43.91 | [23 empty] | VV | 5
|  | Odkaz na mn. položky pořadí 2 : 37,08000*0,2 |  | 7.416 | [23 empty] | VV | 5
2 | 132201111R00 | Hloubení rýh š.do 60 cm v hor.3 do 100 m3, STROJNĚ | m3 | 37.08 |  | 0 | 0 | 0 | 324 | 12013.92 | 21 | 0 | 0 | 0 | 0 | 0 |  | RTS 24/ II | RTS 24/ II | 0.23 | 8.53 |  | Práce | Běžná |  |  |  | POL1_
|  | drenáž : 309*0,3*0,4 |  | 37.08 | [23 empty] | VV | 0
3 | 132201119R00 | Přípl.za lepivost,hloubení rýh 60 cm,hor.3,STROJNĚ | m3 | 18.54 |  | 0 | 0 | 0 | 225 | 4171.5 | 21 | 0 | 0 | 0 | 0 | 0 |  | RTS 24/ II | RTS 24/ II | 0.3898 | 7.23 |  | Práce | Běžná |  |  |  | POL1_
|  | Odkaz na mn. položky pořadí 2 : 37,08000*0,5 |  | 18.54 | [23 empty] | VV | 5
4 | 132201212R00 | Hloubení rýh š.do 200 cm hor.3 do 1000m3,STROJNĚ | m3 | 219.55 |  | 0 | 0 | 0 | 208 | 45666.4 | 21 | 0 | 0 | 0 | 0 | 0 |  | RTS 24/ II | RTS 24/ II | 0.156 | 34.25 |  | Práce | Běžná |  |  |  | POL1_
|  | Trubní vedení : 178*0,6*2 |  | 213.6 | [23 empty] | VV | 0
|  | Uliční vpusť : 7*0,85 |  | 5.95 | [23 empty] | VV | 0
5 | 132201219R00 | Přípl.za lepivost,hloubení rýh 200cm,hor.3,STROJNĚ | m3 | 109.775 |  | 0 | 0 | 0 | 48.8 | 5357.02 | 21 | 0 | 0 | 0 | 0 | 0 |  | RTS 24/ II | RTS 24/ II | 0.084 | 9.22 |  | Práce | Běžná |  |  |  | POL1_
|  | Odkaz na mn. položky pořadí 4 : 219,55000*0,5 |  | 109.775 | [23 empty] | VV | 5
6 | 151101101R00 | Pažení a rozepření stěn rýh - příložné - hl.do 2 m | m2 | 267 |  | 0 | 14.58 | 3892.86 | 151.92 | 40562.64 | 21 | 0 | 0.00099 | 0.26 | 0 | 0 |  | RTS 24/ II | RTS 24/ II | 0.236 | 63.01 |  | Práce | Běžná |  |  |  | POL1_
|  | 178*1,5 |  | 267 | [23 empty] | VV | 0
7 | 151101111R00 | Odstranění pažení stěn rýh - příložné - hl. do 2 m | m2 | 267 |  | 0 | 0 | 0 | 36.6 | 9772.2 | 21 | 0 | 0 | 0 | 0 | 0 |  | RTS 24/ II | RTS 24/ II | 0.07 | 18.69 |  | Práce | Běžná |  |  |  | POL1_
|  | Odkaz na mn. položky pořadí 6 : 267,00000 |  | 267 | [23 empty] | VV | 5
8 | 162701105R00 | Vodorovné přemístění výkopku z hor.1-4 do 10000 m | m3 | 239.63 |  | 0 | 0 | 0 | 309 | 74045.67 | 21 | 0 | 0 | 0 | 0 | 0 |  | RTS 24/ II | RTS 24/ II | 0.011 | 2.64 |  | Práce | Běžná |  |  |  | POL1_
|  | Odkaz na mn. položky pořadí 4 : 219,55000 |  | 219.55 | [23 empty] | VV | 5
|  | Odkaz na mn. položky pořadí 2 : 37,08000 |  | 37.08 | [23 empty] | VV | 5
|  | Odkaz na mn. položky pořadí 10 : 17,00000*-1 |  | -17 | [23 empty] | VV | 5
9 | 167101102R00 | Nakládání výkopku z hor. 1 ÷ 4 v množství nad 100 m3 | m3 | 239.63 |  | 0 | 0 | 0 | 85.9 | 20584.22 | 21 | 0 | 0 | 0 | 0 | 0 |  | RTS 24/ II | RTS 24/ II | 0.053 | 12.7 |  | Práce | Běžná |  |  |  | POL1_
|  | Odkaz na mn. položky pořadí 8 : 239,63000 |  | 239.63 | [23 empty] | VV | 5
10 | 171101103R00 | Uložení sypaniny do násypů zhutněných | m3 | 17 |  | 0 | 0 | 0 | 88.5 | 1504.5 | 21 | 0 | 0 | 0 | 0 | 0 |  | RTS 24/ II | RTS 24/ II | 0.05 | 0.85 |  | Práce | Běžná |  |  |  | POL1_
|  | zásyp příkop : 17 |  | 17 | [23 empty] | VV | 0
11 | 171201201R00 | Uložení sypaniny na skl.-sypanina na výšku přes 2m | m3 | 239.63 |  | 0 | 0 | 0 | 20.2 | 4840.53 | 21 | 0 | 0 | 0 | 0 | 0 |  | RTS 24/ II | RTS 24/ II | 0.009 | 2.16 |  | Práce | Běžná |  |  |  | POL1_
|  | Odkaz na mn. položky pořadí 8 : 239,63000 |  | 239.63 | [23 empty] | VV | 5
12 | 174101101R00 | Zásyp jam, rýh, šachet se zhutněním | m3 | 163.7 |  | 0 | 0 | 0 | 159 | 26028.3 | 21 | 0 | 0 | 0 | 0 | 0 |  | RTS 24/ II | RTS 24/ II | 0.202 | 33.07 |  | Práce | Běžná |  |  |  | POL1_
|  | Trubní vedení : 178*0,6*1,5 |  | 160.2 | [23 empty] | VV | 0
|  | Uliční vpusť : 7*0,5 |  | 3.5 | [23 empty] | VV | 0
13 | 175101101RT2 | Obsyp potrubí bez prohození sypaniny s dodáním štěrkopísku frakce 0 - 22 mm | m3 | 53.4 |  | 0 | 772.44 | 41248.3 | 783.56 | 41842.1 | 21 | 0 | 1.7 | 90.78 | 0 | 0 |  | RTS 24/ II | RTS 24/ II | 1.587 | 84.75 |  | Práce | Běžná |  |  |  | POL1_
|  | 178*0,6*0,5 |  | 53.4 | [23 empty] | VV | 0
14 | 199000002R00 | Poplatek za skládku horniny 1- 4, č. dle katal. odpadů 17 05 04 | m3 | 239.63 |  | 0 | 0 | 0 | 604 | 144736.52 | 21 | 0 | 0 | 0 | 0 | 0 |  | RTS 24/ II | RTS 24/ II | 0 | 0 |  | Práce | Běžná |  |  |  | POL1_
|  | Odkaz na mn. položky pořadí 8 : 239,63000 |  | 239.63 | [23 empty] | VV | 5
15 | 583423603R | Kamenivo drcené 0/63 Z | t | 360.14 |  | 0 | 449 | 161702.86 | 0 | 0 | 21 | 0 | 1 | 360.14 | 0 | 0 | SPCM | RTS 24/ II | RTS 24/ II | 0 | 0 |  | Specifikace | Běžná |  |  |  | POL3_
|  | Odkaz na mn. položky pořadí 12 : 163,70000*2,2 |  | 360.14 | [23 empty] | VV | 5
Díl: | 2 | Základy a zvláštní zakládání |  |  |  | 0 |  | 108304.9 |  | 53228.44 |  | 0 |  | 57.06 |  | 0 |  |  |  |  | 100.23 | [6 empty] | DIL
16 | 212572111R00 | Lože trativodu ze štěrkopísku tříděného | m3 | 9.7335 |  | 0 | 737.73 | 7180.69 | 617.27 | 6008.2 | 21 | 0 | 1.9205 | 18.69 | 0 | 0 |  | RTS 24/ II | RTS 24/ II | 1.231 | 11.98 |  | Práce | Běžná |  |  |  | POL1_
|  | 309*0,3*0,1*1,05 |  | 9.7335 | [23 empty] | VV | 0
17 | 212561111R00 | Výplň odvodňov. trativodů kam. hrubě drcen. 16 mm | m3 | 22.6771 |  | 0 | 1214.67 | 27545.13 | 461.33 | 10461.6 | 21 | 0 | 1.665 | 37.76 | 0 | 0 |  | RTS 24/ II | RTS 24/ II | 0.92 | 20.86 |  | Práce | Běžná |  |  |  | POL1_
|  | 309*0,3*0,3-pi*0,08^2*309 |  | 21.5972 | [23 empty] | VV | 0
|  | Koeficient : 0,05 |  | 1.0799 | [23 empty] | VV | 4
18 | 212753218R00 | Montáž tuhé drenáž. trubky do rýhy DN 250,bez lože | m | 309 |  | 0 | 0 | 0 | 26.5 | 8188.5 | 21 | 0 | 0 | 0 | 0 | 0 |  | RTS 24/ II | RTS 24/ II | 0.0516 | 15.94 |  | Práce | Běžná |  |  |  | POL1_
19 | 212971122R00 | Opláštění trativ.z geot.,sklon nad 1:2,5 nad 2,5 m | m2 | 463.5 |  | 0 | 17.16 | 7953.66 | 61.64 | 28570.14 | 21 | 0 | 0.00028 | 0.13 | 0 | 0 |  | RTS 24/ II | RTS 24/ II | 0.111 | 51.45 |  | Práce | Běžná |  |  |  | POL1_
|  | 309*1,5 |  | 463.5 | [23 empty] | VV | 0
20 | 3457115975R | Trubka drenážní DN 160 | m | 318.27 |  | 0 | 166 | 52832.82 | 0 | 0 | 21 | 0 | 0.00098 | 0.31 | 0 | 0 | SPCM | RTS 24/ II | RTS 24/ II | 0 | 0 |  | Specifikace | Běžná |  |  |  | POL3_
|  | Odkaz na mn. položky pořadí 18 : 309,00000 |  | 309 | [23 empty] | VV | 5
|  | Koeficient : 0,03 |  | 9.27 | [23 empty] | VV | 4
21 | 69370514R | Geotextilie netkaná PP 300 g/m2 | m2 | 556.2 |  | 0 | 23 | 12792.6 | 0 | 0 | 21 | 0 | 0.0003 | 0.17 | 0 | 0 | SPCM | RTS 24/ II | RTS 24/ II | 0 | 0 |  | Specifikace | Běžná |  |  |  | POL3_
|  | Odkaz na mn. položky pořadí 19 : 463,50000 |  | 463.5 | [23 empty] | VV | 5
|  | Koeficient : 0,2 |  | 92.7 | [23 empty] | VV | 4
Díl: | 4 | Vodorovné konstrukce |  |  |  | 0 |  | 19892.84 |  | 22693.67 |  | 0 |  | 50.48 |  | 0 |  |  |  |  | 45.26 | [6 empty] | DIL
22 | 451572111R00 | Lože pod potrubí z kameniva těženého 0 - 4 mm | m3 | 26.7 |  | 0 | 745.05 | 19892.84 | 849.95 | 22693.67 | 21 | 0 | 1.8908 | 50.48 | 0 | 0 |  | RTS 24/ II | RTS 24/ II | 1.695 | 45.26 |  | Práce | Běžná |  |  |  | POL1_
|  | 178*0,6*0,25 |  | 26.7 | [23 empty] | VV | 0
Díl: | 8 | Trubní vedení |  |  |  | 0 |  | 272822.48 |  | 73966.14 |  | 0 |  | 15.15 |  | 0 |  |  |  |  | 99.93 | [6 empty] | DIL
23 | 452112111R00 | Osazení beton, prstenců pod mříže, výšky do100 mm | kus | 7 |  | 0 | 317.05 | 2219.35 | 241.95 | 1693.65 | 21 | 0 | 0.0066 | 0.05 | 0 | 0 |  | RTS 24/ II | RTS 24/ II | 0.28 | 1.96 |  | Práce | Běžná |  |  |  | POL1_
|  | Odkaz na mn. položky pořadí 31 : 7,00000 |  | 7 | [23 empty] | VV | 5
24 | 452311141R00 | Desky podkladní pod potrubí z betonu C 16/20 | m3 | 0.28 |  | 0 | 3342.78 | 935.98 | 847.22 | 237.22 | 21 | 0 | 2.5 | 0.7 | 0 | 0 |  | RTS 24/ II | RTS 24/ II | 1.449 | 0.41 |  | Práce | Běžná |  |  |  | POL1_
|  | Odkaz na mn. položky pořadí 31 : 7,00000*0,04 |  | 0.28 | [23 empty] | VV | 5
25 | 811371111R00 | Montáž potrubí z trub beton. s polodrážkou DN 300 | m | 17 |  | 0 | 1.78 | 30.26 | 1125.22 | 19128.74 | 21 | 0 | 0.00143 | 0.02 | 0 | 0 |  | RTS 24/ II | RTS 24/ II | 1.52 | 25.84 |  | Práce | Běžná |  |  |  | POL1_
26 | 831263195R00 | Příplatek za zřízení kanal. přípojky DN 100 - 300 | kus | 2 |  | 0 | 391.23 | 782.46 | 943.77 | 1887.54 | 21 | 0 | 0.07335 | 0.15 | 0 | 0 |  | RTS 24/ II | RTS 24/ II | 1.56 | 3.12 |  | Práce | Běžná |  |  |  | POL1_
27 | 871313121R00 | Montáž trub kanaliz. z plastu, hrdlových, DN 150 | m | 107 |  | 0 | 0.21 | 22.47 | 40.39 | 4321.73 | 21 | 0 | 0 | 0 | 0 | 0 |  | RTS 24/ II | RTS 24/ II | 0.066 | 7.06 |  | Práce | Běžná |  |  |  | POL1_
28 | 871373121R00 | Montáž trub kanaliz. z plastu, hrdlových, DN 300 | m | 71 |  | 0 | 0.43 | 30.53 | 63.27 | 4492.17 | 21 | 0 | 1e-05 | 0 | 0 | 0 |  | RTS 24/ II | RTS 24/ II | 0.097 | 6.89 |  | Práce | Běžná |  |  |  | POL1_
29 | 877313123R00 | Montáž tvarovek jednoos. plast. gum.kroužek | kus | 28 |  | 0 | 0.65 | 18.2 | 108.35 | 3033.8 | 21 | 0 | 1e-05 | 0 | 0 | 0 |  | RTS 24/ II | RTS 24/ II | 0.176 | 4.93 |  | Práce | Běžná |  |  |  | POL1_
|  | Odkaz na mn. položky pořadí 31 : 7,00000*4 |  | 28 | [23 empty] | VV | 5
30 | 877375121RT2 | Výřez a montáž tvarovky z plastu na potrubí DN 300 vč. dodávky PVC přesuvky 315 a odbočky 315/160 | kus | 3 |  | 0 | 2239.91 | 6719.73 | 820.09 | 2460.27 | 21 | 0 | 0.01169 | 0.04 | 0 | 0 |  | RTS 24/ II | RTS 24/ II | 1.34 | 4.02 |  | Práce | Běžná |  |  |  | POL1_
|  | 3 |  | 3 | [23 empty] | VV | 0
31 | 895941311R00 | Zřízení vpusti uliční z dílců typ UVB - 50 | kus | 7 |  | 0 | 135.79 | 950.53 | 2789.21 | 19524.47 | 21 | 0 | 0.14494 | 1.01 | 0 | 0 |  | RTS 24/ II | RTS 24/ II | 5.024 | 35.17 |  | Práce | Běžná |  |  |  | POL1_
32 | 899202111R00 | Osazení mříží litinových s rámem do 100kg | kus | 7 |  | 0 | 11.7 | 81.9 | 1074.3 | 7520.1 | 21 | 0 | 0.00936 | 0.07 | 0 | 0 |  | RTS 24/ II | RTS 24/ II | 1.314 | 9.2 |  | Práce | Běžná |  |  |  | POL1_
|  | Odkaz na mn. položky pořadí 31 : 7,00000 |  | 7 | [23 empty] | VV | 5
33 | 899623141R00 | Obetonování potrubí nebo zdiva stok betonem C12/15 | m3 | 1.02 |  | 0 | 3176.62 | 3240.15 | 653.38 | 666.45 | 21 | 0 | 2.525 | 2.58 | 0 | 0 |  | RTS 24/ II | RTS 24/ II | 1.303 | 1.33 |  | Práce | Běžná |  |  |  | POL1_
|  | 17*0,1*0,6 |  | 1.02 | [23 empty] | VV | 0
34 | 89902NC | Napojení, navrtní dešťové kanalizace do stávající vpusti | kpl | 2 |  | 0 | 0 | 0 | 4500 | 9000 | 21 | 0 | 0 | 0 | 0 | 0 |  | Vlastní | Indiv | 0 | 0 |  | Práce | Běžná |  |  |  | POL1_
35 | 893411NC | Šachta DN 1000 plast.kruhová s bet. prstencem a poklopem D400 vč. zemních prací | kus | 2 |  | 0 | 22000 | 44000 | 0 | 0 | 21 | 0 | 0.57666 | 1.15 | 0 | 0 |  | Vlastní | Indiv | 0 | 0 |  | Agregovaná položka | Běžná |  |  |  | POL2_
36 | 286111135R | Trubka kanalizační KGEM SN 8 PVC 315 x 9,2 x 1000 mm | kus | 74.55 |  | 0 | 963 | 71791.65 | 0 | 0 | 21 | 0 | 0.01184 | 0.88 | 0 | 0 | SPCM | RTS 24/ II | RTS 24/ II | 0 | 0 |  | Specifikace | Běžná |  |  |  | POL3_
|  | Odkaz na mn. položky pořadí 28 : 71,00000 |  | 71 | [23 empty] | VV | 5
|  | Koeficient : 0,05 |  | 3.55 | [23 empty] | VV | 4
37 | 28611260.AR | Trubka kanalizační KGEM SN 8 PVC 160x4,7x1000 | kus | 110.21 |  | 0 | 427 | 47059.67 | 0 | 0 | 21 | 0 | 0.00321 | 0.35 | 0 | 0 | SPCM | RTS 24/ II | RTS 24/ II | 0 | 0 |  | Specifikace | Běžná |  |  |  | POL3_
|  | Odkaz na mn. položky pořadí 27 : 107,00000*1,03 |  | 110.21 | [23 empty] | VV | 5
38 | 28651664.AR | Koleno kanalizační KGB 160/ 87° PVC | kus | 28 |  | 0 | 185.5 | 5194 | 0 | 0 | 21 | 0 | 0.00092 | 0.03 | 0 | 0 | SPCM | RTS 24/ II | RTS 24/ II | 0 | 0 |  | Specifikace | Běžná |  |  |  | POL3_
|  | Odkaz na mn. položky pořadí 29 : 28,00000 |  | 28 | [23 empty] | VV | 5
39 | 28651717.AR | Odbočka kanalizační KGEA 315/ 160/45° PVC | kus | 7 |  | 0 | 1120 | 7840 | 0 | 0 | 21 | 0 | 0.00613 | 0.04 | 0 | 0 | SPCM | RTS 24/ II | RTS 24/ II | 0 | 0 |  | Specifikace | Běžná |  |  |  | POL3_
|  | Odkaz na mn. položky pořadí 31 : 7,00000 |  | 7 | [23 empty] | VV | 5
40 | 55340397R | Koš kalový vysoký UA4V, žárovvě pozinkovaný plech | kus | 7 |  | 0 | 834 | 5838 | 0 | 0 | 21 | 0 | 0.0085 | 0.06 | 0 | 0 | SPCM | RTS 24/ II | RTS 24/ II | 0 | 0 |  | Specifikace | Běžná |  |  |  | POL3_
|  | Odkaz na mn. položky pořadí 31 : 7,00000 |  | 7 | [23 empty] | VV | 5
41 | 5534039NC | Rám s mříží, zatížení 40 t, 500 x 500 mm s pantem | kus | 7 |  | 0 | 4275 | 29925 | 0 | 0 | 21 | 0 | 0.108 | 0.76 | 0 | 0 |  | Vlastní | Indiv | 0 | 0 |  | Specifikace | Běžná |  |  |  | POL3_
|  | Odkaz na mn. položky pořadí 31 : 7,00000 |  | 7 | [23 empty] | VV | 5
42 | 59221628R | Trouba betonová přímá TBP 300/1000/36 mm | kus | 17.85 |  | 0 | 736 | 13137.6 | 0 | 0 | 21 | 0 | 0.094 | 1.68 | 0 | 0 | SPCM | RTS 24/ II | RTS 24/ II | 0 | 0 |  | Specifikace | Běžná |  |  |  | POL3_
|  | Odkaz na mn. položky pořadí 25 : 17,00000 |  | 17 | [23 empty] | VV | 5
|  | Koeficient : 0,05 |  | 0.85 | [23 empty] | VV | 4
43 | 59223820R | Vpust uliční betonová TBV-Q 500/290 K 29x50x5 cm skruž | kus | 7 |  | 0 | 613 | 4291 | 0 | 0 | 21 | 0 | 0.087 | 0.61 | 0 | 0 | SPCM | RTS 23/ I | RTS 23/ I | 0 | 0 |  | Specifikace | Běžná |  |  |  | POL3_
|  | Odkaz na mn. položky pořadí 31 : 7,00000 |  | 7 | [23 empty] | VV | 5
44 | 59223821R | Prstenec vyrovnávací TBV-Q 660/180 18x66x10 cm prstenec | kus | 7 |  | 0 | 621 | 4347 | 0 | 0 | 21 | 0 | 0.103 | 0.72 | 0 | 0 | SPCM | RTS 23/ I | RTS 23/ I | 0 | 0 |  | Specifikace | Běžná |  |  |  | POL3_
|  | Odkaz na mn. položky pořadí 31 : 7,00000 |  | 7 | [23 empty] | VV | 5
45 | 59223823R | Dno vpusti bet. TBV-Q 500/626 D 61,6x50x5 cm | kus | 7 |  | 0 | 958 | 6706 | 0 | 0 | 21 | 0 | 0.175 | 1.23 | 0 | 0 | SPCM | RTS 23/ I | RTS 23/ I | 0 | 0 |  | Specifikace | Běžná |  |  |  | POL3_
|  | Odkaz na mn. položky pořadí 31 : 7,00000 |  | 7 | [23 empty] | VV | 5
46 | 592238741R | Skruž dešťové vpusti TBV-Q 50/29 SN DN 500/290 x 65 mm | kus | 7 |  | 0 | 477 | 3339 | 0 | 0 | 21 | 0 | 0.076 | 0.53 | 0 | 0 | SPCM | RTS 24/ II | RTS 24/ II | 0 | 0 |  | Specifikace | Běžná |  |  |  | POL3_
|  | Odkaz na mn. položky pořadí 31 : 7,00000 |  | 7 | [23 empty] | VV | 5
47 | 592238742R | Skruž dešťové vpusti TBV-Q 50/59 SV DN 500/590 x 65 mm | kus | 7 |  | 0 | 746 | 5222 | 0 | 0 | 21 | 0 | 0.155 | 1.09 | 0 | 0 | SPCM | RTS 24/ II | RTS 24/ II | 0 | 0 |  | Specifikace | Běžná |  |  |  | POL3_
|  | Odkaz na mn. položky pořadí 31 : 7,00000 |  | 7 | [23 empty] | VV | 5
48 | 592238744R | Skruž dešťové vpusti TBV-Q 50/59 SO 15 PVC, DN 500/590 x 65 mm s odtokem DN 150 | kus | 7 |  | 0 | 1073 | 7511 | 0 | 0 | 21 | 0 | 0.17 | 1.19 | 0 | 0 | SPCM | RTS 24/ II | RTS 24/ II | 0 | 0 |  | Specifikace | Běžná |  |  |  | POL3_
|  | Odkaz na mn. položky pořadí 31 : 7,00000 |  | 7 | [23 empty] | VV | 5
49 | 59224301R | Prstenec vyrovnávací TBV-Q 10a/60 DN 390 | kus | 7 |  | 0 | 227 | 1589 | 0 | 0 | 21 | 0 | 0.03 | 0.21 | 0 | 0 | SPCM | RTS 24/ II | RTS 24/ II | 0 | 0 |  | Specifikace | Běžná |  |  |  | POL3_
|  | Odkaz na mn. položky pořadí 31 : 7,00000 |  | 7 | [23 empty] | VV | 5
Díl: | 91 | Doplňující práce na komunikaci |  |  |  | 0 |  | 0 |  | 22000 |  | 0 |  | 0 |  | 0 |  |  |  |  | 0 | [6 empty] | DIL
50 | 9101NC | Dodávka a montáž nové ocelové (žároví zinek) česle horské vpusti | kpl | 1 |  | 0 | 0 | 0 | 22000 | 22000 | 21 | 0 | 0 | 0 | 0 | 0 |  | Vlastní | Indiv | 0 | 0 |  | Práce | Běžná |  |  |  | POL1_
|  | vč. odstranění stávající česle : 1 |  | 1 | [23 empty] | VV | 0
Díl: | 96 | Bourání konstrukcí |  |  |  | 0 |  | 0 |  | 6000 |  | 0 |  | 0 |  | 2.26 |  |  |  |  | 0 | [6 empty] | DIL
51 | 9699NC | Odstranění stávající uliční vpusti | ks | 2 |  | 0 | 0 | 0 | 3000 | 6000 | 21 | 0 | 0 | 0 | 1.13 | 2.26 |  | Vlastní | Indiv | 0 | 0 |  | Práce | Běžná |  |  |  | POL1_
Díl: | 99 | Staveništní přesun hmot |  |  |  | 0 |  | 0 |  | 104805.25 |  | 0 |  | 0 |  | 0 |  |  |  |  | 121.13 | [6 empty] | DIL
52 | 998276101R00 | Přesun hmot, trubní vedení plastová, otevř. výkop | t | 572.7063 |  | 0 | 0 | 0 | 183 | 104805.25 | 21 | 0 | 0 | 0 | 0 | 0 |  | RTS 24/ II | RTS 24/ II | 0.2115 | 121.13 |  | Přesun hmot | Běžná |  |  |  | POL7_
|  | Hmotnosti z položek s pořadovými čísly: : | [25 empty] | VV | 0
|  | 6,13,15,16,17,19,20,21,22,23,24,25,26,28,29,30,31,32,33,36,37,38,39,40,41,42,43,44,45,46,47,48,49, : | [25 empty] | VV | 0
|  | Součet: : 572,70629 |  | 572.7063 | [23 empty] | VV | 0
Díl: | D96 | Přesuny suti a vybouraných hmot |  |  |  | 0 |  | 0 |  | 5803.01 |  | 0 |  | 0 |  | 0 |  |  |  |  | 1.35 | [6 empty] | DIL
53 | 979087212R00 | Nakládání suti na dopravní prostředky - komunikace | t | 2.26 |  | 0 | 0 | 0 | 158.5 | 358.21 | 21 | 0 | 0 | 0 | 0 | 0 |  | RTS 24/ II | RTS 24/ II | 0.099 | 0.22 |  | Přesun suti | Běžná |  |  |  | POL8_
|  | Demontážní hmotnosti z položek s pořadovými čísly: : | [25 empty] | VV | 0
|  | 51, : | [25 empty] | VV | 0
|  | Součet: : 2,26000 |  | 2.26 | [23 empty] | VV | 0
54 | 979081111R00 | Odvoz suti a vybour. hmot na skládku do 1 km | t | 2.26 |  | 0 | 0 | 0 | 301 | 680.26 | 21 | 0 | 0 | 0 | 0 | 0 |  | RTS 24/ II | RTS 24/ II | 0.49 | 1.11 |  | Přesun suti | Běžná |  |  |  | POL8_
|  | Demontážní hmotnosti z položek s pořadovými čísly: : | [25 empty] | VV | 0
|  | 51, : | [25 empty] | VV | 0
|  | Součet: : 2,26000 |  | 2.26 | [23 empty] | VV | 0
55 | 979081121R00 | Příplatek k odvozu za každý další 1 km | t | 31.64 |  | 0 | 0 | 0 | 26.4 | 835.3 | 21 | 0 | 0 | 0 | 0 | 0 |  | RTS 24/ II | RTS 24/ II | 0 | 0 |  | Přesun suti | Běžná |  |  |  | POL8_
|  | předpoklad 14 km | [25 empty] | POP
|  | Demontážní hmotnosti z položek s pořadovými čísly: : | [25 empty] | VV | 0
|  | 51, : | [25 empty] | VV | 0
|  | Součet: : 31,64000 |  | 31.64 | [23 empty] | VV | 0
56 | 979990103R00 | Poplatek za uložení suti - beton, skupina odpadu 170101 | t | 2.26 |  | 0 | 0 | 0 | 1725 | 3898.5 | 21 | 0 | 0 | 0 | 0 | 0 |  | RTS 23/ II | RTS 23/ II | 0 | 0 |  | Přesun suti | Běžná |  |  |  | POL8_
|  | Demontážní hmotnosti z položek s pořadovými čísly: : | [25 empty] | VV | 0
|  | 51, : | [25 empty] | VV | 0
|  | Součet: : 2,26000 |  | 2.26 | [23 empty] | VV | 0
57 | 979093111R00 | Uložení suti na skládku bez zhutnění | t | 2.26 |  | 0 | 0 | 0 | 13.6 | 30.74 | 21 | 0 | 0 | 0 | 0 | 0 |  | RTS 24/ II | RTS 24/ II | 0.01 | 0.02 |  | Přesun suti | Běžná |  |  |  | POL8_
|  | Demontážní hmotnosti z položek s pořadovými čísly: : | [25 empty] | VV | 0
|  | 51, : | [25 empty] | VV | 0
|  | Součet: : 2,26000 |  | 2.26 | [23 empty] | VV | 0
[26 empty] | 12 | 21 | DPH
| Celkem |  |  |  |  | 0 | [19 empty] | 0 | 0 | SUM
Poznámky uchazeče k zadání
POPUZIV
END
Note on S6: Jedná se o informaci, zda se jedná o položku, která je do rozpočtu zadána z cenové soustavy RTS, nebo vlastní.
Note on T6: Jedná se o název CÚ, která je zadána u položky rozpočtu

## SO.101 3 Pol
Položkový rozpočet | [27 empty] | #TypZaznamu#
S: | NP24050 | Chodník a autobusové zastávky v Lubině, Kopřivnici | [25 empty] | STA
O: | SO.101 | Komunikace | [22 empty] | STA |  |  | OBJ
R: | 3 | Dopravní značení | [25 empty] | ROZ
P.č. | Číslo položky | Název položky | MJ | Množství | Cena / MJ | Celkem | Dodávka | Dodávka celk. | Montáž | Montáž celk. | DPH | Cena s DPH | Hmotnost / MJ | Hmotnost celk.(t) | Dem. hmotnost / MJ | Dem. hmotnost celk.(t) | Ceník | Cen. soustava / platnost | Cenová úroveň | Nhod / MJ | Nhod celk. | Dodavatel | Typ položky | Stav položky
Díl: | 13 | Hloubené vykopávky |  |  |  | 0 |  | 0 |  | 1096.44 |  | 0 |  | 0 |  | 0 |  |  |  |  | 1.67 | [6 empty] | DIL
1 | 139601102R00 | Ruční výkop jam, rýh a šachet v hornině tř. 3 | m3 | 0.30625 | 0 | 0 | 0 | 0 | 1690 | 517.56 | 21 | 0 | 0 | 0 | 0 | 0 |  | RTS 24/ II | RTS 24/ II | 3.533 | 1.08 |  | Práce | Běžná |  |  |  | POL1_
|  | 5*0,35*0,35*0,5 |  | 0.30625 | [23 empty] | VV | 0
2 | 162701105R00 | Vodorovné přemístění výkopku z hor.1-4 do 10000 m | m3 | 0.30625 | 0 | 0 | 0 | 0 | 309 | 94.63 | 21 | 0 | 0 | 0 | 0 | 0 |  | RTS 24/ II | RTS 24/ II | 0.01 | 0 |  | Práce | Běžná |  |  |  | POL1_
|  | Odkaz na mn. položky pořadí 1 : 0,30625 |  | 0.30625 | [23 empty] | VV | 5
3 | 167101201R00 | Nakládání výkopku z hor. 1 ÷ 4 - ručně | m3 | 0.30625 | 0 | 0 | 0 | 0 | 957 | 293.08 | 21 | 0 | 0 | 0 | 0 | 0 |  | RTS 24/ II | RTS 24/ II | 1.938 | 0.59 |  | Práce | Běžná |  |  |  | POL1_
|  | Odkaz na mn. položky pořadí 2 : 0,30625 |  | 0.30625 | [23 empty] | VV | 5
4 | 171201201R00 | Uložení sypaniny na skl.-sypanina na výšku přes 2m | m3 | 0.30625 | 0 | 0 | 0 | 0 | 20.2 | 6.19 | 21 | 0 | 0 | 0 | 0 | 0 |  | RTS 24/ II | RTS 24/ II | 0.009 | 0 |  | Práce | Běžná |  |  |  | POL1_
|  | Odkaz na mn. položky pořadí 2 : 0,30625 |  | 0.30625 | [23 empty] | VV | 5
5 | 199000002R00 | Poplatek za skládku horniny 1- 4, č. dle katal. odpadů 17 05 04 | m3 | 0.30625 | 0 | 0 | 0 | 0 | 604 | 184.98 | 21 | 0 | 0 | 0 | 0 | 0 |  | RTS 24/ II | RTS 24/ II | 0 | 0 |  | Práce | Běžná |  |  |  | POL1_
|  | Odkaz na mn. položky pořadí 2 : 0,30625 |  | 0.30625 | [23 empty] | VV | 5
Díl: | 91 | Doplňující práce na komunikaci |  |  |  | 0 |  | 8534.01 |  | 10155.43 |  | 0 |  | 0.55 |  | 0 |  |  |  |  | 8.33 | [6 empty] | DIL
6 | 915711111R00 | Vodorovné značení dělicích čar 12 cm střík.barvou | m | 71 | 0 | 0 | 28.91 | 2052.61 | 12.89 | 915.19 | 21 | 0 | 0.00013 | 0.01 | 0 | 0 |  | RTS 24/ II | RTS 24/ II | 0.022 | 1.56 |  | Práce | Běžná |  |  |  | POL1_
|  | Odkaz na mn. položky pořadí 10 : 71,00000 |  | 71 | [23 empty] | VV | 5
7 | 915791112R00 | Předznačení pro značení stopčáry, zebry, nápisů | m2 | 8.8 | 0 | 0 | 0.36 | 3.17 | 69.44 | 611.07 | 21 | 0 | 0 | 0 | 0 | 0 |  | RTS 24/ II | RTS 24/ II | 0.125 | 1.1 |  | Práce | Běžná |  |  |  | POL1_1
|  | BUS : 4*2,2 |  | 8.8 | [23 empty] | VV | 0
8 | 914001111R00 | Osazení svislé doprav.značky a sloupku, bet.základ | kus | 2 | 0 | 0 | 436.88 | 873.76 | 454.12 | 908.24 | 21 | 0 | 0.2508 | 0.5 | 0 | 0 |  | RTS 24/ II | RTS 24/ II | 0.818 | 1.64 |  | Práce | Běžná |  |  |  | POL1_
9 | 915721121R00 | Vodorovné značení stopčar,zeber atd.plastem,nehluč | m2 | 8.8 | 0 | 0 | 237.8 | 2092.64 | 312.2 | 2747.36 | 21 | 0 | 0.0037 | 0.03 | 0 | 0 |  | RTS 24/ II | RTS 24/ II | 0.361 | 3.18 |  | Práce | Běžná |  |  |  | POL1_
|  | Odkaz na mn. položky pořadí 7 : 8,80000 |  | 8.8 | [23 empty] | VV | 5
10 | 915791111R00 | Předznačení pro značení dělicí čáry,vodicí proužky | m | 71 | 0 | 0 | 0.73 | 51.83 | 6.67 | 473.57 | 21 | 0 | 0 | 0 | 0 | 0 |  | RTS 24/ II | RTS 24/ II | 0.012 | 0.85 |  | Práce | Běžná |  |  |  | POL1_
|  | vodorovné značení, zastávka : (17,5+18)*2 |  | 71 | [23 empty] | VV | 0
11 | 9199NC | Přesun dopravní značky | ks | 3 | 0 | 0 | 0 | 0 | 1500 | 4500 | 21 | 0 | 0 | 0 | 0 | 0 |  | Vlastní | Indiv | 0 | 0 |  | Práce | Běžná |  |  |  | POL1_
12 | 40444934.AR | Značka dopravní výstražná A 1 - A 30, rozměr 700 mm, fólie 1 | kus | 2 | 0 | 0 | 721 | 1442 | 0 | 0 | 21 | 0 | 0.0051 | 0.01 | 0 | 0 | SPCM | RTS 24/ II | RTS 24/ II | 0 | 0 |  | Specifikace | Běžná |  |  |  | POL3_
|  | A12 : 2 |  | 2 | [23 empty] | VV | 0
13 | 404459502R | Sloupek Fe pr. 60 pozinkovaný, l = 2500 mm | kus | 2 | 0 | 0 | 460 | 920 | 0 | 0 | 21 | 0 | 0 | 0 | 0 | 0 | SPCM | RTS 24/ II | RTS 24/ II | 0 | 0 |  | Specifikace | Běžná |  |  |  | POL3_
|  | Odkaz na mn. položky pořadí 8 : 2,00000 |  | 2 | [23 empty] | VV | 5
14 | 404459516R | Patka kotevní kompletní AP 60/4 čtyřkotevní | kus | 2 | 0 | 0 | 549 | 1098 | 0 | 0 | 21 | 0 | 0 | 0 | 0 | 0 | SPCM | RTS 24/ II | RTS 24/ II | 0 | 0 |  | Specifikace | Běžná |  |  |  | POL3_
|  | Odkaz na mn. položky pořadí 8 : 2,00000 |  | 2 | [23 empty] | VV | 5
Díl: | 99 | Staveništní přesun hmot |  |  |  | 0 |  | 0 |  | 16.55 |  | 0 |  | 0 |  | 0 |  |  |  |  | 0 | [6 empty] | DIL
15 | 998225311R00 | Přesun hmot, oprava komunikací, kryt živič. a bet. | t | 0.55359 | 0 | 0 | 0 | 0 | 29.9 | 16.55 | 21 | 0 | 0 | 0 | 0 | 0 |  | RTS 24/ II | RTS 24/ II | 0 | 0 |  | Přesun hmot | Běžná |  |  |  | POL7_
|  | Hmotnosti z položek s pořadovými čísly: : | [25 empty] | VV | 0
|  | 6,8,9,12, : | [25 empty] | VV | 0
|  | Součet: : 0,55359 |  | 0.55359 | [23 empty] | VV | 0
[26 empty] | 12 | 21 | DPH
| Celkem |  |  |  |  | 0 | [19 empty] | 0 | 0 | SUM
Poznámky uchazeče k zadání
POPUZIV
END
Note on S6: Jedná se o informaci, zda se jedná o položku, která je do rozpočtu zadána z cenové soustavy RTS, nebo vlastní.
Note on T6: Jedná se o název CÚ, která je zadána u položky rozpočtu