## Krycí List
ARTENDR s.r.o.
0 | Nádražní 67
21 | 28151 Velký Osek | VÝKAZ VÝMĚR
#N/A
#N/A
#VALUE!
#VALUE! |  |  | ZAKÁZKA |  | Set Column width to
0 |  |  |  |  | 56
0 |  | Zakázka: | Rekonstrukce zázemí hazenkářů, Sportovní hala ZŠ Emila Zátopka, Kopřivnice |  | Rekonstrukce zázemí hazenkářů, Sportovní hala ZŠ Emila Zátopka, Kopřivnice
#VALUE!
CENOVÁ SOUSTAVA
|  | Komentář: | Výkaz výměr je zpracován v cenové soustavě ÚRS, ÚRS CÚ 2025-II.
ZPRACOVATEL
|  | Zpracovatel: | Bc. Málek Petr, petr.malek@artendr.cz, petr.malek11@gmail.com, 724 610 947
ZHOTOVITEL
Zhotovitel:
ROZPOČET
|  | Celkem (bez DPH): | 0 | Kč
|  | DPH: | 0 | Kč
|  | Celkem včetně DPH: | 0 | Kč
Pokyny k vyplnění výkazů výměr:
1) Ve všech listech tohoto souboru můžete měnit pouze neuzamčené buňky. Jedná se o tyto údaje: údaje o firmě, jednotkové ceny položek.
2) Součástí nabídkové ceny musí být veškeré náklady, aby cena byla konečná a zahrnovala celou dodávku a montáž.
3) Předpokládá se, že příslušná cena obsahuje veškeré technicky a logicky dovoditelné součásti dodávky a montáže.
4) Dodávky a montáže uvedené v nabídce musí být, včetně veškerého souvisejícího doplňkového, podružného a montážního materiálu, tak, aby celé zařízení bylo funkční a splňovalo všechny předpisy, které se na ně vztahují.
Veškeré použité výrobky musí mít osvědčení o schválení k provozu v České republice.

## Rekapitulace
Rekonstrukce zázemí hazenkářů, Sportovní hala ZŠ Emila Zátopka, Kopřivnice
Investor: Město Kopřivnice
| Popis | Cena | Hmotnost | DPH | Cena s DPH
S | Rekonstrukce zázemí hazenkářů, Sportovní hala ZŠ Emila Zátopka, Kopřivnice |  | 0 | 0 | 0
S/SO 01 | Architektonicko stavební řešení | 0 | 0 | 0 | 0
S/SO 01/V01 | Zdravotechnika | 0 | 0 | 0 | 0
S/SO 01/V03 | Vytápění | 0 | 0 | 0 | 0
S/SO 01/V04 | Vzduchotechnika | 0 | 0 | 0 | 0
S/SO 01/V07 | Elektroinstalace | 0 | 0 | 0 | 0
| Vybavení - JEN K NÁHLEDU - NEVYPLŇOVAT | 0
S/SO 01/V09 | VRN: Vedlejší rozpočtové náklady | 0 | 0 | 0 | 0
| Celkem (bez DPH) | 0
DPH
| DPH: 21% ze základny | 0
| Celkem (včetně DPH) | 0

## AST
Rekonstrukce zázemí hazenkářů, Sportovní hala ZŠ Emila Zátopka, Kopřivnice
Investor: Město Kopřivnice
|  | Poř. | Typ | Kód | Popis | MJ | Výměra | Jedn. Cena | Cena | Jedn. hmotn. | Hmotnost | Jedn. suť | Suť | Sazba DPH | DPH | Cena s DPH
S | 1 |  | Stavba |  | Rekonstrukce zázemí hazenkářů, Sportovní hala ZŠ Emila Zátopka, Kopřivnice |  |  |  | 0 |  | 76.7948 |  | 96.299 |  | 0 | 0
S/SO 01 | 2 |  | Objekt |  | Architektonicko stavební řešení |  |  |  | 0 |  | 76.7948 |  | 96.299 |  | 0 | 0
S/SO 01/003 | 3 |  | Oddíl |  | 003: Svislé a kompletní konstrukce |  |  |  | 0 |  | 1.9261 |  | 0 |  | 0 | 0
|  | 1 | SP | 310271071 | Zazdívka otvorů ve zdivu nadzákladovém pl přes 1 do 4 m2 pórobetonovými tvárnicemi do P2 na tenkovrstvou maltu tl 300 m | m2 | 4.83 |  | 0 | 0.1867 | 0.90176 |  | 0 | 21 | 0 | 0
|  |  |  | Výkaz výměr: | 1,6*2,1;do čm 105 |  | 3.36
[5 empty] | 0,7*2,1;do čm 107 |  | 1.47
|  | 2 | SP | 340271045 | Zazdívka otvorů v příčkách nebo stěnách pl přes 1 do 4 m2 tvárnicemi pórobetonovými tl 150 mm | m2 | 1.98 |  | 0 | 0.07921 | 0.15684 |  | 0 | 21 | 0 | 0
|  |  |  | Výkaz výměr: | (1,15*3)-(0,7*2,1);čm 106-107 |  | 1.98
|  | 3 | SP | 342272245 | Příčka z pórobetonových hladkých tvárnic na tenkovrstvou maltu tl 150 mm | m2 | 6.48 |  | 0 | 0.07921 | 0.51328 |  | 0 | 21 | 0 | 0
|  |  |  | Výkaz výměr: | (2,65*3)-(0,7*2,1);čm 108 |  | 6.48
|  | 4 | SP | 317142442 | Překlad nenosný pórobetonový š 150 mm v do 250 mm na tenkovrstvou maltu dl přes 1000 do 1250 mm | kus | 2 |  | 0 | 0.03193 | 0.06386 |  | 0 | 21 | 0 | 0
|  |  |  | Výkaz výměr: | 1;čm 107 |  | 1
[5 empty] | 1;čm 108 |  | 1
|  | 5 | SP | 317941123 | Osazování ocelových válcovaných nosníků na zdivu I, IE, U, UE nebo L přes č. 14 do č. 22 nebo výšky do 220 mm | t | 0.0432 |  | 0 | 0.01709 | 0.00073829 |  | 0 | 21 | 0 | 0
|  |  |  | Výkaz výměr: | profil I 140 = 14,40 kg/m |  | 0
[5 empty] | 2*1,5*14,40*0,001;nový otvor do čm 105 |  | 0.0432
|  | 6 | H | 13010716 | ocel profilová jakost S235JR (11 375) průřez I (IPN) 140 | t | 0.0516 |  | 0 | 1 | 0.0516 |  | 0 | 21 | 0 | 0
|  |  |  | Výkaz výměr: | 0,043;váha |  | 0.043
[5 empty] | 0,043*0,2;prořez |  | 0.0086
|  | 7 | SP | 317234410 | Vyzdívka mezi nosníky z cihel pálených na MC | m3 | 0.0675 |  | 0 | 1.943 | 0.13115 |  | 0 | 21 | 0 | 0
|  |  |  | Výkaz výměr: | 1,5*0,3*0,15;nový otvor do čm 105 |  | 0.0675
|  | 8 | SP | 346244381 | Plentování jednostranné v do 200 mm válcovaných nosníků cihlami | m2 | 0.6 |  | 0 | 0.17818 | 0.10691 |  | 0 | 21 | 0 | 0
|  |  |  | Výkaz výměr: | 1,5*2*0,2;nový otvor do čm 105 |  | 0.6
S/SO 01/004 | 3 |  | Oddíl |  | 004: Vodorovné konstrukce |  |  |  | 0 |  | 2.731 |  | 0 |  | 0 | 0
|  | 1 | SP | 430321313 | Schodišťová konstrukce a rampa ze ŽB tř. C 16/20 | m3 | 0.4125 |  | 0 | 2.3011 | 0.9492 |  | 0 | 21 | 0 | 0
|  |  |  | Výkaz výměr: | 1,85*0,3*0,5*0,5*2;čm 101 |  | 0.2775
[5 empty] | 0,9*0,3*0,5*0,5*2;čm 104 |  | 0.135
|  | 2 | SP | 430361821 | Výztuž schodišťové konstrukce a rampy betonářskou ocelí 10 505 | t | 0.03717 |  | 0 | 1.0493 | 0.039001 |  | 0 | 21 | 0 | 0
|  |  |  | Výkaz výměr: | 0,413*90*0,001;výztuž 90 kg/m3 |  | 0.03717
|  | 3 | SP | 434311114 | Schodišťové stupně dusané na terén z betonu tř. C 16/20 bez potěru | m | 16.5 |  | 0 | 0.1016 | 1.6764 |  | 0 | 21 | 0 | 0
|  |  |  | Výkaz výměr: | 1,85*3*2;čm 101 |  | 11.1
[5 empty] | 0,9*3*2;čm 104 |  | 5.4
|  | 4 | SP | 434351141 | Zřízení bednění stupňů přímočarých schodišť | m2 | 8.3775 |  | 0 | 0.00792 | 0.06635 |  | 0 | 21 | 0 | 0
|  |  |  | Výkaz výměr: | 1,85*(0,27+0,165)*3*2;čm 101 |  | 4.8285
[5 empty] | 0,9*(0,27+0,165)*3*2+0,6*0,5*2*2;čm 104 |  | 3.549
|  | 5 | SP | 434351142 | Odstranění bednění stupňů přímočarých schodišť | m2 | 8.378 |  | 0 |  | 0 |  | 0 | 21 | 0 | 0
S/SO 01/006 | 3 |  | Oddíl |  | 006: Úpravy povrchů, podlahy a osazovaní výplní |  |  |  | 0 |  | 59.996 |  | 9.275e-05 |  | 0 | 0
|  | 1 | SP | 628613611R | Základní nátěr ocelových konstrukcí hmotnosti do 100 kg | kg | 43 |  | 0 | 0.00014 | 0.00602 |  | 0 | 21 | 0 | 0
|  |  |  | Výkaz výměr: | 0,043*1000;ocelové nosníky |  | 43
|  | 2 | SP | 612325223 | Vápenocementová štuková omítka malých ploch přes 0,25 do 1 m2 na stěnách | kus | 2 |  | 0 | 0.0438 | 0.0876 |  | 0 | 21 | 0 | 0
|  |  |  | Výkaz výměr: | 1+1;nový otvor do čm 105 |  | 2
|  | 3 | SP | 619995001 | Začištění omítek kolem oken, dveří, podlah nebo obkladů | m | 26.84 |  | 0 | 0.0015 | 0.04026 |  | 0 | 21 | 0 | 0
|  |  |  | Výkaz výměr: | viz tabulka místností |  | 0
[5 empty] | (1,72+1,38*2)*2;čm 103 |  | 8.96
[5 empty] | (2,32+1,3*2)*2;čm 104 |  | 9.84
[5 empty] | (1,72+1,38*2);čm 105 |  | 4.48
[5 empty] | (0,8+1,38*2);čm 106 |  | 3.56
|  | 4 | SP | 612325419 | Oprava vnitřní vápenocementové hladké omítky tl do 20 mm stěn v rozsahu plochy přes 30 do 50 % s celoplošným přeštukováním tl do 3 mm | m2 | 211.2464 |  | 0 | 0.0318 | 6.7176 |  | 0 | 21 | 0 | 0
|  |  |  | Výkaz výměr: | oprava omítek |  | 0
[5 empty] | čm 105 - nad novými obklady |  | 0
[5 empty] | (2,8-2,1)*(2,175+5,61)*2-(1,72*0,08) |  | 10.7614
[5 empty] | 0,15*(1,72+0,08*2) |  | 0.282
[5 empty] | čm 101-102 |  | 0
[5 empty] | 2,8*(8,775+11,65+11,5+0,55*2)+(2,8-0,7)*(0,35*2+0,4*2)-(1,6*1,97*2+0,8*1,97) |  | 87.74
[5 empty] | 0,15*(0,9+2,1*2)+0,2*(1,6*2+2,1*4) |  | 3.085
[5 empty] | 0,7*2*8,75+0,4*(2,2+5,75) |  | 15.43
[5 empty] | čm 104 |  | 0
[5 empty] | 2,8*(5,73+11,99)*2-(2,32*0,7*2+0,8*1,97*2) |  | 92.832
[5 empty] | 0,15*(2,32*2+0,7*4) |  | 1.116
|  | 5 | SP | 612325413 | Oprava vnitřní vápenocementové hladké omítky tl do 20 mm stěn v rozsahu plochy přes 30 do 50 % | m2 | 18.2 |  | 0 | 0.0277 | 0.50414 |  | 0 | 21 | 0 | 0
|  |  |  | Výkaz výměr: | čm 107 - sauna |  | 0
[5 empty] | 2,8*(2,65*2-1,5+3,5*2) |  | 30.24
[5 empty] | odpočet srovnání po osekání obkladů v čm 101původní (nová sauna) |  | 0
[5 empty] | -2,8*(1,25*2+1,8) |  | -12.04
|  | 6 | SP | 612131121 | Penetrační disperzní nátěr vnitřních stěn nanášený ručně | m2 | 45.31 |  | 0 | 0.00026 | 0.011781 |  | 0 | 21 | 0 | 0
|  | 7 | SP | 612142001 | Pletivo sklovláknité vnitřních stěn vtlačené do tmelu | m2 | 45.31 |  | 0 | 0.00438 | 0.19846 |  | 0 | 21 | 0 | 0
|  |  |  | Výkaz výměr: | (1,5*3)-(0,7*2,1);čm 106-107 |  | 3.03
[5 empty] | 2,2*2,8+2,5*2,8;do čm 105 |  | 13.16
[5 empty] | 5,45*2,8;do čm 107 |  | 15.26
[5 empty] | ((2,8*3)-(0,7*2,1))*2;čm 108 |  | 13.86
|  | 8 | SP | 612135011 | Vyrovnání podkladu vnitřních stěn tmelem tl do 2 mm | m2 | 45.31 |  | 0 | 0.0025 | 0.11328 |  | 0 | 21 | 0 | 0
|  | 9 | SP | 612311131 | Vápenný štuk vnitřních stěn tloušťky do 3 mm | m2 | 45.31 |  | 0 | 0.004 | 0.18124 |  | 0 | 21 | 0 | 0
|  | 10 | SP | 612131121 | Penetrační disperzní nátěr vnitřních stěn nanášený ručně | m2 | 175.491 |  | 0 | 0.00026 | 0.045628 |  | 0 | 21 | 0 | 0
|  | 11 | SP | 612131101 | Cementový postřik vnitřních stěn nanášený celoplošně ručně | m2 | 175.491 |  | 0 | 0.00735 | 1.2899 |  | 0 | 21 | 0 | 0
|  |  |  | Výkaz výměr: | 88,423+87,068;součet |  | 175.491
|  | 12 | SP | 612321141 | Vápenocementová omítka štuková dvouvrstvá vnitřních stěn nanášená ručně | m2 | 88.4234 |  | 0 | 0.01838 | 1.6252 |  | 0 | 21 | 0 | 0
|  |  |  | Výkaz výměr: | omítka nová celková 100% po osekaných obkladech na zdivo |  | 0
[5 empty] | čm 103 |  | 0
[5 empty] | 2,8*(2,475+5,96) |  | 23.618
[5 empty] | 2,8*(6,3+0,36*2)-(1,72*0,7)*2+0,36*(2,22+2,94) |  | 19.1056
[5 empty] | 2,8*(6,1+0,61*2)-(0,8*1,97) |  | 18.92
[5 empty] | (2,8-0,7)*(0,35*2+0,4*2)+0,7*2*6,3+0,4*(2,15+2,9) |  | 13.99
[5 empty] | 0,15*(1,72*2+0,7*4)+0,2*(0,9+2,1*2) |  | 1.956
[5 empty] | odpočet obkladů v části 103 |  | 0
[5 empty] | -(2,1*(2,85+0,3+0,65+2,22+0,36)-(1,72*0,62)-0,15*0,62*2) |  | -12.1456
[5 empty] | nad novými obklady |  | 0
[5 empty] | čm 106 |  | 0
[5 empty] | (2,8-2,1)*(2,65+5,83*2+0,9+1,62)-(2,8-2,1)*0,15-(0,8*0,08) |  | 11.612
[5 empty] | 0,15*(0,8+0,08*2) |  | 0.144
[5 empty] | čm 105 |  | 0
[5 empty] | (2,8-2,1)*(2,175+5,61)*2-(1,72*0,08) |  | 10.7614
[5 empty] | 0,15*(1,72+0,08*2)+0,2*(0,9) |  | 0.462
|  | 13 | SP | 612321191 | Příplatek k vápenocementové omítce vnitřních stěn za každých dalších 5 mm tloušťky ručně | m2 | 176.846 |  | 0 | 0.0079 | 1.3971 |  | 0 | 21 | 0 | 0
|  |  |  | Výkaz výměr: | 88,423*2;vyrovnání nerovností |  | 176.846
|  | 14 | SP | 612331121 | Cementová omítka hladká jednovrstvá vnitřních stěn nanášená ručně | m2 | 87.0682 |  | 0 | 0.021 | 1.8284 |  | 0 | 21 | 0 | 0
|  |  |  | Výkaz výměr: | srovnání po osekání obkladů v čm 101 původní (nová sauna) |  | 0
[5 empty] | 2,8*(1,25*2+1,8) |  | 12.04
[5 empty] | podklad pod nové obklady na zdivo stávající po osekání |  | 0
[5 empty] | čm 106 |  | 0
[5 empty] | 2,1*(2,65+5,83*2+0,9+1,62)-2,1*0,15-1,5*2,1-(0,8*1,97+0,8*0,62) |  | 29.806
[5 empty] | 0,45*(2,0*2+1,5)+0,15*(0,62*2) |  | 2.661
[5 empty] | čm 105 |  | 0
[5 empty] | 2,1*(2,175+5,61)*2-(1,72*0,62+0,9*1,97) |  | 29.8576
[5 empty] | 0,15*(0,62*2) |  | 0.186
[5 empty] | čm 103 |  | 0
[5 empty] | 2,1*(2,85+0,3+0,65+2,22+0,36)-(1,72*0,62) |  | 12.3316
[5 empty] | 0,15*(0,62*2) |  | 0.186
|  | 15 | SP | 612331191 | Příplatek k cementové omítce vnitřních stěn za každých dalších 5 mm tloušťky ručně | m2 | 87.068 |  | 0 | 0.0105 | 0.91421 |  | 0 | 21 | 0 | 0
|  | 16 | SP | 611325418 | Oprava vnitřní vápenocementové hladké omítky tl do 20 mm stropů v rozsahu plochy přes 30 do 50 % s celoplošným přeštukováním tl do 3 mm | m2 | 98.06 |  | 0 | 0.0338 | 3.3144 |  | 0 | 21 | 0 | 0
|  |  |  | Výkaz výměr: | 52,53+33,39+12,14;viz tabulka místností - přeštukování |  | 98.06
|  | 17 | SP | 611325413 | Oprava vnitřní vápenocementové hladké omítky tl do 20 mm stropů v rozsahu plochy přes 30 do 50 % | m2 | 89.85 |  | 0 | 0.0297 | 2.6685 |  | 0 | 21 | 0 | 0
|  |  |  | Výkaz výměr: | 50,46+39,39;viz tabulka místností - podklad pro nový podhled |  | 89.85
|  | 18 | SP | 611131121 | Penetrační disperzní nátěr vnitřních stropů nanášený ručně | m2 | 20.85 |  | 0 | 0.00026 | 0.005421 |  | 0 | 21 | 0 | 0
|  | 19 | SP | 611131101 | Cementový postřik vnitřních stropů nanášený celoplošně ručně | m2 | 20.85 |  | 0 | 0.00735 | 0.15325 |  | 0 | 21 | 0 | 0
|  |  |  | Výkaz výměr: | 14,14+6,71;součet |  | 20.85
|  | 20 | SP | 611321141 | Vápenocementová omítka štuková dvouvrstvá vnitřních stropů rovných nanášená ručně | m2 | 14.16 |  | 0 | 0.01838 | 0.26026 |  | 0 | 21 | 0 | 0
|  |  |  | Výkaz výměr: | 12,72+1,44;po omítce stříkané - sauna |  | 14.16
|  | 21 | SP | 611321121 | Vápenocementová omítka hladká jednovrstvá vnitřních stropů rovných nanášená ručně | m2 | 6.71 |  | 0 | 0.0154 | 0.10333 |  | 0 | 21 | 0 | 0
|  |  |  | Výkaz výměr: | 6,71;po omítce stříkané - sauna |  | 6.71
|  | 22 | SP | 629991011 | Zakrytí výplní otvorů a svislých ploch fólií přilepenou lepící páskou | m2 | 9.275 |  | 0 | 2e-05 | 0.0001855 | 1e-05 | 9.275e-05 | 21 | 0 | 0
|  |  |  | Výkaz výměr: | 1,72*0,7*3+0,8*0,7+2,32*0,7*2 |  | 7.42
[5 empty] | 7,42*0,25;prořez |  | 1.855
|  | 23 | SP | 632451254 | Potěr cementový samonivelační litý C30 tl přes 45 do 50 mm | m2 | 169.39 |  | 0 | 0.11 | 18.6329 |  | 0 | 21 | 0 | 0
|  |  |  | Výkaz výměr: | 52,53+50,46+33,39+12,14+12,72+6,71+1,44;viz tabulka místností |  | 169.39
|  | 24 | SP | 632451293 | Příplatek k cementovému samonivelačnímu litému potěru C30 ZKD 5 mm tl přes 50 mm | m2 | 1693.9 |  | 0 | 0.011 | 18.6329 |  | 0 | 21 | 0 | 0
|  |  |  | Výkaz výměr: | 169,39*10;příplatek za tl. do 100 mm |  | 1693.9
|  | 25 | SP | 631362021 | Výztuž mazanin svařovanými sítěmi Kari | t | 0.66715 |  | 0 | 1.0628 | 0.70903 |  | 0 | 21 | 0 | 0
|  |  |  | Výkaz výměr: | SZ 6/150/150 = 3,03 kg/m2 |  | 0
[5 empty] | (52,53+50,46+33,39+12,14+12,72+6,71+1,44)*3,03*0,001;viz tabulka místností |  | 0.51325
[5 empty] | 0,513*0,3;prořez |  | 0.1539
|  | 26 | SP | 634112113 | Obvodová dilatace podlahovým páskem z pěnového PE mezi stěnou a mazaninou nebo potěrem v 80 mm | m | 112.805 |  | 0 | 2e-05 | 0.0022561 |  | 0 | 21 | 0 | 0
|  |  |  | Výkaz výměr: | viz tabulka místností |  | 0
[5 empty] | 29,6;čm 101 |  | 29.6
[5 empty] | 15,15;čm 102 |  | 15.15
[5 empty] | 7,8;čm 103 |  | 7.8
[5 empty] | 15,7;čm 105 |  | 15.7
[5 empty] | 17;čm 106 |  | 17
[5 empty] | 12,3;čm 107 |  | 12.3
[5 empty] | 5;čm 108 |  | 5
[5 empty] | 102,55*0,1;prořez |  | 10.255
|  | 27 | SP | 642944121 | Osazování ocelových zárubní dodatečné pl do 2,5 m2 | kus | 4 |  | 0 | 0.05644 | 0.22576 |  | 0 | 21 | 0 | 0
|  | 28 | H | 55331452 | zárubeň jednokřídlá ocelová pro dodatečnou montáž tl stěny 260-300mm rozměru 800/1970, 2100mm | kus | 3 |  | 0 | 0.02337 | 0.07011 |  | 0 | 21 | 0 | 0
|  |  |  | Výkaz výměr: | 2;D1 |  | 2
[5 empty] | 1;D2 |  | 1
|  | 29 | H | 55331436 | zárubeň jednokřídlá ocelová pro dodatečnou montáž tl stěny 110-150mm rozměru 700/1970, 2100mm | kus | 1 |  | 0 | 0.01489 | 0.01489 |  | 0 | 21 | 0 | 0
|  |  |  | Výkaz výměr: | 1;D3 |  | 1
|  | 30 | SP | 642944221 | Osazování ocelových zárubní dodatečné pl přes 2,5 m2 | kus | 2 |  | 0 | 0.09066 | 0.18132 |  | 0 | 21 | 0 | 0
|  | 31 | H | 55331727 | zárubeň dvoukřídlá ocelová pro dodatečnou montáž tl stěny 260-300mm rozměru 1600/1970, 2100mm | kus | 2 |  | 0 | 0.0303 | 0.0606 |  | 0 | 21 | 0 | 0
|  |  |  | Výkaz výměr: | 1+1;D4 |  | 2
S/SO 01/009 | 3 |  | Oddíl |  | 009: Ostatní konstrukce a práce, bourání |  |  |  | 0 |  | 0.01972 |  | 93.786 |  | 0 | 0
|  | 1 | SP | 009_pozn.č.1 | Vystěhování stávajících prostor je samostatnou dodávkou investora |  | 0 |  | 0 |  | 0 | 0.027 | 0 | 21 | 0 | 0
|  | 2 | SP | 009xxx001 | Demontáž a likvidace stávající vestavěné sauny | soubor | 1 |  | 0 |  | 0 |  | 0 | 21 | 0 | 0
|  | 3 | SP | HZS1301 | Hodinová zúčtovací sazba zedník, pomocný stavební dělník | hod | 80 |  | 0 |  | 0 |  | 0 | 21 | 0 | 0
|  |  |  | Výkaz výměr: | 80;demontáž polic a obkladů v části posilovny k likvidaci, další výpomoce pro řemesla nespecifikované konkrétně demontáže drobných konstrukcí (konzoly, žebřík v bazénku, apod...) včetně drobného materiálu pro zapravení |  | 80
|  | 4 | SP | 962032230 | Bourání zdiva z cihel pálených nebo vápenopískových na MV nebo MVC do 1 m3 | m3 | 4.473 |  | 0 |  | 0 | 1.8 | 8.0514 | 21 | 0 | 0
|  |  |  | Výkaz výměr: | čm 101 |  | 0
[5 empty] | 1,8*2,8*0,3 |  | 1.512
[5 empty] | bazének 106 |  | 0
[5 empty] | 1,05*(2,65*2+1,85+2,25)*0,3 |  | 2.961
|  | 5 | SP | 962031132 | Bourání příček nebo přizdívek z cihel pálených tl do 100 mm | m2 | 20.428 |  | 0 |  | 0 | 0.208 | 4.249 | 21 | 0 | 0
|  |  |  | Výkaz výměr: | čm 102 |  | 0
[5 empty] | 1,5*0,88 |  | 1.32
[5 empty] | sedáky, stupínky |  | 0
[5 empty] | 0,4*((1,35+0,7)+(2,05+0,7*2)+(1,95*2+1,7*2)*2+(1,53*2+1,7)*2) |  | 11.848
[5 empty] | čm 103 |  | 0
[5 empty] | vanička, stupínky, vana |  | 0
[5 empty] | 0,4*(1,3*2+0,7*2+0,5) |  | 1.8
[5 empty] | 0,4*(1,08+0,5+5,22)+0,5*(1,7*2+0,5*2) |  | 4.92
[5 empty] | čm 106 |  | 0
[5 empty] | 0,4*(0,45+0,9) |  | 0.54
|  | 6 | SP | 962031133 | Bourání příček nebo přizdívek z cihel pálených tl přes 100 do 150 mm | m2 | 6.255 |  | 0 |  | 0 | 0.308 | 1.9265 | 21 | 0 | 0
|  |  |  | Výkaz výměr: | čm 107 - pod průvlakem |  | 0
[5 empty] | 1,3*2,0-0,75*2,0 |  | 1.1
[5 empty] | čm 106 |  | 0
[5 empty] | 2,2*(0,9+0,6) |  | 3.3
[5 empty] | lem bazénku |  | 0
[5 empty] | 1,15*0,9+0,4*(0,9+0,35+0,4*2) |  | 1.855
[5 empty] | čm 102 - sedáky, stupínky |  | 0
|  | 7 | SP | 974031666 | Vysekání rýh ve zdivu cihelném pro vtahování nosníků hl do 150 mm v do 250 mm | m | 3 |  | 0 |  | 0 | 0.065 | 0.195 | 21 | 0 | 0
|  |  |  | Výkaz výměr: | 2*1,5;nový otvor do čm 105 |  | 3
|  | 8 | SP | 971033341 | Vybourání otvorů ve zdivu cihelném pl do 0,09 m2 na MVC nebo MV tl do 300 mm | kus | 4 |  | 0 |  | 0 | 0.054 | 0.216 | 21 | 0 | 0
|  |  |  | Výkaz výměr: | 2+2;nový otvor do čm 105 |  | 4
|  | 9 | SP | 971033641 | Vybourání otvorů ve zdivu cihelném pl do 4 m2 na MVC nebo MV tl do 300 mm | m3 | 0.567 |  | 0 |  | 0 | 1.8 | 1.0206 | 21 | 0 | 0
|  |  |  | Výkaz výměr: | 0,9*2,1*0,3;nový otvor do čm 105 |  | 0.567
|  | 10 | SP | 967031132 | Přisekání rovných ostění v cihelném zdivu na MV nebo MVC | m2 | 5.028 |  | 0 |  | 0 | 0.055 | 0.27654 | 21 | 0 | 0
|  |  |  | Výkaz výměr: | srovnání po vybourání otvorů a příček |  | 0
[5 empty] | 0,3*(0,9+2,1*2) |  | 1.53
[5 empty] | 0,3*2,8*2 |  | 1.68
[5 empty] | 0,15*(2,0*2+2,0*2) |  | 1.2
[5 empty] | 0,3*1,03*2 |  | 0.618
|  | 11 | SP | 967031732 | Přisekání plošné zdiva z cihel pálených na MV nebo MVC tl do 100 mm | m2 | 6.066 |  | 0 |  | 0 | 0.183 | 1.1101 | 21 | 0 | 0
|  |  |  | Výkaz výměr: | srovnání , příprava plochy po vyvourání bazénku, |  | 0
[5 empty] | 1,05*(2,57+2,65) |  | 5.481
[5 empty] | 0,45*1,3 |  | 0.585
|  | 12 | SP | 977151131 | Jádrové vrty diamantovými korunkami do stavebních materiálů D přes 350 do 400 mm | m | 0.6 |  | 0 | 0.00415 | 0.00249 | 0.27 | 0.162 | 21 | 0 | 0
|  |  |  | Výkaz výměr: | 2*0,3;VZT |  | 0.6
|  | 13 | SP | 977151127 | Jádrové vrty diamantovými korunkami do stavebních materiálů D přes 225 do 250 mm | m | 0.3 |  | 0 | 0.0033 | 0.00099 | 0.11 | 0.033 | 21 | 0 | 0
|  |  |  | Výkaz výměr: | 0,3;VZT |  | 0.3
|  | 14 | SP | 977151119 | Jádrové vrty diamantovými korunkami do stavebních materiálů D přes 100 do 110 mm | m | 2.85 |  | 0 | 0.00128 | 0.003648 | 0.021 | 0.05985 | 21 | 0 | 0
|  |  |  | Výkaz výměr: | 0,3+0,65+0,3*3;VZT, ZTI a VYT |  | 1.85
[5 empty] | 4*0,25;prostupy pro profese TZB |  | 1
|  | 15 | SP | 977151113 | Jádrové vrty diamantovými korunkami do stavebních materiálů D přes 40 do 50 mm | m | 0.9 |  | 0 | 0.00097 | 0.000873 | 0.0043 | 0.00387 | 21 | 0 | 0
|  |  |  | Výkaz výměr: | 3*0,3;prostupy pro profese TZB |  | 0.9
|  | 16 | SP | 977151111 | Jádrové vrty diamantovými korunkami do stavebních materiálů D do 35 mm | m | 1.8 |  | 0 | 0.00076 | 0.001368 | 0.0021 | 0.00378 | 21 | 0 | 0
|  |  |  | Výkaz výměr: | 6*0,3;prostupy pro profese TZB |  | 1.8
|  | 17 | SP | 968062456 | Vybourání dřevěných dveřních zárubní pl přes 2 m2 | m2 | 1.89 |  | 0 |  | 0 | 0.067 | 0.12663 | 21 | 0 | 0
|  |  |  | Výkaz výměr: | 0,9*2,1;sauna |  | 1.89
|  | 18 | SP | 968072455 | Vybourání kovových dveřních zárubní pl do 2 m2 | m2 | 4.83 |  | 0 |  | 0 | 0.076 | 0.36708 | 21 | 0 | 0
|  |  |  | Výkaz výměr: | 0,7*2,1;do čm 101 |  | 1.47
[5 empty] | 0,8*2,1;do čm 102 |  | 1.68
[5 empty] | 0,8*2,1;do čm 106 |  | 1.68
|  | 19 | SP | 968072456 | Vybourání kovových dveřních zárubní pl přes 2 m2 | m2 | 10.08 |  | 0 |  | 0 | 0.063 | 0.63504 | 21 | 0 | 0
|  |  |  | Výkaz výměr: | 1,6*2,1+1,6*2,1;do čm 102 |  | 6.72
[5 empty] | 1,6*2,1;do čm 105 |  | 3.36
|  | 20 | SP | 965046111 | Broušení stávajících betonových podlah úběr do 3 mm | m2 | 39.39 |  | 0 |  | 0 |  | 0 | 21 | 0 | 0
|  |  |  | Výkaz výměr: | viz tabulka místností |  | 0
[5 empty] | 39,39;čm 104 - bez odsekání podkladní vrstvy |  | 39.39
|  | 21 | SP | 965046119 | Příplatek k broušení stávajících betonových podlah za každý další 1 mm úběru | m2 | 78.78 |  | 0 |  | 0 |  | 0 | 21 | 0 | 0
|  | 22 | SP | 977312112 | Řezání stávajících betonových mazanin vyztužených hl do 100 mm | m | 53.5 |  | 0 |  | 0 |  | 0 | 21 | 0 | 0
|  |  |  | Výkaz výměr: | (26+0,75)*2;žlab TZB |  | 53.5
|  | 23 | SP | 965042121 | Bourání podkladů pod dlažby nebo mazanin betonových nebo z litého asfaltu tl do 100 mm pl do 1 m2 | m3 | 1.1898 |  | 0 |  | 0 | 2.2 | 2.6177 | 21 | 0 | 0
|  |  |  | Výkaz výměr: | vybourání "lavic", stupňů - odhad tl. bez sondy |  | 0
[5 empty] | čm 102 |  | 0
[5 empty] | 0,05*(1,35*0,7-0,53*0,23+2,05*0,7+(1,95*1,7-0,32*0,41)*2+(1,53*1,7-0,61*0,89)*2) |  | 0.63709
[5 empty] | čm 103 |  | 0
[5 empty] | 0,05*0,5*0,5*2+0,05*(1,08*0,5+5,95*0,6) |  | 0.2305
[5 empty] | čm 106 |  | 0
[5 empty] | 0,1*(0,36*2,25+0,5*2,65+0,3*1,8+0,15*2,3) |  | 0.302
[5 empty] | 0,05*0,45*0,9 |  | 0.02025
|  | 24 | SP | 965082922 | Odstranění násypů pod podlahami tl do 100 mm pl do 2 m2 | m3 | 6.888 |  | 0 |  | 0 | 1.4 | 9.6432 | 21 | 0 | 0
|  |  |  | Výkaz výměr: | odstranění násypů- výplně ze stupínků, lavic |  | 0
[5 empty] | čm 102 |  | 0
[5 empty] | 0,35*(1,25*0,6-0,53*0,23+1,85*0,6+(1,75*1,5-0,32*0,41)*2+(1,43*1,5-0,61*0,89)*2) |  | 3.4755
[5 empty] | čm 103 |  | 0
[5 empty] | 0,35*(0,988*0,4+5,95*0,5) |  | 1.1796
[5 empty] | čm 106 |  | 0
[5 empty] | 1,0*(0,36*2,25+0,5*2,65) |  | 2.135
[5 empty] | 0,35*0,35*0,8 |  | 0.098
|  | 25 | SP | 965042141 | Bourání podkladů pod dlažby nebo mazanin betonových nebo z litého asfaltu tl do 100 mm pl přes 4 m2 | m3 | 18.3459 |  | 0 |  | 0 | 2.2 | 40.361 | 21 | 0 | 0
|  |  |  | Výkaz výměr: | (1,78+102,9+33,39+12,14+12,72+4,93)*0,1;viz tabulka místností |  | 16.786
[5 empty] | 0,05*(6,3*4,9-0,15*(1,95+1,53)+0,5*1,7);doplnění zvýšeného stupínku čm 103 |  | 1.5599
|  | 26 | SP | 965049111 | Příplatek k bourání betonových mazanin za bourání mazanin se svařovanou sítí tl do 100 mm | m3 | 18.346 |  | 0 |  | 0 | 0.044 | 0.80722 | 21 | 0 | 0
|  | 27 | SP | 965081213 | Bourání podlah z dlaždic keramických nebo xylolitových tl do 10 mm plochy přes 1 m2 | m2 | 64.96 |  | 0 |  | 0 | 0.035 | 2.2736 | 21 | 0 | 0
|  |  |  | Výkaz výměr: | vybourání dlažby do malty současně s betonem |  | 0
[5 empty] | 1,78+33,39+12,14+12,72+4,93 |  | 64.96
|  | 28 | SP | 965081611 | Odsekání soklíků rovných | m | 15.395 |  | 0 |  | 0 | 0.009 | 0.13855 | 21 | 0 | 0
|  |  |  | Výkaz výměr: | 2,175+2+5,61*2;čm 105 |  | 15.395
|  | 29 | SP | 963042819 | Bourání schodišťových stupňů betonových zhotovených na místě | m | 7.85 |  | 0 |  | 0 | 0.07 | 0.5495 | 21 | 0 | 0
|  |  |  | Výkaz výměr: | čm 104 do 102 |  | 0
[5 empty] | 0,85*2 |  | 1.7
[5 empty] | čm 101 |  | 0
[5 empty] | 2,55+1,8*2 |  | 6.15
|  | 30 | SP | 978021141 | Otlučení (osekání) cementových omítek vnitřních stěn v rozsahu do 30 % | m2 | 114.474 |  | 0 |  | 0 | 0.012 | 1.3737 | 21 | 0 | 0
|  |  |  | Výkaz výměr: | dočištění po stávajících obkladech - nad rámec odstranění omítky s obklady - nerovnosti, větší vrstva omítky |  | 0
[5 empty] | 114,474 |  | 114.474
|  | 31 | SP | 978013161 | Otlučení (osekání) vnitřní vápenné nebo vápenocementové omítky stěn v rozsahu přes 30 do 50 % | m2 | 226.0921 |  | 0 |  | 0 | 0.02 | 4.5218 | 21 | 0 | 0
|  |  |  | Výkaz výměr: | čm 107 |  | 0
[5 empty] | 2,75*(2,65+2,35*2+0,8)-0,65*1,95 |  | 21.145
[5 empty] | čm 105 - nad novými obklady |  | 0
[5 empty] | (2,8-2,1)*(2,175+5,61)*2-(1,72*0,08+1,5*1,97) |  | 7.8064
[5 empty] | 0,15*(0,08*2) |  | 0.024
[5 empty] | plocha pod stávajícím kobercem |  | 0
[5 empty] | čm 102 |  | 0
[5 empty] | 2,75*(8,775+11,65+11,5+0,55*2)+1,6*(0,35*2+0,4*2)-(1,55*1,97*2+0,6*1,97+0,8*1,97) |  | 84.3538
[5 empty] | 0,15*(0,9+2,1*2)+0,2*(1,55*2+2,1*4) |  | 3.065
[5 empty] | (0,7*2+0,4)*8,75 |  | 15.75
[5 empty] | čm 104 |  | 0
[5 empty] | 2,8*(5,73+11,99)*2-(2,32*0,7*2+0,8*1,97*2) |  | 92.832
[5 empty] | 0,15*(2,32*2+0,7*4) |  | 1.116
|  | 32 | SP | 978013191 | Otlučení (osekání) vnitřní vápenné nebo vápenocementové omítky stěn v rozsahu přes 50 do 100 % | m2 | 8.4616 |  | 0 |  | 0 | 0.046 | 0.38923 | 21 | 0 | 0
|  |  |  | Výkaz výměr: | čm 105 - nad obklady |  | 0
[5 empty] | (2,8-2,1)*(2,175+5,61)*2-(1,72*0,62+1,5*1,97) |  | 6.8776
[5 empty] | 0,15*(1,72+0,62*2)+0,2*(1,5+2,1*2) |  | 1.584
|  | 33 | SP | 978011161 | Otlučení (osekání) vnitřní vápenné nebo vápenocementové omítky stropů v rozsahu přes 30 do 50 % | m2 | 187.91 |  | 0 |  | 0 | 0.02 | 3.7582 | 21 | 0 | 0
|  |  |  | Výkaz výměr: | 102,99+33,39+39,39+12,14;omítka |  | 187.91
|  | 34 | SP | 978011191 | Otlučení (osekání) vnitřní vápenné nebo vápenocementové omítky stropů v rozsahu přes 50 do 100 % | m2 | 19.43 |  | 0 |  | 0 | 0.05 | 0.9715 | 21 | 0 | 0
|  |  |  | Výkaz výměr: | 12,72+4,93+1,78;omítka stříkaná - 100% |  | 19.43
|  | 35 | SP | 978059541 | Odsekání a odebrání obkladů stěn z vnitřních obkládaček plochy přes 1 m2 | m2 | 116.8281 |  | 0 |  | 0 | 0.068 | 7.9443 | 21 | 0 | 0
|  |  |  | Výkaz výměr: | osekání obkladů včetně omítky nad rámec konstrukcí s obkladem, které se bourají - |  | 0
[5 empty] | čm 103 |  | 0
[5 empty] | 2,7*(2,475+5,96)-(1,45*1,97) |  | 19.918
[5 empty] | 2,5*(6,3+0,36*2)-(1,72*0,7)*2 |  | 15.142
[5 empty] | 2,7*(6,11+0,61*2)-(0,8*1,97) |  | 18.215
[5 empty] | 1,6*(0,35*2+0,4*2)+(0,7*2+0,4)*6,3 |  | 13.74
[5 empty] | 0,15*(1,72*2+0,7*4)+0,2*(0,9+2,1*2)+0,36*(2,22+2,94) |  | 3.8136
[5 empty] | čm 106 |  | 0
[5 empty] | 2,75*(4,4+2,65+2,4)-(0,8*1,97+0,65*1,9) |  | 23.1765
[5 empty] | 0,45*(1,4+1,95*2) |  | 2.385
[5 empty] | 1,5*(2,55+0,6+2,65)-0,8*0,7 |  | 8.14
[5 empty] | 0,36*(1,25*2+2,25)+0,15*(0,8*2+0,7*2) |  | 2.16
[5 empty] | čm 101 |  | 0
[5 empty] | 2,75*(1,8+0,98*2)-0,6*1,97 |  | 9.158
[5 empty] | 0,2*(0,7+2,1*2) |  | 0.98
|  | 36 | SP | HZS1301 | Hodinová zúčtovací sazba zedník - stavební přípomocné práce | hod | 24 |  | 0 |  | 0 |  | 0 | 21 | 0 | 0
|  |  |  | Výkaz výměr: | 24;stavební přípomocné práce |  | 24
|  | 37 | SP | HZS1292 | Hodinová zúčtovací sazba stavební dělník - stavební přípomocné práce | hod | 40 |  | 0 |  | 0 |  | 0 | 21 | 0 | 0
|  |  |  | Výkaz výměr: | 40;stavební přípomocné práce |  | 40
|  | 38 | SP | 949101111 | Lešení pomocné pro objekty pozemních staveb s lešeňovou podlahou v do 1,9 m zatížení do 150 kg/m2 | m2 | 208.78 |  | 0 |  | 0 |  | 0 | 21 | 0 | 0
|  |  |  | Výkaz výměr: | 208,78;viz tabulka místností |  | 208.78
|  | 39 | SP | 952901111 | Vyčištění budov bytové a občanské výstavby při výšce podlaží do 4 m | m2 | 258.78 |  | 0 | 4e-05 | 0.010351 |  | 0 | 21 | 0 | 0
|  |  |  | Výkaz výměr: | 208,78;viz tabulka místností |  | 208.78
[5 empty] | 50;dotčené prostory |  | 50
|  | 40 | SP | 009xxx002 | D+M Bezpečnostní a únikové cedulky | soubor | 1 |  | 0 |  | 0 |  | 0 | 21 | 0 | 0
|  | 41 | SP | 009xxx003 | D+M Protipožární ucpávky | soubor | 1 |  | 0 |  | 0 |  | 0 | 21 | 0 | 0
S/SO 01/099 | 3 |  | Oddíl |  | 099: Přesun hmot HSV |  |  |  | 0 |  | 0 |  | 0 |  | 0 | 0
|  | 1 | SP | 997013211 | Vnitrostaveništní doprava suti a vybouraných hmot pro budovy v do 6 m ručně | t | 96.299 |  | 0 |  | 0 |  | 0 | 21 | 0 | 0
|  | 2 | SP | 997211611 | Nakládání suti na dopravní prostředky pro vodorovnou dopravu | t | 96.299 |  | 0 |  | 0 |  | 0 | 21 | 0 | 0
|  | 3 | SP | 997013501 | Odvoz suti a vybouraných hmot na skládku nebo meziskládku do 1 km se složením | t | 96.299 |  | 0 |  | 0 |  | 0 | 21 | 0 | 0
|  | 4 | SP | 997013509 | Příplatek k odvozu suti a vybouraných hmot na skládku ZKD 1 km přes 1 km | t | 1829.681 |  | 0 |  | 0 |  | 0 | 21 | 0 | 0
|  |  |  | Výkaz výměr: | 96,299*19;skládka do 20 km |  | 1829.681
|  | 5 | SP | 997006012 | Ruční třídění stavebního odpadu | t | 96.299 |  | 0 |  | 0 |  | 0 | 21 | 0 | 0
|  | 6 | SP | 997013631 | Poplatek za uložení na skládce (skládkovné) stavebního odpadu směsného kód odpadu 17 09 04 | t | 48.1495 |  | 0 |  | 0 |  | 0 | 21 | 0 | 0
|  | 7 | SP | 997013871 | Poplatek za uložení stavebního odpadu na recyklační skládce (skládkovné) směsného stavebního a demoličního kód odpadu 17 09 04 | t | 48.1495 |  | 0 |  | 0 |  | 0 | 21 | 0 | 0
|  | 8 | SP | 998018001 | Přesun hmot pro budovy ruční pro budovy v do 6 m | t | 64.6728 |  | 0 |  | 0 |  | 0 | 21 | 0 | 0
S/SO 01/711 | 3 |  | Oddíl |  | 711: Izolace proti vodě |  |  |  | 0 |  | 1.3915 |  | 0 |  | 0 | 0
|  | 1 | SP | 711111001 | Provedení izolace proti zemní vlhkosti vodorovné za studena nátěrem penetračním | m2 | 184.79 |  | 0 |  | 0 |  | 0 | 21 | 0 | 0
|  |  |  | Výkaz výměr: | vyspravení po kanalizaci |  | 0
[5 empty] | 0,4*(2,5+13+20+3) |  | 15.4
[5 empty] | oprava pro případ poškození izolace proti vodě - 50% plochy - odhad |  | 0
[5 empty] | 208,78-39,39 |  | 169.39
|  | 2 | H | 11163150 | lak penetrační asfaltový | t | 0.055 |  | 0 | 1 | 0.055 |  | 0 | 21 | 0 | 0
|  | 3 | SP | 711141559 | Provedení izolace proti zemní vlhkosti pásy přitavením vodorovné NAIP | m2 | 184.79 |  | 0 | 0.0004 | 0.073916 |  | 0 | 21 | 0 | 0
|  | 4 | H | 62853004 | pás asfaltový natavitelný modifikovaný SBS s vložkou ze skleněné tkaniny a spalitelnou PE fólií nebo jemnozrnným minerálním posypem na horním povrchu tl 4,0mm | m2 | 212.5085 |  | 0 | 0.0054 | 1.1475 |  | 0 | 21 | 0 | 0
|  |  |  | Výkaz výměr: | 184,79;plocha |  | 184.79
[5 empty] | 184,79*0,15;prořez |  | 27.7185
|  | 5 | SP | 711741567 | Izolace proti vodě vodorovné provedení dilatačních spár přitavením NAIP 1000 mm | m | 38.5 |  | 0 | 0.0004 | 0.0154 |  | 0 | 21 | 0 | 0
|  |  |  | Výkaz výměr: | 2,5+13+20+3;vyspravení pro překopu kanalizace |  | 38.5
|  | 6 | H | 62833158 | pás asfaltový natavitelný oxidovaný s vložkou ze skleněné tkaniny typu G200, s jemnozrnným minerálním posypem tl 4,0mm | m2 | 22.1375 |  | 0 | 0.0045 | 0.099619 |  | 0 | 21 | 0 | 0
|  |  |  | Výkaz výměr: | 38,5*0,5;přepočet |  | 19.25
[5 empty] | 19,25*0,15;prřoez |  | 2.8875
|  | 7 | SP | 998711121 | Přesun hmot tonážní pro izolace proti vodě, vlhkosti a plynům ruční v objektech v do 6 m | t | 1.3915 |  | 0 |  | 0 |  | 0 | 21 | 0 | 0
S/SO 01/714 | 3 |  | Oddíl |  | 714: Akustická a protiotřesová opatření |  |  |  | 0 |  | 0.22757 |  | 0 |  | 0 | 0
|  | 1 | SP | 766422222R | Montáž obložení podhledů jednoduchých panely akustickými pohlcovacími ze dřeva přes 0,60 do 1,50 m2 | m2 | 50.46 |  | 0 |  | 0 |  | 0 | 21 | 0 | 0
|  |  |  | Výkaz výměr: | 50,46;viz tabulka místností |  | 50.46
|  | 2 | H | 63126330R | panel akustický pohlcovací | m2 | 55.506 |  | 0 | 0.0041 | 0.22757 |  | 0 | 21 | 0 | 0
|  |  |  | Výkaz výměr: | 50,46;plocha |  | 50.46
[5 empty] | 50,46*0,1;prořez |  | 5.046
|  | 3 | SP | 998714121 | Přesun hmot tonážní pro akustická a protiotřesová opatření ruční v objektech v do 6 m | t | 1.11 |  | 0 |  | 0 |  | 0 | 21 | 0 | 0
S/SO 01/763 | 3 |  | Oddíl |  | 763: Konstrukce montované |  |  |  | 0 |  | 0.74045 |  | 0.082719 |  | 0 | 0
|  | 1 | SP | 763431801 | Demontáž minerálního podhledu zavěšeného na viditelném roštu | m2 | 39.39 |  | 0 |  | 0 | 0.0021 | 0.082719 | 21 | 0 | 0
|  |  |  | Výkaz výměr: | 39,39;čm 104 |  | 39.39
|  | 2 | SP | 763431001 | Montáž minerálního podhledu s vyjímatelnými panely vel. do 0,36 m2 na zavěšený viditelný rošt | m2 | 39.39 |  | 0 | 0.00705 | 0.2777 |  | 0 | 21 | 0 | 0
|  |  |  | Výkaz výměr: | 39,39;viz tabulka místností |  | 39.39
|  | 3 | H | 59036524 | deska podhledová minerální polodrážka jemně strukturovaná mikroperforovaná zvukově pohltivá bílá 15x600x600mm | m2 | 43.329 |  | 0 | 0.0039 | 0.16898 |  | 0 | 21 | 0 | 0
|  |  |  | Výkaz výměr: | 39,39;plocha |  | 39.39
[5 empty] | 39,39*0,1;prořez |  | 3.939
|  | 4 | SP | 763431041 | Příplatek k montáži minerálního podhledu na zavěšený rošt za výšku zavěšení přes 0,5 do 1,0 m | m2 | 30.5025 |  | 0 | 4e-05 | 0.0012201 |  | 0 | 21 | 0 | 0
|  |  |  | Výkaz výměr: | 39,39-2,25*2,75-1,2*2,25 |  | 30.5025
|  | 5 | SP | 763431201 | Napojení minerálního podhledu na stěnu obvodovou lištou | m | 55.44 |  | 0 | 0.0002 | 0.011088 |  | 0 | 21 | 0 | 0
|  |  |  | Výkaz výměr: | 9,74*2+2,75*4+2,25*6+5,73*2 |  | 55.44
|  | 6 | SP | 763412113 | Sanitární příčky do suchého prostředí, desky laminované tl 25 mm | m2 | 3.86 |  | 0 | 0.04725 | 0.18238 |  | 0 | 21 | 0 | 0
|  |  |  | Výkaz výměr: | (3,4*2)-(0,7*2,1*2);OV/9 |  | 3.86
|  | 7 | SP | 763412123 | Dveře sanitárních příček, desky laminované tl 25 mm, š do 800 mm, v do 2000 mm | kus | 2 |  | 0 | 0.04396 | 0.08792 |  | 0 | 21 | 0 | 0
|  |  |  | Výkaz výměr: | 2;OV/9 |  | 2
|  | 8 | SP | 763412213 | Dělící přepážky k pisoárům, desky laminované tl 25 mm | m2 | 0.4 |  | 0 | 0.02789 | 0.011156 |  | 0 | 21 | 0 | 0
|  |  |  | Výkaz výměr: | 0,5*0,8;OV/10 |  | 0.4
|  | 9 | SP | 998763331 | Přesun hmot tonážní pro konstrukce montované z desek ruční v objektech v do 6 m | t | 0.74045 |  | 0 |  | 0 |  | 0 | 21 | 0 | 0
S/SO 01/766 | 3 |  | Oddíl |  | 766: Konstrukce truhlářské |  |  |  | 0 |  | 0.52406 |  | 0.12664 |  | 0 | 0
|  | 1 | SP | HZS2122 | Hodinová zúčtovací sazba truhlář odborný | hod | 60 |  | 0 |  | 0 |  | 0 | 21 | 0 | 0
|  |  |  | Výkaz výměr: | 60;demontáž nábytkové sestavy v šatně, přemístění a uložení, zpětná motáž, úprava pro nové dveře, drobný materiál |  | 60
|  | 2 | SP | 766681822R | Demontáž sedáků lavic | m2 | 11.3069 |  | 0 |  | 0 | 0.00848 | 0.095883 | 21 | 0 | 0
|  |  |  | Výkaz výměr: | čm 102 |  | 0
[5 empty] | (1,35*0,7-0,53*0,23+(1,95*1,7-0,32*0,41)*2+(1,53*1,7-0,61*0,89)*2) |  | 11.3069
|  | 3 | SP | 766491851 | Demontáž prahů dveří jednokřídlových | kus | 4 |  | 0 |  | 0 | 0.001 | 0.004 | 21 | 0 | 0
|  |  |  | Výkaz výměr: | 4; |  | 4
|  | 4 | SP | 766491853 | Demontáž prahů dveří dvoukřídlových | kus | 3 |  | 0 |  | 0 | 0.003 | 0.009 | 21 | 0 | 0
|  |  |  | Výkaz výměr: | 3; |  | 3
|  | 5 | SP | 766691811 | Demontáž parapetních desek dřevěných nebo plastových šířky do 300 mm | m | 8.88 |  | 0 |  | 0 | 0.002 | 0.01776 | 21 | 0 | 0
|  |  |  | Výkaz výměr: | 0,8+2*1,72+2*2,32;stáv parapety |  | 8.88
|  | 6 | SP | 766694116 | Montáž parapetních desek dřevěných nebo plastových š do 30 cm | m | 10.6 |  | 0 |  | 0 |  | 0 | 21 | 0 | 0
|  |  |  | Výkaz výměr: | 0,8;OV/1 |  | 0.8
[5 empty] | 3*1,72;OV/2 |  | 5.16
[5 empty] | 2*2,32;OV/3 |  | 4.64
|  | 7 | H | 60794102 | parapet dřevotřískový vnitřní povrch laminátový š 260mm | m | 12 |  | 0 | 0.004 | 0.048 |  | 0 | 21 | 0 | 0
|  |  |  | Výkaz výměr: | délky vč prořezů |  | 0
[5 empty] | 1;OV/1 |  | 1
[5 empty] | 3*2;OV/2 |  | 6
[5 empty] | 2*2,5;OV/3 |  | 5
|  | 8 | H | 60794121 | koncovka PVC k parapetním dřevotřískovým deskám 600mm | kus | 12 |  | 0 | 6e-05 | 0.00072 |  | 0 | 21 | 0 | 0
|  |  |  | Výkaz výměr: | 1*2;OV/1 |  | 2
[5 empty] | 3*2;OV/2 |  | 6
[5 empty] | 2*2;OV/3 |  | 4
|  | 9 | SP | 766660001 | Montáž dveřních křídel otvíravých jednokřídlových š do 0,8 m do ocelové zárubně | kus | 4 |  | 0 |  | 0 |  | 0 | 21 | 0 | 0
|  |  |  | Výkaz výměr: | 2;D1 |  | 2
[5 empty] | 1;D2 |  | 1
[5 empty] | 1;D3 |  | 1
|  | 10 | H | 61162086 | dveře jednokřídlé dřevotřískové povrch laminátový plné 800x1970-2100mm | kus | 3 |  | 0 | 0.0195 | 0.0585 |  | 0 | 21 | 0 | 0
|  |  |  | Výkaz výměr: | 2;D1 |  | 2
[5 empty] | 1;D2 |  | 1
|  | 11 | H | 61162085 | dveře jednokřídlé dřevotřískové povrch laminátový plné 700x1970-2100mm | kus | 1 |  | 0 | 0.0175 | 0.0175 |  | 0 | 21 | 0 | 0
|  |  |  | Výkaz výměr: | 1;D3 |  | 1
|  | 12 | SP | 766660012 | Montáž dveřních křídel otvíravých dvoukřídlových š přes 1,45 m do ocelové zárubně | kus | 2 |  | 0 |  | 0 |  | 0 | 21 | 0 | 0
|  |  |  | Výkaz výměr: | 2;D4 |  | 2
|  | 13 | H | 61162116 | dveře dvoukřídlé dřevotřískové povrch laminátový plné 1600x1970-2100mm | kus | 2 |  | 0 | 0.04 | 0.08 |  | 0 | 21 | 0 | 0
|  | 14 | SP | 766660751 | Montáž dveřního interiérového kování - zámku | kus | 6 |  | 0 |  | 0 |  | 0 | 21 | 0 | 0
|  | 15 | H | 54924006 | zámek zadlabací mezipokojový pravý pro cylindrickou vložku rozteč 72x55mm | kus | 5 |  | 0 | 0.00015 | 0.00075 |  | 0 | 21 | 0 | 0
|  | 16 | H | 54924003 | zámek zadlabací mezipokojový pravý pro WC kování 72x55mm | kus | 1 |  | 0 | 0.00015 | 0.00015 |  | 0 | 21 | 0 | 0
|  | 17 | SP | 766660729 | Montáž dveřního interiérového kování - štítku s klikou | kus | 6 |  | 0 |  | 0 |  | 0 | 21 | 0 | 0
|  | 18 | H | 54914123 | dveřní kování interiérové rozetové klika/klika | kus | 6 |  | 0 | 0.0022 | 0.0132 |  | 0 | 21 | 0 | 0
|  | 19 | SP | 766xxx100 | D+M Systém generálního klíče | kus | 5 |  | 0 | 0.00021 | 0.00105 |  | 0 | 21 | 0 | 0
|  | 20 | SP | 766417211R | Montáž příček z pohledových KVH hranolů | m | 171.28 |  | 0 |  | 0 |  | 0 | 21 | 0 | 0
|  |  |  | Výkaz výměr: | 90;OV4 |  | 90
[5 empty] | 64,8;OV5 |  | 64.8
[5 empty] | 6,40;OV6 |  | 6.4
[5 empty] | 4,40;OV7 |  | 4.4
[5 empty] | 5,68;OV8 |  | 5.68
|  | 21 | H | 61223267 | hranol konstrukční KVH lepený průřezu 40x80-280mm pohledový | m3 | 0.65772 |  | 0 | 0.44 | 0.28939 |  | 0 | 21 | 0 | 0
|  |  |  | Výkaz výměr: | 0,08*0,04*(2,0*45+2,7*24+3,2*2+2,2*2+2,84*2)*1,2 |  | 0.65772
|  | 22 | SP | 762795000 | Spojovací prostředky pro montáž prostorových vázaných kcí | m3 | 0.658 |  | 0 | 0.02248 | 0.014792 |  | 0 | 21 | 0 | 0
|  | 23 | SP | 998766121 | Přesun hmot tonážní pro kce truhlářské ruční v objektech v do 6 m | t | 0.52406 |  | 0 |  | 0 |  | 0 | 21 | 0 | 0
S/SO 01/767 | 3 |  | Oddíl |  | 767: Konstrukce zámečnické |  |  |  | 0 |  | 0.053328 |  | 0 |  | 0 | 0
|  | 1 | SP | 767165111 | Montáž madel šroubováním | m | 1.2 |  | 0 |  | 0 |  | 0 | 21 | 0 | 0
|  |  |  | Výkaz výměr: | 0,6*2; |  | 1.2
|  | 2 | H | 55342299R | nerezové madlo na zeď včetně kotvení | m | 1.2 |  | 0 | 0.003 | 0.0036 |  | 0 | 21 | 0 | 0
|  | 3 | SP | 767223221 | Montáž přímého kovového zábradlí do betonu konstrukce na schodišti v interiéru | m | 2.4 |  | 0 | 0.00072 | 0.001728 |  | 0 | 21 | 0 | 0
|  |  |  | Výkaz výměr: | (0,6*2)*2; |  | 2.4
|  | 4 | H | 55342292 | zábradlí nerezové s horizontální výplní schodišťové kotvení boční v 900mm | m | 2.4 |  | 0 | 0.02 | 0.048 |  | 0 | 21 | 0 | 0
|  | 5 | SP | 998767121 | Přesun hmot tonážní pro zámečnické konstrukce ruční v objektech v do 6 m | t | 0.053328 |  | 0 |  | 0 |  | 0 | 21 | 0 | 0
S/SO 01/771 | 3 |  | Oddíl |  | 771: Podlahy z dlaždic |  |  |  | 0 |  | 3.8738 |  | 1.5055 |  | 0 | 0
|  | 1 | SP | 771573810 | Demontáž podlah z dlaždic keramických lepených | m2 | 39.39 |  | 0 |  | 0 | 0.0353 | 1.3905 | 21 | 0 | 0
|  |  |  | Výkaz výměr: | odsekání dlažby do lepidla m.104 - bez poškození podkladní vrstvy |  | 0
[5 empty] | 39,39 |  | 39.39
|  | 2 | SP | 771473810 | Demontáž soklíků z dlaždic keramických lepených rovných | m | 35.4 |  | 0 |  | 0 | 0.00325 | 0.11505 | 21 | 0 | 0
|  |  |  | Výkaz výměr: | čm 104 |  | 0
[5 empty] | (11,97+5,73)*2 |  | 35.4
|  | 3 | SP | 771111011 | Vysátí podkladu před pokládkou dlažby | m2 | 105.79 |  | 0 |  | 0 |  | 0 | 21 | 0 | 0
|  | 4 | SP | 771121022 | Broušení betonového podkladu před pokládkou dlažby | m2 | 105.79 |  | 0 |  | 0 |  | 0 | 21 | 0 | 0
|  | 5 | SP | 771151021 | Samonivelační stěrka podlah pevnosti 30 MPa tl 3 mm | m2 | 39.39 |  | 0 | 0.0045 | 0.17725 |  | 0 | 21 | 0 | 0
|  |  |  | Výkaz výměr: | viz tabulka místností |  | 0
[5 empty] | 39,39;čm 104 |  | 39.39
|  | 6 | SP | 771121011 | Nátěr penetrační na podlahu | m2 | 105.79 |  | 0 | 0.0003 | 0.031737 |  | 0 | 21 | 0 | 0
|  | 7 | SP | 771591112 | Izolace pod dlažbu nátěrem nebo stěrkou ve dvou vrstvách | m2 | 105.79 |  | 0 | 0.0015 | 0.15869 |  | 0 | 21 | 0 | 0
|  | 8 | SP | 771591241 | Izolace těsnícími pásy vnitřní kout | kus | 26 |  | 0 | 0.00021 | 0.00546 |  | 0 | 21 | 0 | 0
|  | 9 | SP | 771591242 | Izolace těsnícími pásy vnější roh | kus | 8 |  | 0 | 0.0002 | 0.0016 |  | 0 | 21 | 0 | 0
|  | 10 | SP | 771591264 | Izolace těsnícími pásy mezi podlahou a stěnou | m | 105.28 |  | 0 | 0.00142 | 0.1495 |  | 0 | 21 | 0 | 0
|  |  |  | Výkaz výměr: | čm 104 |  | 0
[5 empty] | (5,73+11,99)*2 |  | 35.44
[5 empty] | čm 103 |  | 0
[5 empty] | (5,96+2,94+0,8+0,36*2+2,22+0,65+0,3+2,9+0,8+0,61*2+0,9+0,35*2+0,4*2) |  | 20.91
[5 empty] | čm 105 |  | 0
[5 empty] | (2,175+5,61)*2 |  | 15.57
[5 empty] | čm 106,108 |  | 0
[5 empty] | (5,83+2,65+0,9+1,6)*2 |  | 21.96
[5 empty] | čm 107 |  | 0
[5 empty] | 3,05*2+2,65*2 |  | 11.4
|  | 11 | SP | 771574416 | Montáž podlah keramických hladkých lepených cementovým flexibilním lepidlem přes 9 do 12 ks/m2 | m2 | 105.79 |  | 0 | 0.006 | 0.63474 |  | 0 | 21 | 0 | 0
|  |  |  | Výkaz výměr: | 33,39+39,39+12,14+12,72+6,71+1,44;viz tabulka místností |  | 105.79
|  | 12 | SP | 771474112 | Montáž soklů z dlaždic keramických rovných lepených cementovým flexibilním lepidlem v přes 65 do 90 mm | m | 61.32 |  | 0 | 0.00043 | 0.026368 |  | 0 | 21 | 0 | 0
|  |  |  | Výkaz výměr: | čm 104 |  | 0
[5 empty] | (5,73+11,99)*2 |  | 35.44
[5 empty] | čm 103 |  | 0
[5 empty] | (5,96+2,94+0,8+0,36+0,8+0,61*2+0,9+0,35*2+0,4*2) |  | 14.48
[5 empty] | čm 107 |  | 0
[5 empty] | 3,05*2+2,65*2 |  | 11.4
|  | 13 | H | 59761132 | dlažba keramická slinutá mrazuvzdorná R10/A povrch reliéfní/matný tl do 10mm přes 9 do 12ks/m2 | m2 | 121.7652 |  | 0 | 0.022 | 2.6788 |  | 0 | 21 | 0 | 0
|  |  |  | Výkaz výměr: | 105,79;plocha |  | 105.79
[5 empty] | 61,32*0,08;sokl |  | 4.9056
[5 empty] | 110,696*0,1;prořez |  | 11.0696
|  | 14 | SP | 771591184 | Pracnější řezání podlah z dlaždic keramických rovné | m | 61.32 |  | 0 |  | 0 |  | 0 | 21 | 0 | 0
|  | 15 | SP | 771591115 | Podlahy spárování silikonem | m | 106.82 |  | 0 | 9e-05 | 0.0096138 |  | 0 | 21 | 0 | 0
|  |  |  | Výkaz výměr: | 61,32;dlažba |  | 61.32
[5 empty] | 45,5;obklady |  | 45.5
|  | 16 | SP | 771577111 | Příplatek k montáži podlah keramických lepených flexibilním lepidlem za plochu do 5 m2 | m2 | 6.3456 |  | 0 |  | 0 |  | 0 | 21 | 0 | 0
|  |  |  | Výkaz výměr: | 1,44;plocha |  | 1.44
[5 empty] | 61,32*0,08;sokl |  | 4.9056
|  | 17 | SP | 998771121 | Přesun hmot tonážní pro podlahy z dlaždic ruční v objektech v do 6 m | t | 3.8738 |  | 0 |  | 0 |  | 0 | 21 | 0 | 0
S/SO 01/776 | 3 |  | Oddíl |  | 776: Podlahy povlakové |  |  |  | 0 |  | 1.4602 |  | 0.59645 |  | 0 | 0
|  | 1 | SP | 776201811 | Demontáž lepených povlakových podlah bez podložky ručně | m2 | 102.99 |  | 0 |  | 0 | 0.0025 | 0.25748 | 21 | 0 | 0
|  |  |  | Výkaz výměr: | 102,99;viz tabulka místností - koberec |  | 102.99
|  | 2 | SP | 776201812 | Demontáž lepených povlakových podlah s podložkou ručně | m2 | 102.99 |  | 0 |  | 0 | 0.003 | 0.30897 | 21 | 0 | 0
|  |  |  | Výkaz výměr: | 102,99;viz tabulka místností - PVC |  | 102.99
|  | 3 | SP | 776201814 | Demontáž povlakových podlahovin volně položených podlepených páskou | m2 | 10 |  | 0 |  | 0 | 0.003 | 0.03 | 21 | 0 | 0
|  |  |  | Výkaz výměr: | 10;čm 105 - část |  | 10
|  | 4 | SP | 776501812 | Demontáž povlakových podlahovin ze stěn výšky přes 2 do 3,8 m | m2 | 111.4322 |  | 0 |  | 0 |  | 0 | 21 | 0 | 0
|  |  |  | Výkaz výměr: | čm 102 |  | 0
[5 empty] | 2,75*(8,775+11,65+11,35+0,55*2)+1,6*(0,35*2+0,4*2)-(1,5*1,97*2+0,6*1,97+0,8*1,97) |  | 84.1382
[5 empty] | 0,15*(0,9+2,1*2)+0,2*(1,6*2+2,1*4) |  | 3.085
[5 empty] | (0,7*2+0,4)*8,75 |  | 15.75
[5 empty] | sedáky |  | 0
[5 empty] | 2,05*0,7+0,4*(1,35+0,7+2,05+0,7*2+1,95*2+1,7*2+1,53*2+1,7) |  | 8.459
|  | 5 | SP | 776111112 | Broušení betonového podkladu povlakových podlah | m2 | 110.1675 |  | 0 |  | 0 |  | 0 | 21 | 0 | 0
|  |  |  | Výkaz výměr: | 102,99 |  | 102.99
[5 empty] | stupně |  | 0
[5 empty] | čm 104 |  | 0
[5 empty] | 0,9*(0,27+0,165)*3*2 |  | 2.349
[5 empty] | čm 101 |  | 0
[5 empty] | 1,85*(0,27+0,165)*3*2 |  | 4.8285
|  | 6 | SP | 776111311 | Vysátí podkladu povlakových podlah | m2 | 110.168 |  | 0 |  | 0 |  | 0 | 21 | 0 | 0
|  | 7 | SP | 776141121 | Stěrka podlahová nivelační pro vyrovnání podkladu povlakových podlah pevnosti 30 MPa tl do 3 mm | m2 | 110.168 |  | 0 | 0.0045 | 0.49576 |  | 0 | 21 | 0 | 0
|  | 8 | SP | 776121321 | Neředěná penetrace savého podkladu povlakových podlah | m2 | 110.168 |  | 0 | 0.0002 | 0.022034 |  | 0 | 21 | 0 | 0
|  | 9 | SP | 776321111 | Montáž podlahovin z PVC na stupnice šířky do 300 mm | m | 16.5 |  | 0 | 0.00012 | 0.00198 |  | 0 | 21 | 0 | 0
|  |  |  | Výkaz výměr: | 0,9*3*2;č.1 |  | 5.4
[5 empty] | 1,85*3*2;č.2 |  | 11.1
|  | 10 | SP | 776321211 | Montáž podlahovin z PVC na podstupnice výšky do 200 mm | m | 16.5 |  | 0 | 8e-05 | 0.00132 |  | 0 | 21 | 0 | 0
|  | 11 | H | 28411143 | podlahovina vinylová homogenní protiskluzná se vsypem a výztuž. vrstvou, s nopy, třída zátěže 34/43, hořlavost Bfl-s1 tl 2,00mm | m2 | 8.6131 |  | 0 | 0.0026 | 0.022394 |  | 0 | 21 | 0 | 0
|  |  |  | Výkaz výměr: | 0,9*(0,27+0,165)*3*2 |  | 2.349
[5 empty] | 1,85*(0,27+0,165)*3*2 |  | 4.8285
[5 empty] | 7,178*0,2 |  | 1.4356
|  | 12 | SP | 776421211 | Montáž schodišťových samolepících lišt | m | 16.5 |  | 0 |  | 0 |  | 0 | 21 | 0 | 0
|  |  |  | Výkaz výměr: | 0,9*3*2;č.1 |  | 5.4
[5 empty] | 1,85*3*2;č.2 |  | 11.1
|  | 13 | H | 19416016 | lišta schodová samolepící eloxovaný hliník 24,5x19mm | m | 18 |  | 0 | 0.00035 | 0.0063 |  | 0 | 21 | 0 | 0
|  |  |  | Výkaz výměr: | 1*3*2;č.1 |  | 6
[5 empty] | 2*3*2;č.2 |  | 12
|  | 14 | SP | 776211111 | Lepení textilních pásů | m2 | 52.53 |  | 0 | 0.0005 | 0.026265 |  | 0 | 21 | 0 | 0
|  |  |  | Výkaz výměr: | 52,53;viz tabulka místností |  | 52.53
|  | 15 | SP | 776411111 | Montáž obvodových soklíků výšky do 80 mm | m | 19.8 |  | 0 | 1e-05 | 0.000198 |  | 0 | 21 | 0 | 0
|  | 16 | H | 69751063 | koberec zátěžový vpichovaný vlákno 100% PA, třída zátěže 33, útlum 25dB, hm 800g/m2 | m2 | 59.0898 |  | 0 | 0.0017 | 0.10045 |  | 0 | 21 | 0 | 0
|  |  |  | Výkaz výměr: | 52,53+19,8*0,06;součet |  | 53.718
[5 empty] | 53,718*0,1;prořez |  | 5.3718
|  | 17 | SP | 776421414 | Montáž kobercových lišt | m | 22.65 |  | 0 |  | 0 |  | 0 | 21 | 0 | 0
|  |  |  | Výkaz výměr: | 8,75+6,1*2+0,55+0,4*2+0,35 |  | 22.65
|  | 18 | SP | 776421711 | Vložení nařezaných pásků z podlahoviny do lišt | m | 22.65 |  | 0 |  | 0 |  | 0 | 21 | 0 | 0
|  | 19 | H | 69751063 | koberec zátěžový vpichovaný vlákno 100% PA, třída zátěže 33, útlum 25dB, hm 800g/m2 | m2 | 1.3591 |  | 0 | 0.0017 | 0.0023105 |  | 0 | 21 | 0 | 0
|  |  |  | Výkaz výměr: | 22,65*0,05;přepočet |  | 1.1325
[5 empty] | 1,133*0,2;prořez |  | 0.2266
|  | 20 | H | 28411008 | lišta soklová PVC 16x60mm | m | 24.915 |  | 0 | 0.0003 | 0.0074745 |  | 0 | 21 | 0 | 0
|  |  |  | Výkaz výměr: | 22,65;délka |  | 22.65
[5 empty] | 22,65*0,1;prořez |  | 2.265
|  | 21 | SP | 776421311 | Montáž přechodových samolepících lišt | m | 13.35 |  | 0 |  | 0 |  | 0 | 21 | 0 | 0
|  |  |  | Výkaz výměr: | 5,75+2,2+3,25+2,15; |  | 13.35
|  | 22 | H | 59054130 | profil přechodový nerezový samolepící 35mm | m | 14.5 |  | 0 | 0.0004 | 0.0058 |  | 0 | 21 | 0 | 0
|  |  |  | Výkaz výměr: | 6+2,5+3,5+2,5;délky vč prořezů |  | 14.5
|  | 23 | SP | 776262121 | Lepení čtverců z pryže 2-složkovým lepidlem | m2 | 50.46 |  | 0 | 0.0007 | 0.035322 |  | 0 | 21 | 0 | 0
|  |  |  | Výkaz výměr: | 50,46;viz tabulka místností |  | 50.46
|  | 24 | H | 27245110R | desky pryžové puzzle 1000x1000 tl 15 mm barevný melír | m2 | 55.506 |  | 0 | 0.013 | 0.72158 |  | 0 | 21 | 0 | 0
|  |  |  | Výkaz výměr: | 50,46;plocha |  | 50.46
[5 empty] | 50,46*0,1;prořez |  | 5.046
|  | 25 | SP | 636624331 | Pryžový sokl pro podlahu ze speciálních desek z recyklované pryže v 70 mm tl 8 mm barevný | m | 15.285 |  | 0 | 0.00072 | 0.011005 |  | 0 | 21 | 0 | 0
|  |  |  | Výkaz výměr: | 2,475+5,7*2+0,35+0,61+0,3+0,15; |  | 15.285
|  | 26 | SP | 998776121 | Přesun hmot tonážní pro podlahy povlakové ruční v objektech v do 6 m | t | 1.4602 |  | 0 |  | 0 |  | 0 | 21 | 0 | 0
S/SO 01/781 | 3 |  | Oddíl |  | 781: Obklady |  |  |  | 0 |  | 3.1368 |  | 0 |  | 0 | 0
|  | 1 | SP | 781151031 | Celoplošné vyrovnání podkladu stěrkou tl 3 mm | m2 | 86.437 |  | 0 | 0.0045 | 0.38897 |  | 0 | 21 | 0 | 0
|  | 2 | SP | 781121011 | Nátěr penetrační na stěnu | m2 | 86.437 |  | 0 | 0.0003 | 0.025931 |  | 0 | 21 | 0 | 0
|  | 3 | SP | 781131112 | Izolace pod obklad nátěrem nebo stěrkou ve dvou vrstvách | m2 | 86.437 |  | 0 | 0.0015 | 0.12966 |  | 0 | 21 | 0 | 0
|  | 4 | SP | 781472214 | Montáž obkladů keramických hladkých lepených cementovým flexibilním lepidlem přes 4 do 6 ks/m2 | m2 | 86.4372 |  | 0 | 0.00909 | 0.78571 |  | 0 | 21 | 0 | 0
|  |  |  | Výkaz výměr: | čm 106, 108 |  | 0
[5 empty] | 2,1*(2,65+5,83+0,9+1,8)*2-(0,8*1,97+0,8*0,62+0,7*1,97*3) |  | 40.747
[5 empty] | 0,15*(0,62*2) |  | 0.186
[5 empty] | čm 105 |  | 0
[5 empty] | 2,1*(2,175+5,61)*2-(1,72*0,62+0,8-1,97) |  | 32.8006
[5 empty] | 0,15*(0,62*2) |  | 0.186
[5 empty] | čm 103 |  | 0
[5 empty] | 2,1*(2,85+0,3+0,65+2,22+0,36)-(1,72*0,62) |  | 12.3316
[5 empty] | 0,15*(0,62*2) |  | 0.186
|  | 5 | H | 59761717 | obklad keramický nemrazuvzdorný povrch hladký/matný tl do 10mm přes 4 do 6ks/m2 | m2 | 95.0807 |  | 0 | 0.019 | 1.8065 |  | 0 | 21 | 0 | 0
|  |  |  | Výkaz výměr: | 86,437;plocha |  | 86.437
[5 empty] | 86,437*0,1;prořez |  | 8.6437
|  | 6 | SP | 998781121 | Přesun hmot tonážní pro obklady keramické ruční v objektech v do 6 m | t | 3.1368 |  | 0 |  | 0 |  | 0 | 21 | 0 | 0
S/SO 01/783 | 3 |  | Oddíl |  | 783: Nátěry |  |  |  | 0 |  | 0.059008 |  | 0 |  | 0 | 0
|  | 1 | SP | 783301303 | Bezoplachové odrezivění zámečnických konstrukcí | m2 | 1.8612 |  | 0 | 7e-05 | 0.00013028 |  | 0 | 21 | 0 | 0
|  |  |  | Výkaz výměr: | 2*1,5*0,0141*1,1*40 |  | 1.8612
|  | 2 | SP | 783314101 | Základní jednonásobný syntetický nátěr zámečnických konstrukcí | m2 | 1.861 |  | 0 | 0.00014 | 0.00026054 |  | 0 | 21 | 0 | 0
|  | 3 | SP | 783601421 | Ometení článkových otopných těles před provedením nátěru | m2 | 29.25 |  | 0 |  | 0 |  | 0 | 21 | 0 | 0
|  |  |  | Výkaz výměr: | 13čl. x 0,45m2 |  | 0
[5 empty] | (13*0,45)*5 |  | 29.25
|  | 4 | SP | 783606814 | Odstranění nátěrů z článkových otopných těles okartáčováním | m2 | 29.25 |  | 0 |  | 0 |  | 0 | 21 | 0 | 0
|  | 5 | SP | 783622111 | Tmelení článkových otopných těles disperzním tmelem | m2 | 29.25 |  | 0 | 4e-05 | 0.00117 |  | 0 | 21 | 0 | 0
|  | 6 | SP | 783624111 | Základní jednonásobný akrylátový nátěr článkových otopných těles | m2 | 29.25 |  | 0 | 0.00021 | 0.0061425 |  | 0 | 21 | 0 | 0
|  | 7 | SP | 783627117 | Krycí dvojnásobný akrylátový nátěr článkových otopných těles | m2 | 29.25 |  | 0 | 0.00039 | 0.011407 |  | 0 | 21 | 0 | 0
|  | 8 | SP | 783601711 | Bezoplachové odrezivění potrubí DN do 50 mm | m | 65 |  | 0 | 1e-05 | 0.00065 |  | 0 | 21 | 0 | 0
|  | 9 | SP | 783601713 | Odmaštění vodou ředitelným odmašťovačem potrubí DN do 50 mm | m | 65 |  | 0 | 2e-05 | 0.0013 |  | 0 | 21 | 0 | 0
|  | 10 | SP | 783606861 | Odstranění nátěrů z potrubí DN do 50 mm obroušením | m | 65 |  | 0 | 1e-05 | 0.00065 |  | 0 | 21 | 0 | 0
|  | 11 | SP | 783606864 | Odstranění nátěrů z potrubí DN do 50 mm okartáčováním | m | 65 |  | 0 |  | 0 |  | 0 | 21 | 0 | 0
|  | 12 | SP | 783652331 | Tmelení polyesterovým tmelem potrubí DN do 50 mm | m | 65 |  | 0 |  | 0 |  | 0 | 21 | 0 | 0
|  | 13 | SP | 783624551 | Základní jednonásobný akrylátový nátěr potrubí DN do 50 mm | m | 65 |  | 0 | 3e-05 | 0.00195 |  | 0 | 21 | 0 | 0
|  | 14 | SP | 783627611 | Krycí dvojnásobný akrylátový nátěr potrubí DN do 50 mm | m | 65 |  | 0 | 6e-05 | 0.0039 |  | 0 | 21 | 0 | 0
|  | 15 | SP | 783164101 | Základní jednonásobný olejový nátěr truhlářských konstrukcí | m2 | 61.6608 |  | 0 | 0.00014 | 0.0086325 |  | 0 | 21 | 0 | 0
|  |  |  | Výkaz výměr: | rozvin. plocha x koef.1,5 |  | 0
[5 empty] | (0,08+0,04)*2*(2,0*45+2,7*24+3,2*2+2,2*2+2,84*2)*1,5 |  | 61.6608
|  | 16 | SP | 783168211 | Lakovací dvojnásobný olejový nátěr truhlářských konstrukcí s mezibroušením | m2 | 61.661 |  | 0 | 0.00037 | 0.022815 |  | 0 | 21 | 0 | 0
|  | 17 | SP | 783100900R | Nátěr 1křídlových ocelových zárubní | kus | 4 |  | 0 |  | 0 |  | 0 | 21 | 0 | 0
|  |  |  | Výkaz výměr: | 2;D1 |  | 2
[5 empty] | 1;D2 |  | 1
[5 empty] | 1;D3 |  | 1
|  | 18 | SP | 783100901R | Nátěr 2křídlových ocelových zárubní | kus | 2 |  | 0 |  | 0 |  | 0 | 21 | 0 | 0
|  |  |  | Výkaz výměr: | 2;D4 |  | 2
S/SO 01/784 | 3 |  | Oddíl |  | 784: Malby |  |  |  | 0 |  | 0.65526 |  | 0.20163 |  | 0 | 0
|  | 1 | SP | 784121001 | Oškrabání malby v místnostech v do 3,80 m | m2 | 440.3213 |  | 0 | 0.001 | 0.44032 | 0.00031 | 0.1365 | 21 | 0 | 0
|  |  |  | Výkaz výměr: | ve výměře stávajícího stavu |  | 0
[5 empty] | stropy opravované |  | 0
[5 empty] | 102,99+33,39+39,39+12,14 |  | 187.91
[5 empty] | stěny |  | 0
[5 empty] | čm 107 |  | 0
[5 empty] | 2,75*(2,65+2,35*2+0,8) |  | 22.4125
[5 empty] | čm 105 - nad novými obklady |  | 0
[5 empty] | (2,8-2,1)*(2,175+5,61)*2 |  | 10.899
[5 empty] | čm 102 |  | 0
[5 empty] | 2,75*(8,775+11,65+11,5+0,55*2)+1,6*(0,35*2+0,4*2) |  | 93.2188
[5 empty] | (0,7*2+0,4)*8,75 |  | 15.75
[5 empty] | čm 104 |  | 0
[5 empty] | 2,8*(5,73+11,99)*2 |  | 99.232
[5 empty] | čm 105 - |  | 0
[5 empty] | (2,8-2,1)*(2,175+5,61)*2 |  | 10.899
|  | 2 | SP | 784121011 | Rozmývání podkladu po oškrabání malby v místnostech v do 3,80 m | m2 | 440.321 |  | 0 |  | 0 |  | 0 | 21 | 0 | 0
|  | 3 | SP | 784111001 | Oprášení (ometení ) podkladu v místnostech v do 3,80 m | m2 | 434.215 |  | 0 |  | 0 |  | 0 | 21 | 0 | 0
|  | 4 | SP | 784111011 | Obroušení podkladu omítnutého v místnostech v do 3,80 m | m2 | 434.215 |  | 0 |  | 0 | 0.00015 | 0.065132 | 21 | 0 | 0
|  | 5 | SP | 784181121 | Hloubková jednonásobná bezbarvá penetrace podkladu v místnostech v do 3,80 m | m2 | 434.2154 |  | 0 | 0.0002 | 0.086843 |  | 0 | 21 | 0 | 0
|  |  |  | Výkaz výměr: | stropy - ne pod podhledy |  | 0
[5 empty] | 6,71+1,44+12,72 |  | 20.87
[5 empty] | 52,53+33,39+12,14 |  | 98.06
[5 empty] | stěny - ne v sauně na stěny |  | 0
[5 empty] | na nové vyzdívky |  | 0
[5 empty] | čm 106,108 |  | 0
[5 empty] | ((2,8-2,1)*1,5)*2 |  | 2.1
[5 empty] | ((2,8-2,1)*(1,75+0,9))*2 |  | 3.71
[5 empty] | omítka nová celková 100% po osekaných obkladech na zdivo |  | 0
[5 empty] | čm 103 |  | 0
[5 empty] | 2,8*(2,475+5,96) |  | 23.618
[5 empty] | 2,8*(6,3+0,36*2) |  | 19.656
[5 empty] | 2,8*(6,1+0,61*2) |  | 20.496
[5 empty] | (2,8-0,7)*(0,35*2+0,4*2)+0,7*2*6,3+0,4*(2,15+2,9) |  | 13.99
[5 empty] | odpočet obkladů v části 103 |  | 0
[5 empty] | -(2,1*(2,85+0,3+0,65+2,22+0,36)-(1,72*0,62)-0,15*0,62*2) |  | -12.1456
[5 empty] | nad novými obklady |  | 0
[5 empty] | čm 106 |  | 0
[5 empty] | (2,8-2,1)*(2,65+5,83*2+0,9+1,62) |  | 11.781
[5 empty] | čm 105 |  | 0
[5 empty] | (2,8-2,1)*(2,175+5,61)*2 |  | 10.899
[5 empty] | čm 105 - nad novými obklady |  | 0
[5 empty] | (2,8-2,1)*(2,175+5,61)*2 |  | 10.899
[5 empty] | čm 101-102 |  | 0
[5 empty] | 2,8*(8,775+11,65+11,5+0,55*2)+(2,8-0,7)*(0,35*2+0,4*2) |  | 95.62
[5 empty] | 0,7*2*8,75+0,4*(2,2+5,75) |  | 15.43
[5 empty] | VV |  | 0
[5 empty] | čm 104 |  | 0
[5 empty] | 2,8*(5,73+11,99)*2 |  | 99.232
|  | 6 | SP | 784211101 | Dvojnásobné bílé malby ze směsí za mokra výborně oděruvzdorných v místnostech v do 3,80 m | m2 | 434.215 |  | 0 | 0.00029 | 0.12592 |  | 0 | 21 | 0 | 0
|  | 7 | SP | 784211067 | Příplatek k cenám 1x maleb ze směsí za mokra oděruvzdorných za barevnou malbu v náročném odstínu | m2 | 217.1075 |  | 0 | 1e-05 | 0.0021711 |  | 0 | 21 | 0 | 0
|  |  |  | Výkaz výměr: | 434,215*0,5;50% barvená malba |  | 217.1075

## ZTI
Rekonstrukce zázemí hazenkářů, Sportovní hala ZŠ Emila Zátopka, Kopřivnice
Investor: Město Kopřivnice
|  | Poř. | Typ | Kód | Popis | MJ | Výměra | Jedn. Cena | Cena | Jedn. hmotn. | Hmotnost | Jedn. suť | Suť | Sazba DPH | DPH | Cena s DPH
S | 1 |  | Stavba |  | Rekonstrukce zázemí hazenkářů, Sportovní hala ZŠ Emila Zátopka, Kopřivnice |  |  |  | 0 |  | 18.3414 |  | 12.0545 |  | 0 | 0
S/SO 01 | 2 |  | Objekt |  | Zdravotechnika |  |  |  | 0 |  | 18.3414 |  | 12.0545 |  | 0 | 0
S/SO 01/001 | 3 |  | Oddíl |  | 001: Zemní práce |  |  |  | 0 |  | 6.16 |  | 0 |  | 0 | 0
|  | 1 | SP | 132212131 | Hloubení nezapažených rýh šířky do 800 mm v soudržných horninách třídy těžitelnosti I skupiny 3 ručně | m3 | 3.85 |  | 0 |  | 0 |  | 0 | 21 | 0 | 0
|  |  |  | Výkaz výměr: | (2,5+13+20+3)*0,25*0,4;kanalizace |  | 3.85
|  | 2 | SP | 162211311 | Vodorovné přemístění výkopku z horniny třídy těžitelnosti I skupiny 1 až 3 stavebním kolečkem do 10 m | m3 | 3.85 |  | 0 |  | 0 |  | 0 | 21 | 0 | 0
|  | 3 | SP | 162211319 | Příplatek k vodorovnému přemístění výkopku z horniny třídy těžitelnosti I skupiny 1 až 3 stavebním kolečkem za každých dalších 10 m | m3 | 15.4 |  | 0 |  | 0 |  | 0 | 21 | 0 | 0
|  |  |  | Výkaz výměr: | 3,85*4;do 50 m |  | 15.4
|  | 4 | SP | 167111101 | Nakládání výkopku z hornin třídy těžitelnosti I skupiny 1 až 3 ručně | m3 | 3.85 |  | 0 |  | 0 |  | 0 | 21 | 0 | 0
|  | 5 | SP | 162751117 | Vodorovné přemístění přes 9 000 do 10000 m výkopku/sypaniny z horniny třídy těžitelnosti I skupiny 1 až 3 | m3 | 3.85 |  | 0 |  | 0 |  | 0 | 21 | 0 | 0
|  | 6 | SP | 162751119 | Příplatek k vodorovnému přemístění výkopku/sypaniny z horniny třídy těžitelnosti I skupiny 1 až 3 ZKD 1000 m přes 10000 m | m3 | 38.5 |  | 0 |  | 0 |  | 0 | 21 | 0 | 0
|  |  |  | Výkaz výměr: | 3,85*10;skládka do 20 km |  | 38.5
|  | 7 | SP | 171251201 | Uložení sypaniny na skládky nebo meziskládky | m3 | 3.85 |  | 0 |  | 0 |  | 0 | 21 | 0 | 0
|  | 8 | SP | 171201231 | Poplatek za uložení zeminy a kamení na recyklační skládce (skládkovné) kód odpadu 17 05 04 | t | 6.93 |  | 0 |  | 0 |  | 0 | 21 | 0 | 0
|  |  |  | Výkaz výměr: | 3,85*1,8;přepočet |  | 6.93
|  | 9 | SP | 175111101 | Obsypání potrubí ručně sypaninou bez prohození, uloženou do 3 m | m3 | 3.08 |  | 0 |  | 0 |  | 0 | 21 | 0 | 0
|  |  |  | Výkaz výměr: | (2,5+13+20+3)*0,2*0,4;kanalizace |  | 3.08
|  | 10 | H | 58337310 | štěrkopísek frakce 0/4 | t | 6.16 |  | 0 | 1 | 6.16 |  | 0 | 21 | 0 | 0
|  |  |  | Výkaz výměr: | 3,08*2;přepočet |  | 6.16
S/SO 01/006 | 3 |  | Oddíl |  | 006: Úpravy povrchů, podlahy a osazovaní výplní |  |  |  | 0 |  | 11.7642 |  | 0 |  | 0 | 0
|  | 1 | SP | 612135101 | Hrubá výplň rýh ve stěnách maltou jakékoli šířky rýhy | m2 | 9 |  | 0 | 0.056 | 0.504 |  | 0 | 21 | 0 | 0
|  |  |  | Výkaz výměr: | 9*0,2;rozvody kanalizace |  | 1.8
[5 empty] | 36*0,2;rozvody vody |  | 7.2
|  | 2 | SP | 612325111 | Vápenocementová hladká omítka rýh ve stěnách š do 150 mm | m2 | 9 |  | 0 | 0.0412 | 0.3708 |  | 0 | 21 | 0 | 0
|  | 3 | SP | 631312141 | Doplnění rýh v dosavadních mazaninách betonem prostým | m3 | 4.3525 |  | 0 | 2.5019 | 10.8894 |  | 0 | 21 | 0 | 0
|  |  |  | Výkaz výměr: | (2,5+13+20)*0,4*0,25;kanalizace |  | 3.55
[5 empty] | 26,75*0,3*0,1;voda |  | 0.8025
|  | 4 | SP | 631319011 | Příplatek k mazanině tl přes 50 do 80 mm za přehlazení povrchu | m3 | 4.353 |  | 0 |  | 0 |  | 0 | 21 | 0 | 0
|  | 5 | SP | 631319195 | Příplatek k mazanině tl přes 50 do 80 mm za plochu do 5 m2 | m3 | 4.353 |  | 0 |  | 0 |  | 0 | 21 | 0 | 0
S/SO 01/009 | 3 |  | Oddíl |  | 009: Ostatní konstrukce a práce, bourání |  |  |  | 0 |  | 0 |  | 10.7905 |  | 0 | 0
|  | 1 | SP | 974031154 | Vysekání rýh ve zdivu cihelném hl do 100 mm š do 150 mm | m | 45 |  | 0 |  | 0 | 0.027 | 1.215 | 21 | 0 | 0
|  |  |  | Výkaz výměr: | 9;rozvody kanalizace |  | 9
[5 empty] | 36;rozvody vody |  | 36
|  | 2 | SP | 977312112 | Řezání stávajících betonových mazanin vyztužených hl do 100 mm | m | 53.5 |  | 0 |  | 0 |  | 0 | 21 | 0 | 0
|  |  |  | Výkaz výměr: | 2*26,75;vodovod |  | 53.5
|  | 3 | SP | 977312113 | Řezání stávajících betonových mazanin vyztužených hl do 150 mm | m | 71 |  | 0 |  | 0 |  | 0 | 21 | 0 | 0
|  |  |  | Výkaz výměr: | 2*(2,5+13+20);kanalizace |  | 71
|  | 4 | SP | 974042557 | Vysekání rýh v dlažbě betonové nebo jiné monolitické hl do 100 mm š do 300 mm | m | 26.75 |  | 0 |  | 0 | 0.066 | 1.7655 | 21 | 0 | 0
|  |  |  | Výkaz výměr: | 26,75;rozvod vody |  | 26.75
|  | 5 | SP | 974042587 | Vysekání rýh v dlažbě betonové nebo jiné monolitické hl do 250 mm š do 300 mm | m | 35.5 |  | 0 |  | 0 | 0.165 | 5.8575 | 21 | 0 | 0
|  |  |  | Výkaz výměr: | 2,5+13+20;kanalizace |  | 35.5
|  | 6 | SP | 974042589 | Příplatek k vysekání rýh v dlažbě betonové nebo jiné monolitické hl do 250 mm ZKD 100 mm š rýhy | m | 35.5 |  | 0 |  | 0 | 0.055 | 1.9525 | 21 | 0 | 0
S/SO 01/099 | 3 |  | Oddíl |  | 099: Přesun hmot HSV |  |  |  | 0 |  | 0 |  | 0 |  | 0 | 0
|  | 1 | SP | 997013211 | Vnitrostaveništní doprava suti a vybouraných hmot pro budovy v do 6 m ručně | t | 12.0545 |  | 0 |  | 0 |  | 0 | 21 | 0 | 0
|  | 2 | SP | 997211611 | Nakládání suti na dopravní prostředky pro vodorovnou dopravu | t | 12.0545 |  | 0 |  | 0 |  | 0 | 21 | 0 | 0
|  | 3 | SP | 997013501 | Odvoz suti a vybouraných hmot na skládku nebo meziskládku do 1 km se složením | t | 12.0545 |  | 0 |  | 0 |  | 0 | 21 | 0 | 0
|  | 4 | SP | 997013509 | Příplatek k odvozu suti a vybouraných hmot na skládku ZKD 1 km přes 1 km | t | 229.026 |  | 0 |  | 0 |  | 0 | 21 | 0 | 0
|  |  |  | Výkaz výměr: | 12,054*19;skládka do 20 km |  | 229.026
|  | 5 | SP | 997006012 | Ruční třídění stavebního odpadu | t | 12.0545 |  | 0 |  | 0 |  | 0 | 21 | 0 | 0
|  | 6 | SP | 997013631 | Poplatek za uložení na skládce (skládkovné) stavebního odpadu směsného kód odpadu 17 09 04 | t | 6.027 |  | 0 |  | 0 |  | 0 | 21 | 0 | 0
|  | 7 | SP | 997013871 | Poplatek za uložení stavebního odpadu na recyklační skládce (skládkovné) směsného stavebního a demoličního kód odpadu 17 09 04 | t | 6.027 |  | 0 |  | 0 |  | 0 | 21 | 0 | 0
|  | 8 | SP | 998018001 | Přesun hmot pro budovy ruční pro budovy v do 6 m | t | 17.9242 |  | 0 |  | 0 |  | 0 | 21 | 0 | 0
S/SO 01/721 | 3 |  | Oddíl |  | 721: Kanalizace |  |  |  | 0 |  | 0.082884 |  | 0.76723 |  | 0 | 0
|  | 1 | SP | 721140802 | Demontáž potrubí litinové DN do 100 | m | 41.5 |  | 0 |  | 0 | 0.01492 | 0.61918 | 21 | 0 | 0
|  |  |  | Výkaz výměr: | 2+6+19+12+2,5;viz VV |  | 41.5
|  | 2 | SP | 721210813 | Demontáž vpustí podlahových z kyselinovzdorné kameniny DN 100 | kus | 5 |  | 0 |  | 0 | 0.02961 | 0.14805 | 21 | 0 | 0
|  |  |  | Výkaz výměr: | 3;podlahová vpusť |  | 3
[5 empty] | 2;vtok - kondenzát |  | 2
|  | 3 | SP | 721173403 | Potrubí kanalizační z PVC SN 4 svodné DN 160 | m | 2.75 |  | 0 | 0.00304 | 0.00836 |  | 0 | 21 | 0 | 0
|  |  |  | Výkaz výměr: | 2,5;viz VV |  | 2.5
[5 empty] | 2,5*0,1;prořez |  | 0.25
|  | 4 | SP | 721174045 | Potrubí kanalizační z PP připojovací DN 110 | m | 13.2 |  | 0 | 0.00153 | 0.020196 |  | 0 | 21 | 0 | 0
|  |  |  | Výkaz výměr: | 12;viz VV |  | 12
[5 empty] | 12*0,1;prořez |  | 1.2
|  | 5 | SP | 721174044 | Potrubí kanalizační z PP připojovací DN 75 | m | 24.2 |  | 0 | 0.00076 | 0.018392 |  | 0 | 21 | 0 | 0
|  |  |  | Výkaz výměr: | 22;viz VV |  | 22
[5 empty] | 22*0,1;prořez |  | 2.2
|  | 6 | SP | 721174043 | Potrubí kanalizační z PP připojovací DN 50 | m | 6.6 |  | 0 | 0.0005 | 0.0033 |  | 0 | 21 | 0 | 0
|  |  |  | Výkaz výměr: | 6;viz VV |  | 6
[5 empty] | 6*0,1;prořez |  | 0.6
|  | 7 | SP | 721174042 | Potrubí kanalizační z PP připojovací DN 40 | m | 2.2 |  | 0 | 0.00043 | 0.000946 |  | 0 | 21 | 0 | 0
|  |  |  | Výkaz výměr: | 2;viz VV |  | 2
[5 empty] | 2*0,1;prořez |  | 0.2
|  | 8 | SP | 721194104 | Vyvedení a upevnění odpadních výpustek DN 40 | kus | 1 |  | 0 |  | 0 |  | 0 | 21 | 0 | 0
|  |  |  | Výkaz výměr: | 1;umyvadlo |  | 1
|  | 9 | SP | 721194105 | Vyvedení a upevnění odpadních výpustek DN 50 | kus | 4 |  | 0 |  | 0 |  | 0 | 21 | 0 | 0
|  |  |  | Výkaz výměr: | 2;sprcha |  | 2
[5 empty] | 2;pisoár |  | 2
|  | 10 | SP | 721194109 | Vyvedení a upevnění odpadních výpustek DN 110 | kus | 3 |  | 0 |  | 0 |  | 0 | 21 | 0 | 0
|  |  |  | Výkaz výměr: | 3;WC |  | 3
|  | 11 | H | 28615633R | oblouk úhel 15° DN 75 | kus | 25 |  | 0 | 0.00038 | 0.0095 |  | 0 | 21 | 0 | 0
|  |  |  | Výkaz výměr: | 25;viz VV |  | 25
|  | 12 | H | 28615634R | oblouk úhel 30° DN 110 | kus | 1 |  | 0 | 0.00038 | 0.00038 |  | 0 | 21 | 0 | 0
|  |  |  | Výkaz výměr: | 1;viz VV |  | 1
|  | 13 | H | 28615635R | oblouk úhel 45° DN 110 | kus | 1 |  | 0 | 0.00038 | 0.00038 |  | 0 | 21 | 0 | 0
|  |  |  | Výkaz výměr: | 1;viz VV |  | 1
|  | 14 | H | 28615624 | odbočka HTEA úhel 45° DN 75/75 | kus | 1 |  | 0 | 0.00015 | 0.00015 |  | 0 | 21 | 0 | 0
|  |  |  | Výkaz výměr: | 1;viz VV |  | 1
|  | 15 | H | 28615553 | odbočka HTEA úhel 45° DN 110/75 | kus | 4 |  | 0 | 0.00026 | 0.00104 |  | 0 | 21 | 0 | 0
|  |  |  | Výkaz výměr: | 4;viz VV |  | 4
|  | 16 | H | 28615625 | odbočka HTEA úhel 45° DN 110/110 | kus | 1 |  | 0 | 0.00038 | 0.00038 |  | 0 | 21 | 0 | 0
|  |  |  | Výkaz výměr: | 1;viz VV |  | 1
|  | 17 | H | 28615637 | redukce odpadní nesouosá HTR DN 110/75 | kus | 1 |  | 0 | 0.00012 | 0.00012 |  | 0 | 21 | 0 | 0
|  |  |  | Výkaz výměr: | 1;viz VV |  | 1
|  | 18 | SP | 721290111 | Zkouška těsnosti potrubí kanalizace vodou DN do 125 | m | 42 |  | 0 |  | 0 |  | 0 | 21 | 0 | 0
|  |  |  | Výkaz výměr: | (13,2+24,2+6,6+2,2)/1,1;viz VV |  | 42
|  | 19 | SP | 721290112 | Zkouška těsnosti potrubí kanalizace vodou DN 150/DN 200 | m | 2.5 |  | 0 |  | 0 |  | 0 | 21 | 0 | 0
|  |  |  | Výkaz výměr: | 2,75/1,1;viz VV |  | 2.5
|  | 20 | SP | 721212123 | Odtokový sprchový žlab délky 800 mm s krycím roštem a zápachovou uzávěrkou | kus | 2 |  | 0 | 0.00438 | 0.00876 |  | 0 | 21 | 0 | 0
|  |  |  | Výkaz výměr: | 2;viz VV |  | 2
|  | 21 | SP | 721211422 | Vpusť podlahová se svislým odtokem DN 50/75/110 mřížka nerez 138x138 | kus | 3 |  | 0 | 0.00148 | 0.00444 |  | 0 | 21 | 0 | 0
|  |  |  | Výkaz výměr: | 3;podlahová vpusť |  | 3
|  | 22 | SP | 721211502 | Vpusť sklepní s vodorovným odtokem DN 110 mřížka litina 170x240 | kus | 2 |  | 0 | 0.00327 | 0.00654 |  | 0 | 21 | 0 | 0
|  |  |  | Výkaz výměr: | 2;viz VV - kondenzát |  | 2
|  | 23 | SP | 721910945 | Pročištění vpusť podlahová DN 100 | kus | 5 |  | 0 |  | 0 |  | 0 | 21 | 0 | 0
|  | 24 | SP | 721100100R | Revize a čištění stávající kanalizační šachty včetně napojení nového potrubí | kus | 1 |  | 0 |  | 0 |  | 0 | 21 | 0 | 0
|  | 25 | SP | 998721121 | Přesun hmot tonážní pro vnitřní kanalizaci ruční v objektech v do 6 m | t | 0.082884 |  | 0 |  | 0 |  | 0 | 21 | 0 | 0
S/SO 01/722 | 3 |  | Oddíl |  | 722: Vodovod |  |  |  | 0 |  | 0.12529 |  | 0.43676 |  | 0 | 0
|  | 1 | SP | 722130801 | Demontáž potrubí ocelové pozinkované závitové DN do 25 | m | 49.5 |  | 0 |  | 0 | 0.00213 | 0.10544 | 21 | 0 | 0
|  |  |  | Výkaz výměr: | 4+2+3+15+9+3,5+13;viz VV |  | 49.5
|  | 2 | SP | 722220851 | Demontáž armatur závitových s jedním závitem G do 3/4 | kus | 12 |  | 0 |  | 0 | 0.00069 | 0.00828 | 21 | 0 | 0
|  | 3 | SP | 722130802 | Demontáž potrubí ocelové pozinkované závitové DN přes 25 do 40 včetně uložení pro opětovné použití | m | 65 |  | 0 |  | 0 | 0.00497 | 0.32305 | 21 | 0 | 0
|  |  |  | Výkaz výměr: | 65;viz VV - přeložené potrubí |  | 65
|  | 4 | SP | 722176114R | Montáž potrubí bez určení D přes 22 do 32 mm - použití demontovaného potrubí | m | 65 |  | 0 | 0.00049 | 0.03185 |  | 0 | 21 | 0 | 0
|  |  |  | Výkaz výměr: | 65;viz VV - přeložené potrubí |  | 65
|  | 5 | SP | 722174001 | Potrubí vodovodní plastové PPR svar polyfúze PN 16 D 16x2,2 mm | m | 4.4 |  | 0 | 0.0005 | 0.0022 |  | 0 | 21 | 0 | 0
|  |  |  | Výkaz výměr: | 4;viz VV |  | 4
[5 empty] | 4*0,1;prořez |  | 0.4
|  | 6 | SP | 722174002 | Potrubí vodovodní plastové PPR svar polyfúze PN 16 D 20x2,8 mm | m | 5.5 |  | 0 | 0.00075 | 0.004125 |  | 0 | 21 | 0 | 0
|  |  |  | Výkaz výměr: | 2+3;viz VV |  | 5
[5 empty] | 5*0,1;prořez |  | 0.5
|  | 7 | SP | 722174003 | Potrubí vodovodní plastové PPR svar polyfúze PN 16 D 25x3,5 mm | m | 16.5 |  | 0 | 0.00115 | 0.018975 |  | 0 | 21 | 0 | 0
|  |  |  | Výkaz výměr: | 15;viz VV |  | 15
[5 empty] | 15*0,1;prořez |  | 1.5
|  | 8 | SP | 722174004 | Potrubí vodovodní plastové PPR svar polyfúze PN 16 D 32x4,4 mm | m | 9.9 |  | 0 | 0.0013 | 0.01287 |  | 0 | 21 | 0 | 0
|  |  |  | Výkaz výměr: | 9;viz VV |  | 9
[5 empty] | 9*0,1;prořez |  | 0.9
|  | 9 | SP | 722174022 | Potrubí vodovodní plastové PPR svar polyfúze PN 20 D 20x3,4 mm | m | 3.85 |  | 0 | 0.0008 | 0.00308 |  | 0 | 21 | 0 | 0
|  |  |  | Výkaz výměr: | 3,5;viz VV |  | 3.5
[5 empty] | 3,5*0,1;prořez |  | 0.35
|  | 10 | SP | 722174023 | Potrubí vodovodní plastové PPR svar polyfúze PN 20 D 25x4,2 mm | m | 14.3 |  | 0 | 0.00126 | 0.018018 |  | 0 | 21 | 0 | 0
|  |  |  | Výkaz výměr: | 13;viz VV |  | 13
[5 empty] | 13*0,1;prořez |  | 1.3
|  | 11 | SP | 722290226 | Zkouška těsnosti vodovodního potrubí závitového DN do 50 | m | 114.5 |  | 0 | 0.00019 | 0.021755 |  | 0 | 21 | 0 | 0
|  |  |  | Výkaz výměr: | (4,4+5,5+16,5+9,9+3,85+14,3)/1,1;viz VV - plast |  | 49.5
[5 empty] | 65;viz VV - přeložené potrubí |  | 65
|  | 12 | SP | 722290234 | Proplach a dezinfekce vodovodního potrubí DN do 80 | m | 114.5 |  | 0 | 1e-05 | 0.001145 |  | 0 | 21 | 0 | 0
|  | 13 | SP | 722181231 | Ochrana vodovodního potrubí přilepenými termoizolačními trubicemi z PE tl přes 9 do 13 mm DN do 22 mm | m | 13.75 |  | 0 | 0.00034 | 0.004675 |  | 0 | 21 | 0 | 0
|  |  |  | Výkaz výměr: | 4+2+3+3,5;viz VV |  | 12.5
[5 empty] | 12,5*0,1;prořez |  | 1.25
|  | 14 | SP | 722181232 | Ochrana vodovodního potrubí přilepenými termoizolačními trubicemi z PE tl přes 9 do 13 mm DN přes 22 do 45 mm | m | 40.7 |  | 0 | 0.0001 | 0.00407 |  | 0 | 21 | 0 | 0
|  |  |  | Výkaz výměr: | 15+9+13;viz VV |  | 37
[5 empty] | 37*0,1;prořez |  | 3.7
|  | 15 | SP | 722232061 | Kohout kulový přímý G 1/2" PN 42 do 185°C vnitřní závit s vypouštěním | kus | 4 |  | 0 | 0.00027 | 0.00108 |  | 0 | 21 | 0 | 0
|  |  |  | Výkaz výměr: | 4;viz VV |  | 4
|  | 16 | SP | 722231141 | Ventil závitový pojistný rohový G 1/2" | kus | 5 |  | 0 | 0.00029 | 0.00145 |  | 0 | 21 | 0 | 0
|  |  |  | Výkaz výměr: | 5;viz VV |  | 5
|  | 17 | SP | 722100101R | Napojení na stávající vodovodní potrubí | soubor | 1 |  | 0 |  | 0 |  | 0 | 21 | 0 | 0
|  | 18 | SP | 998722121 | Přesun hmot tonážní pro vnitřní vodovod ruční v objektech v do 6 m | t | 0.12529 |  | 0 |  | 0 |  | 0 | 21 | 0 | 0
S/SO 01/725 | 3 |  | Oddíl |  | 725: Zařizovací předměty |  |  |  | 0 |  | 0.20905 |  | 0.05997 |  | 0 | 0
|  | 1 | SP | 725110811 | Demontáž klozetů splachovacích s nádrží | soubor | 1 |  | 0 |  | 0 | 0.01933 | 0.01933 | 21 | 0 | 0
|  | 2 | SP | 725210821 | Demontáž umyvadel bez výtokových armatur | soubor | 2 |  | 0 |  | 0 | 0.01946 | 0.03892 | 21 | 0 | 0
|  | 3 | SP | 725820802 | Demontáž baterie stojánkové do jednoho otvoru | soubor | 2 |  | 0 |  | 0 | 0.00086 | 0.00172 | 21 | 0 | 0
|  | 4 | SP | 725112002 | Klozet keramický standardní samostatně stojící s hlubokým splachováním odpad svislý | soubor | 3 |  | 0 | 0.01526 | 0.04578 |  | 0 | 21 | 0 | 0
|  |  |  | Výkaz výměr: | 3;viz VV |  | 3
|  | 5 | SP | 725121527 | Pisoárový záchodek automatický s integrovaným napájecím zdrojem | soubor | 2 |  | 0 | 0.01908 | 0.03816 |  | 0 | 21 | 0 | 0
|  |  |  | Výkaz výměr: | 2;viz VV |  | 2
|  | 6 | SP | 725211617R | Dvojumyvadlo keramické bílé šířky 1200 mm s krytem na sifon připevněné na stěnu šrouby | soubor | 1 |  | 0 | 0.02273 | 0.02273 |  | 0 | 21 | 0 | 0
|  |  |  | Výkaz výměr: | 1;viz VV |  | 1
|  | 7 | SP | 725822611 | Baterie umyvadlová stojánková páková bez výpusti | soubor | 2 |  | 0 | 0.0018 | 0.0036 |  | 0 | 21 | 0 | 0
|  |  |  | Výkaz výměr: | 2;viz VV |  | 2
|  | 8 | SP | 725244214 | Zástěna sprchová skleněná tl. 8 mm pevná bezdveřová na vaničku šířky 1000 mm | soubor | 2 |  | 0 | 0.03767 | 0.07534 |  | 0 | 21 | 0 | 0
|  |  |  | Výkaz výměr: | 1+1;viz VV |  | 2
|  | 9 | SP | 725841353 | Baterie sprchová automatická se směšovací baterií a sprchovou růžicí | soubor | 3 |  | 0 | 0.00274 | 0.00822 |  | 0 | 21 | 0 | 0
|  |  |  | Výkaz výměr: | 3;viz VV |  | 3
|  | 10 | SP | 725819402 | Montáž ventilů rohových G 1/2" bez připojovací trubičky | soubor | 2 |  | 0 | 9e-05 | 0.00018 |  | 0 | 21 | 0 | 0
|  | 11 | H | 55141002 | ventil kulový rohový s filtrem 1/2"x3/8" s celokovovým kulatým designem | kus | 2 |  | 0 | 0.00031 | 0.00062 |  | 0 | 21 | 0 | 0
|  | 12 | H | 55166634 | sifon umyvadlový prostorově úsporný DN 40 | kus | 2 |  | 0 | 0.00025 | 0.0005 |  | 0 | 21 | 0 | 0
|  | 13 | SP | 725861102 | Zápachová uzávěrka pro umyvadla DN 40 | kus | 2 |  | 0 | 0.00024 | 0.00048 |  | 0 | 21 | 0 | 0
|  | 14 | SP | 725980122 | Dvířka 15/20 | kus | 2 |  | 0 | 9e-05 | 0.00018 |  | 0 | 21 | 0 | 0
|  | 15 | SP | 725291652 | Montáž dávkovače tekutého mýdla | kus | 3 |  | 0 |  | 0 |  | 0 | 21 | 0 | 0
|  | 16 | H | 55431098 | dávkovač tekutého mýdla bílý 0,8L | kus | 3 |  | 0 | 0.0005 | 0.0015 |  | 0 | 21 | 0 | 0
|  | 17 | SP | 725291654 | Montáž zásobníku papírových ručníků | kus | 3 |  | 0 |  | 0 |  | 0 | 21 | 0 | 0
|  | 18 | H | 55431086 | zásobník papírových ručníků skládaných komaxit bílý | kus | 3 |  | 0 | 0.0005 | 0.0015 |  | 0 | 21 | 0 | 0
|  | 19 | SP | 725291653 | Montáž zásobníku toaletních papírů | kus | 3 |  | 0 |  | 0 |  | 0 | 21 | 0 | 0
|  | 20 | H | 55431090 | zásobník toaletních papírů nerez D 310mm | kus | 3 |  | 0 | 0.0005 | 0.0015 |  | 0 | 21 | 0 | 0
|  | 21 | SP | 725291665 | Montáž police | kus | 3 |  | 0 |  | 0 |  | 0 | 21 | 0 | 0
|  | 22 | H | 55779010R | nerezový držák toaletního papíru | kus | 3 |  | 0 | 0.0015 | 0.0045 |  | 0 | 21 | 0 | 0
|  | 23 | SP | 725291666 | Montáž háčku | kus | 3 |  | 0 |  | 0 |  | 0 | 21 | 0 | 0
|  | 24 | H | 55441011 | háček koupelnový | kus | 3 |  | 0 | 0.00012 | 0.00036 |  | 0 | 21 | 0 | 0
|  | 25 | SP | 725291664 | Montáž štětky závěsné | kus | 3 |  | 0 |  | 0 |  | 0 | 21 | 0 | 0
|  | 26 | H | 55779012 | štětka na WC závěsná nebo na podlahu kartáč nylon nerezové záchytné pouzdro lesk | kus | 3 |  | 0 | 0.0013 | 0.0039 |  | 0 | 21 | 0 | 0
|  | 27 | SP | 725900911 | Opravy ostatního zařízení zpětná montáž kloktací mísy nebo studánky | kus | 2 |  | 0 |  | 0 |  | 0 | 21 | 0 | 0
|  | 28 | SP | 998725121 | Přesun hmot tonážní pro zařizovací předměty ruční v objektech v do 6 m | t | 0.32405 |  | 0 |  | 0 |  | 0 | 21 | 0 | 0

## VYT
Rekonstrukce zázemí hazenkářů, Sportovní hala ZŠ Emila Zátopka, Kopřivnice
Investor: Město Kopřivnice
|  | Poř. | Typ | Kód | Popis | MJ | Výměra | Jedn. Cena | Cena | Jedn. hmotn. | Hmotnost | Jedn. suť | Suť | Sazba DPH | DPH | Cena s DPH
S | 1 |  | Stavba |  | Rekonstrukce zázemí hazenkářů, Sportovní hala ZŠ Emila Zátopka, Kopřivnice |  |  |  | 0 |  | 0.35395 |  | 0.94627 |  | 0 | 0
S/SO 01 | 2 |  | Objekt |  | Vytápění |  |  |  | 0 |  | 0.35395 |  | 0.94627 |  | 0 | 0
S/SO 01/009 | 3 |  | Oddíl |  | 009: Ostatní konstrukce a práce, bourání |  |  |  | 0 |  | 0 |  | 0.102 |  | 0 | 0
|  | 1 | SP | 971033241 | Vybourání otvorů ve zdivu cihelném pl do 0,0225 m2 na MVC nebo MV tl do 300 mm | kus | 6 |  | 0 |  | 0 | 0.008 | 0.048 | 21 | 0 | 0
|  |  |  | Výkaz výměr: | 6;prostupy VYT |  | 6
|  | 2 | SP | 971033341 | Vybourání otvorů ve zdivu cihelném pl do 0,09 m2 na MVC nebo MV tl do 300 mm | kus | 1 |  | 0 |  | 0 | 0.054 | 0.054 | 21 | 0 | 0
|  |  |  | Výkaz výměr: | 1;prostupy VYT |  | 1
S/SO 01/099 | 3 |  | Oddíl |  | 099: Přesun hmot HSV |  |  |  | 0 |  | 0 |  | 0 |  | 0 | 0
|  | 1 | SP | 997013211 | Vnitrostaveništní doprava suti a vybouraných hmot pro budovy v do 6 m ručně | t | 0.94627 |  | 0 |  | 0 |  | 0 | 21 | 0 | 0
|  | 2 | SP | 997211611 | Nakládání suti na dopravní prostředky pro vodorovnou dopravu | t | 0.94627 |  | 0 |  | 0 |  | 0 | 21 | 0 | 0
|  | 3 | SP | 997013501 | Odvoz suti a vybouraných hmot na skládku nebo meziskládku do 1 km se složením | t | 0.94627 |  | 0 |  | 0 |  | 0 | 21 | 0 | 0
|  | 4 | SP | 997013509 | Příplatek k odvozu suti a vybouraných hmot na skládku ZKD 1 km přes 1 km | t | 17.974 |  | 0 |  | 0 |  | 0 | 21 | 0 | 0
|  |  |  | Výkaz výměr: | 0,946*19;skládka do 20 km |  | 17.974
|  | 5 | SP | 997006012 | Ruční třídění stavebního odpadu | t | 0.94627 |  | 0 |  | 0 |  | 0 | 21 | 0 | 0
|  | 6 | SP | 997013631 | Poplatek za uložení na skládce (skládkovné) stavebního odpadu směsného kód odpadu 17 09 04 | t | 0.946 |  | 0 |  | 0 |  | 0 | 21 | 0 | 0
S/SO 01/733 | 3 |  | Oddíl |  | 733: Ústřední vytápění - rozvodné potrubí |  |  |  | 0 |  | 0.010352 |  | 0.02032 |  | 0 | 0
|  | 1 | SP | 733120815 | Demontáž potrubí ocelového hladkého D do 38 | m | 8 |  | 0 | 4e-05 | 0.00032 | 0.00254 | 0.02032 | 21 | 0 | 0
|  |  |  | Výkaz výměr: | 8;stávající potrubí |  | 8
|  | 2 | SP | 733222302 | Potrubí měděné polotvrdé spojované lisováním D 15x1 mm | m | 17.6 |  | 0 | 0.00046 | 0.008096 |  | 0 | 21 | 0 | 0
|  |  |  | Výkaz výměr: | 8+8;délka |  | 16
[5 empty] | 16*0,1;prořez |  | 1.6
|  | 3 | SP | 733811241 | Ochrana potrubí ústředního vytápění termoizolačními trubicemi z PE tl přes 13 do 20 mm DN do 22 mm | m | 17.6 |  | 0 | 0.00011 | 0.001936 |  | 0 | 21 | 0 | 0
|  |  |  | Výkaz výměr: | 16;délka |  | 16
[5 empty] | 16*0,1;prořez |  | 1.6
|  | 4 | SP | 733291101 | Zkouška těsnosti potrubí měděné D do 35x1,5 | m | 16 |  | 0 |  | 0 |  | 0 | 21 | 0 | 0
|  | 5 | ON | 733100100R | Napojení na stávající rozvody vytápění | soubor | 1 |  | 0 |  | 0 |  | 0 | 21 | 0 | 0
|  | 6 | SP | 998733121 | Přesun hmot tonážní pro rozvody potrubí ruční v objektech v do 6 m | t | 0.010352 |  | 0 |  | 0 |  | 0 | 21 | 0 | 0
S/SO 01/734 | 3 |  | Oddíl |  | 734: Ústřední vytápění - armatury |  |  |  | 0 |  | 0.00294 |  | 0.0027 |  | 0 | 0
|  | 1 | SP | 734200821 | Demontáž armatury závitové se dvěma závity přes G 1/2 do G 1/2 | kus | 6 |  | 0 | 9e-05 | 0.00054 | 0.00045 | 0.0027 | 21 | 0 | 0
|  |  |  | Výkaz výměr: | 1;stávající otopná tělesa - do suti |  | 1
[5 empty] | 5;stávající otopná tělesa - zpětné použití |  | 5
|  | 2 | SP | 734221682 | Termostatická hlavice kapalinová PN 10 do 110°C otopných těles VK | kus | 6 |  | 0 | 0.00014 | 0.00084 |  | 0 | 21 | 0 | 0
|  | 3 | SP | 734261717 | Šroubení regulační radiátorové přímé G 1/2 s vypouštěním | kus | 6 |  | 0 | 0.00026 | 0.00156 |  | 0 | 21 | 0 | 0
|  | 4 | SP | 998734101 | Přesun hmot tonážní pro armatury v objektech v do 6 m | t | 0.00294 |  | 0 |  | 0 |  | 0 | 21 | 0 | 0
S/SO 01/735 | 3 |  | Oddíl |  | 735: Ústřední vytápění - otopná tělesa |  |  |  | 0 |  | 0.34066 |  | 0.82125 |  | 0 | 0
|  | 1 | SP | 735111810 | Demontáž otopného tělesa litinového článkového | m2 | 33.75 |  | 0 |  | 0 | 0.0238 | 0.80325 | 21 | 0 | 0
|  |  |  | Výkaz výměr: | 10*0,45;stávající otopná tělesa - do suti |  | 4.5
[5 empty] | (13*0,45)*5;stávající otopná tělesa - zpětné použití |  | 29.25
|  | 2 | SP | 735291800 | Demontáž konzoly nebo držáku otopných těles, registrů nebo konvektorů do odpadu | kus | 24 |  | 0 | 1e-05 | 0.00024 | 0.00075 | 0.018 | 21 | 0 | 0
|  |  |  | Výkaz výměr: | 6*4;viz VV |  | 24
|  | 3 | SP | 735119140R | Montáž otopného tělesa litinového článkového včetně vyčištění - použití demontovaného | kus | 5 |  | 0 | 0.00206 | 0.0103 |  | 0 | 21 | 0 | 0
|  |  |  | Výkaz výměr: | 5;stávající otopná tělesa - zpětné použití |  | 5
|  | 4 | SP | 735152174 | Otopné těleso panel VK jednodeskové bez přídavné přestupní plochy výška/délka 600/700 mm výkon 423 W | kus | 1 |  | 0 | 0.01088 | 0.01088 |  | 0 | 21 | 0 | 0
|  |  |  | Výkaz výměr: | 1;viz VV |  | 1
|  | 5 | SP | 735117110R | Otopná tělesa litinová článková se základním nátěrem výkon 88-137 W/článek odpojení a připojení po nátěru | m2 | 29.25 |  | 0 | 0.01088 | 0.31824 |  | 0 | 21 | 0 | 0
|  |  |  | Výkaz výměr: | (13*0,45)*5;stávající otopná tělesa - zpětné použití |  | 29.25
|  | 6 | SP | 735118110 | Zkoušky těsnosti otopných těles litinových článkových vodou | m2 | 29.25 |  | 0 |  | 0 |  | 0 | 21 | 0 | 0
|  | 7 | SP | 735191905 | Odvzdušnění otopných těles | kus | 6 |  | 0 |  | 0 |  | 0 | 21 | 0 | 0
|  | 8 | SP | 735191910 | Napuštění vody do otopných těles | m2 | 29.25 |  | 0 |  | 0 |  | 0 | 21 | 0 | 0
|  | 9 | SP | 735110914 | Stažení otopného tělesa | kus | 20 |  | 0 | 5e-05 | 0.001 |  | 0 | 21 | 0 | 0
|  |  |  | Výkaz výměr: | 5*4;viz VV |  | 20
|  | 10 | SP | 998735121 | Přesun hmot tonážní pro otopná tělesa ruční v objektech v do 6 m | t | 0.34066 |  | 0 |  | 0 |  | 0 | 21 | 0 | 0

## VZT
Rekonstrukce zázemí hazenkářů, Sportovní hala ZŠ Emila Zátopka, Kopřivnice
Investor: Město Kopřivnice
|  | Poř. | Typ | Kód | Popis | MJ | Výměra | Jedn. Cena | Cena | Jedn. hmotn. | Hmotnost | Jedn. suť | Suť | Sazba DPH | DPH | Cena s DPH
S | 1 |  | Stavba |  | Rekonstrukce zázemí hazenkářů, Sportovní hala ZŠ Emila Zátopka, Kopřivnice |  |  |  | 0 |  | 1.0752 |  | 0.426 |  | 0 | 0
S/SO 01 | 2 |  | Objekt |  | Vzduchotechnika |  |  |  | 0 |  | 1.0752 |  | 0.426 |  | 0 | 0
S/SO 01/006 | 3 |  | Oddíl |  | 006: Úpravy povrchů, podlahy a osazovaní výplní |  |  |  | 0 |  | 0.08748 |  | 0 |  | 0 | 0
|  | 1 | SP | 612135101 | Hrubá výplň rýh ve stěnách maltou jakékoli šířky rýhy | m2 | 0.9 |  | 0 | 0.056 | 0.0504 |  | 0 | 21 | 0 | 0
|  |  |  | Výkaz výměr: | 4,5*0,2;rozvody VZT |  | 0.9
|  | 2 | SP | 612325111 | Vápenocementová hladká omítka rýh ve stěnách š do 150 mm | m2 | 0.9 |  | 0 | 0.0412 | 0.03708 |  | 0 | 21 | 0 | 0
S/SO 01/009 | 3 |  | Oddíl |  | 009: Ostatní konstrukce a práce, bourání |  |  |  | 0 |  | 0 |  | 0.426 |  | 0 | 0
|  | 1 | SP | 971033341 | Vybourání otvorů ve zdivu cihelném pl do 0,09 m2 na MVC nebo MV tl do 300 mm | kus | 2 |  | 0 |  | 0 | 0.054 | 0.108 | 21 | 0 | 0
|  |  |  | Výkaz výměr: | 2;prostupy VZT |  | 2
|  | 2 | SP | 971033441 | Vybourání otvorů ve zdivu cihelném pl do 0,25 m2 na MVC nebo MV tl do 300 mm | kus | 1 |  | 0 |  | 0 | 0.138 | 0.138 | 21 | 0 | 0
|  |  |  | Výkaz výměr: | 1;prostupy VZT |  | 1
|  | 3 | SP | 974031164 | Vysekání rýh ve zdivu cihelném hl do 150 mm š do 150 mm | m | 4.5 |  | 0 |  | 0 | 0.04 | 0.18 | 21 | 0 | 0
|  |  |  | Výkaz výměr: | 4,5;rozvody vzt |  | 4.5
S/SO 01/099 | 3 |  | Oddíl |  | 099: Přesun hmot HSV |  |  |  | 0 |  | 0 |  | 0 |  | 0 | 0
|  | 1 | SP | 997013211 | Vnitrostaveništní doprava suti a vybouraných hmot pro budovy v do 6 m ručně | t | 0.426 |  | 0 |  | 0 |  | 0 | 21 | 0 | 0
|  | 2 | SP | 997211611 | Nakládání suti na dopravní prostředky pro vodorovnou dopravu | t | 0.426 |  | 0 |  | 0 |  | 0 | 21 | 0 | 0
|  | 3 | SP | 997013501 | Odvoz suti a vybouraných hmot na skládku nebo meziskládku do 1 km se složením | t | 0.426 |  | 0 |  | 0 |  | 0 | 21 | 0 | 0
|  | 4 | SP | 997013509 | Příplatek k odvozu suti a vybouraných hmot na skládku ZKD 1 km přes 1 km | t | 8.094 |  | 0 |  | 0 |  | 0 | 21 | 0 | 0
|  |  |  | Výkaz výměr: | 0,426*19;skládka do 20 km |  | 8.094
|  | 5 | SP | 997006012 | Ruční třídění stavebního odpadu | t | 0.426 |  | 0 |  | 0 |  | 0 | 21 | 0 | 0
|  | 6 | SP | 997013631 | Poplatek za uložení na skládce (skládkovné) stavebního odpadu směsného kód odpadu 17 09 04 | t | 0.426 |  | 0 |  | 0 |  | 0 | 21 | 0 | 0
|  | 8 | SP | 998018001 | Přesun hmot pro budovy ruční pro budovy v do 6 m | t | 0.08748 |  | 0 |  | 0 |  | 0 | 21 | 0 | 0
S/SO 01/751 | 3 |  | Oddíl |  | 751: Vzduchotechnika |  |  |  | 0 |  | 0.98771 |  | 0 |  | 0 | 0
|  | 1 | SP | HZS2222 | Hodinová zúčtovací sazba topenář odborný | hod | 8 |  | 0 |  | 0 |  | 0 | 21 | 0 | 0
|  |  |  | Výkaz výměr: | 8;demontáž stávající VZT, odpojení stávající VZT vč koncových prvků včetně likvidace |  | 8
|  | 2 | SP | HZS2221 | Hodinová zúčtovací sazba topenář | hod | 50 |  | 0 |  | 0 |  | 0 | 21 | 0 | 0
|  |  |  | Výkaz výměr: | 50;demontáž stávající VZT, odpojení stávající VZT vč koncových prvků včetně likvidace |  | 50
|  | 3 | SP | 751611116 | Montáž centrální vzduchotechnické jednotky s rekuperací tepla stojaté s výměnou vzduchu přes 1000 do 5000 m3/h | kus | 1 |  | 0 |  | 0 |  | 0 | 21 | 0 | 0
|  | 4 | H | 42944068R | jednotka VZT stojatá s rekuperací tepla s předehřevem, dohřevem a ovládací jednotkou do 2500m3/hod | kus | 1 |  | 0 | 0.39 | 0.39 |  | 0 | 21 | 0 | 0
|  |  |  | Výkaz výměr: | 1;poz 1.5 |  | 1
[5 empty] | VZT jednotka - max 1675 m3/hod, 500W/13A, 230V 50/60 Hz |  | 0
|  | 5 | SP | 751612121 | Montáž centrální vzduchotechnické jednotky s rekuperací tepla a vlhkosti podstropní s výměnou vzduchu přes 500 do 1000 m3/h | kus | 1 |  | 0 |  | 0 |  | 0 | 21 | 0 | 0
|  | 6 | H | 42944117 | jednotka VZT podstropní s rekuperací tepla a vlhkosti a ovládací jednotkou do 800m3/hod | kus | 1 |  | 0 | 0.071 | 0.071 |  | 0 | 21 | 0 | 0
|  |  |  | Výkaz výměr: | 1;poz 2.7 |  | 1
[5 empty] | VZT JEDNOTKA PODSTROPNÍ REKUPERAČNÍ 800 1800 x 970 x 384 mm |  | 0
|  | 7 | SP | 751621111R | Montáž a dodávka elektrického dohřevu vzduchu 6kW, 3x400V | kus | 1 |  | 0 |  | 0 |  | 0 | 21 | 0 | 0
|  |  |  | Výkaz výměr: | 1;poz 1.7 |  | 1
|  | 8 | SP | 751355051 | Montáž chladiče na čtyřhranné potrubí do 0,150 m2 | kus | 1 |  | 0 |  | 0 |  | 0 | 21 | 0 | 0
|  | 9 | H | 42953004R | odvlhčovač vzduchu 230m3/hod, 490W, 230W, chladivo R134a | kus | 1 |  | 0 | 0.0168 | 0.0168 |  | 0 | 21 | 0 | 0
|  |  |  | Výkaz výměr: | 1;poz 3.1 |  | 1
|  | 10 | SP | 751111271 | Montáž ventilátoru axiálního středotlakého potrubního základního D do 200 mm | kus | 2 |  | 0 |  | 0 |  | 0 | 21 | 0 | 0
|  | 11 | H | 42914502R | ventilátor axiální tichý s nastavitelným doběhem do vlhkého prostředí 8W/230V, IPX4 158x158 mm | kus | 2 |  | 0 | 0.00057 | 0.00114 |  | 0 | 21 | 0 | 0
|  |  |  | Výkaz výměr: | 2;poz 3.2 |  | 2
|  | 12 | SP | 751344114 | Montáž tlumiče hluku pro kruhové potrubí D přes 300 do 400 mm | kus | 1 |  | 0 |  | 0 |  | 0 | 21 | 0 | 0
|  | 13 | H | 42976010 | tlumič hluku kruhový Pz, D 315mm, l=1000mm | kus | 4 |  | 0 | 0.005 | 0.02 |  | 0 | 21 | 0 | 0
|  |  |  | Výkaz výměr: | 4;poz 1.6 |  | 4
|  | 14 | SP | 751311094 | Montáž vyústi čtyřhranné do čtyřhranného potrubí přes 0,150 do 0,200 m2 | kus | 18 |  | 0 |  | 0 |  | 0 | 21 | 0 | 0
|  | 15 | H | 42972664 | výústka komfortní jednořadá Al 300x100mm | kus | 18 |  | 0 | 0.0004 | 0.0072 |  | 0 | 21 | 0 | 0
|  |  |  | Výkaz výměr: | 18;poz 1.15 |  | 18
|  | 16 | SP | 751398052 | Montáž protidešťové žaluzie nebo žaluziové klapky na čtyřhranné potrubí přes 0,150 do 0,300 m2 | kus | 1 |  | 0 |  | 0 |  | 0 | 21 | 0 | 0
|  | 17 | H | 42972920R | žaluzie protidešťová s pevnými lamelami, pozink, pro potrubí 600x300mm | kus | 1 |  | 0 | 0.0079 | 0.0079 |  | 0 | 21 | 0 | 0
|  |  |  | Výkaz výměr: | 1;poz 1.1 |  | 1
|  | 18 | SP | 751398051 | Montáž protidešťové žaluzie nebo žaluziové klapky na čtyřhranné potrubí do 0,150 m2 | kus | 1 |  | 0 |  | 0 |  | 0 | 21 | 0 | 0
|  | 19 | H | 42972919R | žaluzie protidešťová s pevnými lamelami, pozink, pro potrubí 400x200mm | kus | 1 |  | 0 | 0.0067 | 0.0067 |  | 0 | 21 | 0 | 0
|  |  |  | Výkaz výměr: | 1;poz 2.1 |  | 1
|  | 20 | SP | 751322132 | Montáž anemostatu čtvercového vířivého se skříní přes 0,100 do 0,200 m2 | kus | 1 |  | 0 |  | 0 |  | 0 | 21 | 0 | 0
|  |  |  | Výkaz výměr: | 1;poz 2.14 |  | 1
|  | 21 | H | 42972217 | anemostat vířivý pro přívod/odvod vzduchu čtvercový ocelový bílý 400x400mm 16 lamel | kus | 1 |  | 0 | 0.0013 | 0.0013 |  | 0 | 21 | 0 | 0
|  | 22 | SP | 751322131 | Montáž anemostatu čtvercového vířivého se skříní do 0,100 m2 | kus | 1 |  | 0 |  | 0 |  | 0 | 21 | 0 | 0
|  |  |  | Výkaz výměr: | 1;poz 2.22 |  | 1
|  | 23 | H | 42972215R | anemostat vířivý pro přívod/odvod vzduchu čtvercový ocelový bílý 200x200mm 16 lamel | kus | 1 |  | 0 | 0.0013 | 0.0013 |  | 0 | 21 | 0 | 0
|  | 24 | SP | 751512022 | Montáž potrubí plechového skupiny II čtyřhranného s přírubou tloušťky plechu 1,5 mm přes 0,13 do 0,28 m2 | m | 1 |  | 0 |  | 0 |  | 0 | 21 | 0 | 0
|  | 25 | H | 42982108 | trouba čtyřhranná Pz průřez do 0,28m2 | m | 1 |  | 0 | 0.01367 | 0.01367 |  | 0 | 21 | 0 | 0
|  |  |  | Výkaz výměr: | 1;poz 1.1.1 |  | 1
|  | 26 | H | 42982022R | přechod z kruhového na čtyřhranné potrubí s možností vyosení průřezu do 0,28m2/D 315mm | kus | 1 |  | 0 | 0.00022 | 0.00022 |  | 0 | 21 | 0 | 0
|  |  |  | Výkaz výměr: | 1;poz 1.2 |  | 1
|  | 27 | SP | 751512021 | Montáž potrubí plechového skupiny II čtyřhranného s přírubou tloušťky plechu 1,5 mm do 0,13 m2 | m | 2 |  | 0 |  | 0 |  | 0 | 21 | 0 | 0
|  | 28 | H | 42982106 | trouba čtyřhranná Pz průřez do 0,13m2 | m | 2 |  | 0 | 0.01 | 0.02 |  | 0 | 21 | 0 | 0
|  |  |  | Výkaz výměr: | 1;poz 2.2 |  | 1
[5 empty] | 1;poz 2.8 |  | 1
|  | 29 | H | 42982303 | oblouk čtyřhranný Pz průřez do 0,13m2 | kus | 1 |  | 0 | 0.00728 | 0.00728 |  | 0 | 21 | 0 | 0
|  |  |  | Výkaz výměr: | 1;poz 2.3 |  | 1
|  | 30 | H | 42982021R | přechod z kruhového na čtyřhranné potrubí s možností vyosení průřezu do 0,13m2/D 250mm | kus | 2 |  | 0 | 0.00022 | 0.00044 |  | 0 | 21 | 0 | 0
|  |  |  | Výkaz výměr: | 1;poz 2.4 |  | 1
[5 empty] | 1;poz 2.9 |  | 1
|  | 31 | SP | 751511184 | Montáž potrubí plechového skupiny I kruhového bez příruby tloušťky plechu 0,6 mm D přes 300 do 400 mm | m | 13 |  | 0 |  | 0 |  | 0 | 21 | 0 | 0
|  | 32 | H | 42981106 | trouba spirálně vinutá Pz D 315mm, l=3000mm | m | 13 |  | 0 | 0.0042 | 0.0546 |  | 0 | 21 | 0 | 0
|  |  |  | Výkaz výměr: | 13;poz 1.12 |  | 13
|  | 33 | H | 42981122 | oblouk segmentový Pz 90° D 315mm | kus | 4 |  | 0 | 0.003 | 0.012 |  | 0 | 21 | 0 | 0
|  |  |  | Výkaz výměr: | 4;poz 1.17 |  | 4
|  | 34 | H | 42981190R | odskok oblouk + přímý kus + oblouk Pz 90° D 315mm | kus | 2 |  | 0 | 0.003 | 0.006 |  | 0 | 21 | 0 | 0
|  |  |  | Výkaz výměr: | 1;poz 1.4 |  | 1
[5 empty] | 1;poz 1.16 |  | 1
|  | 35 | H | 42981478 | odbočka jednostranná osová Pz T-kus 90° D1/D2 = 315/280mm | kus | 2 |  | 0 | 0.0046 | 0.0092 |  | 0 | 21 | 0 | 0
|  |  |  | Výkaz výměr: | 2;poz 1.8 |  | 2
|  | 36 | SP | 751511183 | Montáž potrubí plechového skupiny I kruhového bez příruby tloušťky plechu 0,6 mm D přes 200 do 300 mm | m | 13 |  | 0 |  | 0 |  | 0 | 21 | 0 | 0
|  | 37 | H | 42981104 | trouba spirálně vinutá Pz D 280mm, l=3000mm | m | 12 |  | 0 | 0.0038 | 0.0456 |  | 0 | 21 | 0 | 0
|  |  |  | Výkaz výměr: | 12;poz 1.9 |  | 12
|  | 38 | H | 42981121 | oblouk segmentový Pz 90° D 280mm | kus | 2 |  | 0 | 0.0025 | 0.005 |  | 0 | 21 | 0 | 0
|  |  |  | Výkaz výměr: | 2;poz 1.18 |  | 2
|  | 39 | H | 42981371 | přechod osový Pz D1/D2 = 280/180mm | kus | 2 |  | 0 | 0.0011 | 0.0022 |  | 0 | 21 | 0 | 0
|  |  |  | Výkaz výměr: | 2;poz 1.10 |  | 2
|  | 40 | H | 42981103 | trouba spirálně vinutá Pz D 250mm, l=3000mm | m | 1 |  | 0 | 0.0035 | 0.0035 |  | 0 | 21 | 0 | 0
|  |  |  | Výkaz výměr: | 1;poz 2.5 |  | 1
|  | 41 | H | 42981119 | oblouk segmentový Pz 90° D 250mm | kus | 2 |  | 0 | 0.0022 | 0.0044 |  | 0 | 21 | 0 | 0
|  |  |  | Výkaz výměr: | 1;poz 2.6 |  | 1
[5 empty] | 1;poz 2.10 |  | 1
|  | 42 | H | 42981456 | odbočka jednostranná osová Pz T-kus 90° D1/D2 = 250/200mm | kus | 1 |  | 0 | 0.0019 | 0.0019 |  | 0 | 21 | 0 | 0
|  |  |  | Výkaz výměr: | 1;poz 2.11 |  | 1
|  | 43 | H | 42981454 | odbočka jednostranná osová Pz T-kus 90° D1/D2 = 250/160mm | kus | 1 |  | 0 | 0.0015 | 0.0015 |  | 0 | 21 | 0 | 0
|  |  |  | Výkaz výměr: | 1;poz 2.12 |  | 1
|  | 44 | SP | 751511182 | Montáž potrubí plechového skupiny I kruhového bez příruby tloušťky plechu 0,6 mm D přes 100 do 200 mm | m | 31 |  | 0 |  | 0 |  | 0 | 21 | 0 | 0
|  | 45 | H | 42981015 | trouba spirálně vinutá Pz D 200mm, l=3000mm | m | 3 |  | 0 | 0.0028 | 0.0084 |  | 0 | 21 | 0 | 0
|  |  |  | Výkaz výměr: | 3;poz 2.20 |  | 3
|  | 46 | H | 42981101 | trouba spirálně vinutá Pz D 180mm, l=3000mm | m | 28 |  | 0 | 0.0023 | 0.0644 |  | 0 | 21 | 0 | 0
|  |  |  | Výkaz výměr: | 14;poz 1.11 |  | 14
[5 empty] | 14;poz 1.14 |  | 14
|  | 47 | H | 42981085 | oblouk segmentový Pz 90° D 200mm | kus | 1 |  | 0 | 0.0019 | 0.0019 |  | 0 | 21 | 0 | 0
|  |  |  | Výkaz výměr: | 1;poz 2.19 |  | 1
|  | 48 | H | 42981117 | oblouk lisovaný Pz 90° D 180mm | kus | 10 |  | 0 | 0.001 | 0.01 |  | 0 | 21 | 0 | 0
|  |  |  | Výkaz výměr: | 1;poz 1.13 |  | 1
[5 empty] | 9;poz 1.19 |  | 9
|  | 49 | H | 42981116 | oblouk lisovaný Pz 90° D 160mm | kus | 1 |  | 0 | 0.0008 | 0.0008 |  | 0 | 21 | 0 | 0
|  |  |  | Výkaz výměr: | 1;poz 2.13 |  | 1
|  | 50 | SP | 751537014 | Montáž potrubí ohebného kruhového neizolovaného z Al laminátové hadice D přes 300 do 400 mm | m | 15 |  | 0 |  | 0 |  | 0 | 21 | 0 | 0
|  |  |  | Výkaz výměr: | 15;poz 1.3 |  | 15
|  | 51 | H | 42981630 | hadice neizolovaná z Al-polyesteru vyztužená drátem D 315mm, l=10m | kus | 2 |  | 0 | 0.0186 | 0.0372 |  | 0 | 21 | 0 | 0
|  | 52 | H | 42981814R | oblouk flexi 90° D 315mm | kus | 2 |  | 0 | 0.00022 | 0.00044 |  | 0 | 21 | 0 | 0
|  |  |  | Výkaz výměr: | 2;poz 1.20 |  | 2
|  | 53 | SP | 751537013 | Montáž potrubí ohebného kruhového neizolovaného z Al laminátové hadice D přes 200 do 300 mm | m | 1 |  | 0 |  | 0 |  | 0 | 21 | 0 | 0
|  | 54 | H | 42981629 | hadice neizolovaná z Al-polyesteru vyztužená drátem D 254mm, l=10m | kus | 1 |  | 0 | 0.0155 | 0.0155 |  | 0 | 21 | 0 | 0
|  | 55 | SP | 751537012 | Montáž potrubí ohebného kruhového neizolovaného z Al laminátové hadice D přes 100 do 200 mm | m | 13 |  | 0 |  | 0 |  | 0 | 21 | 0 | 0
|  | 56 | H | 42981627 | hadice neizolovaná z Al-polyesteru vyztužená drátem D 203mm, l=10m | kus | 1 |  | 0 | 0.0122 | 0.0122 |  | 0 | 21 | 0 | 0
|  | 57 | H | 42981625 | hadice neizolovaná z Al-polyesteru vyztužená drátem D 160mm, l=10m | kus | 1 |  | 0 | 0.0099 | 0.0099 |  | 0 | 21 | 0 | 0
|  | 58 | SP | 751537011 | Montáž potrubí ohebného kruhového neizolovaného z Al laminátové hadice D do 100 mm | m | 4.5 |  | 0 |  | 0 |  | 0 | 21 | 0 | 0
|  |  |  | Výkaz výměr: | 4,5;poz 3.3 |  | 4.5
|  | 59 | H | 42981622 | hadice neizolovaná z Al-polyesteru vyztužená drátem D 102mm, l=10m | kus | 1 |  | 0 | 0.005 | 0.005 |  | 0 | 21 | 0 | 0
|  | 60 | SP | 751613114 | Montáž dodatečné izolovaného potrubí čtyřhranného samolepicí izolací | m2 | 0.54 |  | 0 |  | 0 |  | 0 | 21 | 0 | 0
|  |  |  | Výkaz výměr: | 0,28*1+0,13*2;součet |  | 0.54
|  | 61 | H | 27127203 | izolace plošná kaučuková samolepící tl 19mm | m2 | 0.675 |  | 0 | 0.0008 | 0.00054 |  | 0 | 21 | 0 | 0
|  |  |  | Výkaz výměr: | 0,54;plocha |  | 0.54
[5 empty] | 0,54*0,25;prořez |  | 0.135
|  | 62 | SP | 751398014 | Montáž větrací mřížky na kruhové potrubí D přes 300 do 400 mm | kus | 1 |  | 0 |  | 0 |  | 0 | 21 | 0 | 0
|  | 63 | H | 42972888R | mřížka větrací kruhová nerezová se síťkou a krytem D 315mm | kus | 1 |  | 0 | 0.00044 | 0.00044 |  | 0 | 21 | 0 | 0
|  |  |  | Výkaz výměr: | 1;poz 1.21 |  | 1
|  | 64 | SP | 751398011 | Montáž větrací mřížky na kruhové potrubí D do 100 mm | kus | 2 |  | 0 |  | 0 |  | 0 | 21 | 0 | 0
|  | 65 | H | 42972886 | mřížka větrací kruhová nerezová se síťkou a krytem D 100mm | kus | 2 |  | 0 | 0.00022 | 0.00044 |  | 0 | 21 | 0 | 0
|  |  |  | Výkaz výměr: | 2;poz 3.4 |  | 2
|  | 66 | SP | 751398021 | Montáž větrací mřížky stěnové do 0,040 m2 | kus | 2 |  | 0 |  | 0 |  | 0 | 21 | 0 | 0
|  | 67 | H | 42972303R | mřížka stěnová otevřená jednořadá kovová úhel lamel 0° 325x125mm | kus | 2 |  | 0 | 0.0004 | 0.0008 |  | 0 | 21 | 0 | 0
|  |  |  | Výkaz výměr: | 2;poz 2.18 |  | 2
|  | 68 | SP | 751398022 | Montáž větrací mřížky stěnové přes 0,040 do 0,100 m2 | kus | 1 |  | 0 |  | 0 |  | 0 | 21 | 0 | 0
|  | 69 | H | 55341413R | větrací mřížka s uzavíratelnou klapkou pro přívod vzduchu, 400x150mm | kus | 1 |  | 0 | 0.0026 | 0.0026 |  | 0 | 21 | 0 | 0
|  |  |  | Výkaz výměr: | 1;poz 3.5 |  | 1
|  | 70 | SP | 751613113 | Montáž dodatečné izolovaného potrubí kruhového izolačním návlekem | m | 57 |  | 0 |  | 0 |  | 0 | 21 | 0 | 0
|  |  |  | Výkaz výměr: | 28+3+1+12+13;součet |  | 57
|  | 71 | H | 63152506R | návlek tepelně izolační tl 25mm s hliníkovým laminátem pro VZT potrubí, délka 10m D 184mm | kus | 3 |  | 0 | 0.0105 | 0.0315 |  | 0 | 21 | 0 | 0
|  | 72 | H | 63152506 | návlek tepelně izolační tl 25mm s hliníkovým laminátem pro VZT potrubí, délka 10m D 203mm | kus | 1 |  | 0 | 0.0105 | 0.0105 |  | 0 | 21 | 0 | 0
|  | 73 | H | 63152507 | návlek tepelně izolační tl 25mm s hliníkovým laminátem pro VZT potrubí, délka 10m D 254mm | kus | 1 |  | 0 | 0.0123 | 0.0123 |  | 0 | 21 | 0 | 0
|  | 74 | H | 63152507R | návlek tepelně izolační tl 25mm s hliníkovým laminátem pro VZT potrubí, délka 10m D 285mm | kus | 2 |  | 0 | 0.0123 | 0.0246 |  | 0 | 21 | 0 | 0
|  | 75 | H | 63152508 | návlek tepelně izolační tl 25mm s hliníkovým laminátem pro VZT potrubí, délka 10m D 315mm | kus | 2 |  | 0 | 0.0137 | 0.0274 |  | 0 | 21 | 0 | 0
|  | 76 | ON | X83901 | Montážní a spojovací materiál (objímky, vruty, šrouby, lepící a sdrhovací pásky apod.) | soubor | 1 |  | 0 |  | 0 |  | 0 | 21 | 0 | 0
|  | 77 | ON | 751100100 | Doprava a manipulace na stavbu | soubor | 1 |  | 0 |  | 0 |  | 0 | 21 | 0 | 0
|  | 78 | SP | HZS2222 | Hodinová zúčtovací sazba topenář odborný | hod | 24 |  | 0 |  | 0 |  | 0 | 21 | 0 | 0
|  |  |  | Výkaz výměr: | 24;zaškolení systému, zaregulování systému |  | 24
|  | 79 | SP | 998751101 | Přesun hmot tonážní pro vzduchotechniku v objektech v do 12 m | t | 0.98771 |  | 0 |  | 0 |  | 0 | 21 | 0 | 0

## EL
Rekonstrukce zázemí hazenkářů, Sportovní hala ZŠ Emila Zátopka, Kopřivnice
Investor: Město Kopřivnice
|  | Poř. | Typ | Kód | Popis | MJ | Výměra | Jedn. Cena | Cena | Jedn. hmotn. | Hmotnost | Jedn. suť | Suť | Sazba DPH | DPH | Cena s DPH
S | 1 |  | Stavba |  | Rekonstrukce zázemí hazenkářů, Sportovní hala ZŠ Emila Zátopka, Kopřivnice |  |  |  | 0 |  | 3.5279 |  | 1.05 |  | 0 | 0
S/SO 01 | 2 |  | Objekt |  | Elektroinstalace |  |  |  | 0 |  | 3.5279 |  | 1.05 |  | 0 | 0
S/SO 01/006 | 3 |  | Oddíl |  | 006: Úpravy povrchů, podlahy a osazovaní výplní |  |  |  | 0 |  | 3.402 |  | 0 |  | 0 | 0
|  | 1 | SP | 612135101 | Hrubá výplň rýh ve stěnách maltou jakékoli šířky rýhy | m2 | 35 |  | 0 | 0.056 | 1.96 |  | 0 | 21 | 0 | 0
|  |  |  | Výkaz výměr: | 350*0,1;rozvody elektro |  | 35
|  | 2 | SP | 612325111 | Vápenocementová hladká omítka rýh ve stěnách š do 150 mm | m2 | 35 |  | 0 | 0.0412 | 1.442 |  | 0 | 21 | 0 | 0
S/SO 01/009 | 3 |  | Oddíl |  | 009: Ostatní konstrukce a práce, bourání |  |  |  | 0 |  | 0.0105 |  | 1.05 |  | 0 | 0
|  | 1 | SP | 977332112 | Frézování drážek ve stěnách z cihel do 50x50 mm | m | 350 |  | 0 | 3e-05 | 0.0105 | 0.003 | 1.05 | 21 | 0 | 0
|  |  |  | Výkaz výměr: | 350;silnoproud |  | 350
S/SO 01/099 | 3 |  | Oddíl |  | 099: Přesun hmot HSV |  |  |  | 0 |  | 0 |  | 0 |  | 0 | 0
|  | 1 | SP | 997013211 | Vnitrostaveništní doprava suti a vybouraných hmot pro budovy v do 6 m ručně | t | 1.05 |  | 0 |  | 0 |  | 0 | 21 | 0 | 0
|  | 2 | SP | 997211611 | Nakládání suti na dopravní prostředky pro vodorovnou dopravu | t | 1.05 |  | 0 |  | 0 |  | 0 | 21 | 0 | 0
|  | 3 | SP | 997013501 | Odvoz suti a vybouraných hmot na skládku nebo meziskládku do 1 km se složením | t | 1.05 |  | 0 |  | 0 |  | 0 | 21 | 0 | 0
|  | 4 | SP | 997013509 | Příplatek k odvozu suti a vybouraných hmot na skládku ZKD 1 km přes 1 km | t | 19.95 |  | 0 |  | 0 |  | 0 | 21 | 0 | 0
|  |  |  | Výkaz výměr: | 1,05*19;skládka do 20 km |  | 19.95
|  | 5 | SP | 997006012 | Ruční třídění stavebního odpadu | t | 1.05 |  | 0 |  | 0 |  | 0 | 21 | 0 | 0
|  | 6 | SP | 997013631 | Poplatek za uložení na skládce (skládkovné) stavebního odpadu směsného kód odpadu 17 09 04 | t | 1.05 |  | 0 |  | 0 |  | 0 | 21 | 0 | 0
|  | 7 | SP | 998018001 | Přesun hmot pro budovy ruční pro budovy v do 6 m | t | 3.4125 |  | 0 |  | 0 |  | 0 | 21 | 0 | 0
S/SO 01/741 | 3 |  | Oddíl |  | 741: Silnoproud |  |  |  | 0 |  | 0.1154 |  | 0 |  | 0 | 0
|  | 1 | SP | HZS2232 | Hodinová zúčtovací sazba elektrikář odborný | hod | 8 |  | 0 |  | 0 |  | 0 | 21 | 0 | 0
|  |  |  | Výkaz výměr: | 8;demontáž stávající elektroinstalace, odpojení stávající elektroinstalace, vč. kabeláže a koncových prvků včetně likvidace |  | 8
|  | 2 | SP | HZS2231 | Hodinová zúčtovací sazba elektrikář | hod | 40 |  | 0 |  | 0 |  | 0 | 21 | 0 | 0
|  |  |  | Výkaz výměr: | 40;demontáž stávající elektroinstalace, odpojení stávající elektroinstalace, vč. kabeláže a koncových prvků včetně likvidace |  | 40
|  | 3 | ON |  | Rozvaděč a jištění |  | 0 |  | 0 |  | 0 |  | 0 | 21 | 0 | 0
|  | 4 | ON | RM-R1-001 | Rozvaděč RM1.1 - zapuštený, 588X620X136mm, 72 modulů | soubor | 1 |  | 0 |  | 0 |  | 0 | 21 | 0 | 0
|  |  |  | Výkaz výměr: | 1;viz VV |  | 1
|  | 5 | ON | RM-R1-002 | Hlavní vypínač B32/3 | soubor | 1 |  | 0 |  | 0 |  | 0 | 21 | 0 | 0
|  |  |  | Výkaz výměr: | 1;viz VV |  | 1
|  | 6 | ON | RM-R1-003 | Svodič přepětí T1, T2 - B32/3 | kus | 1 |  | 0 |  | 0 |  | 0 | 21 | 0 | 0
|  |  |  | Výkaz výměr: | 1;viz VV |  | 1
|  | 7 | ON | RM-R1-004 | Proudový chránič 25 A/30 mA | kus | 3 |  | 0 |  | 0 |  | 0 | 21 | 0 | 0
|  |  |  | Výkaz výměr: | 3;viz VV |  | 3
|  | 8 | ON | RM-R1-005 | Proudový chránič s jističem 1F - 16/1/B/003 | kus | 8 |  | 0 |  | 0 |  | 0 | 21 | 0 | 0
|  |  |  | Výkaz výměr: | 8;viz VV |  | 8
|  | 9 | ON | RM-R1-006 | Proudový chránič s jističem 1F - 10/1/B/003 | kus | 3 |  | 0 |  | 0 |  | 0 | 21 | 0 | 0
|  |  |  | Výkaz výměr: | 3;viz VV |  | 3
|  | 10 | ON | RM-R1-007 | Jistič 20/3/B | kus | 1 |  | 0 |  | 0 |  | 0 | 21 | 0 | 0
|  |  |  | Výkaz výměr: | 1;viz VV |  | 1
|  | 11 | ON | RM-R1-008 | Jistič 16/3/B | kus | 2 |  | 0 |  | 0 |  | 0 | 21 | 0 | 0
|  |  |  | Výkaz výměr: | 2;viz VV |  | 2
|  | 12 | ON | RM-R1-009 | Štítek typový pro rozvaděč | kus | 1 |  | 0 |  | 0 |  | 0 | 21 | 0 | 0
|  |  |  | Výkaz výměr: | 1;viz VV |  | 1
|  | 13 | ON | RM-R1-010 | Svorkovnice RSA35A | kus | 5 |  | 0 |  | 0 |  | 0 | 21 | 0 | 0
|  |  |  | Výkaz výměr: | 5;viz VV |  | 5
|  | 14 | ON | RM-R1-011 | Svorkovnice RSA4A | kus | 19 |  | 0 |  | 0 |  | 0 | 21 | 0 | 0
|  |  |  | Výkaz výměr: | 19;viz VV |  | 19
|  | 15 | ON | RM-R1-012 | Lišta propojovací DIN | kus | 1 |  | 0 |  | 0 |  | 0 | 21 | 0 | 0
|  |  |  | Výkaz výměr: | 1;viz VV |  | 1
|  | 16 | ON | RM-R1-013 | Krycí pásek rozvaděče DIN | kus | 1 |  | 0 |  | 0 |  | 0 | 21 | 0 | 0
|  |  |  | Výkaz výměr: | 1;viz VV |  | 1
|  | 17 | ON | RM-R1-MTŽ | Montáž a kompletace jištění | soubor | 1 |  | 0 |  | 0 |  | 0 | 21 | 0 | 0
|  | 18 | ON |  | Osvětlení |  | 0 |  | 0 |  | 0 |  | 0 | 21 | 0 | 0
|  | 19 | SP | 741372062 | Montáž svítidlo LED interiérové přisazené stropní hranaté nebo kruhové přes 0,09 do 0,36 m2 se zapojením vodičů | kus | 38 |  | 0 |  | 0 |  | 0 | 21 | 0 | 0
|  |  |  | Výkaz výměr: | 28+6+4;součet |  | 38
|  | 20 | H | 348_S1 | přisazené/nástěnné LED svítidlo MODUS, opálový plast, IP44, 480x132mm, 42W, 5100lm, 3000K, korpus z bílé oceli | kus | 28 |  | 0 | 0.00015 | 0.0042 |  | 0 | 21 | 0 | 0
|  |  |  | Výkaz výměr: | 28;viz VV |  | 28
|  | 21 | H | 348_S2 | přisazené/nástěnné LED svítidlo MODUS, opálový plast, IP44, 480x132mm, 32W, 3600lm, 3000K, korpus z bílé oceli. | kus | 6 |  | 0 | 0.00015 | 0.0009 |  | 0 | 21 | 0 | 0
|  |  |  | Výkaz výměr: | 6;viz VV |  | 6
|  | 22 | H | 348_S3 | přisazené/nástěnné LED svítidlo MODUS, opálový plast, IP65, 300x82mm, 18W, 2200lm, 4000K, korpus z plastu | kus | 4 |  | 0 | 0.00015 | 0.0006 |  | 0 | 21 | 0 | 0
|  |  |  | Výkaz výměr: | 4;viz VV |  | 4
|  | 23 | H | 741372100R | Instalační lišty pro liniová svítidla, konektory, zdroje | soubor | 1 |  | 0 | 0.00015 | 0.00015 |  | 0 | 21 | 0 | 0
|  | 24 | H | 741372200R | Recyklační poplatky | soubor | 1 |  | 0 | 0.00015 | 0.00015 |  | 0 | 21 | 0 | 0
|  | 25 | SP |  | Kabely a úložný materiál |  | 0 |  | 0 |  | 0 |  | 0 | 21 | 0 | 0
|  | 26 | SP | 741122015 | Montáž kabel Cu bez ukončení uložený pod omítku plný kulatý 3x1,5 mm2 (např. CYKY) | m | 260 |  | 0 |  | 0 |  | 0 | 21 | 0 | 0
|  |  |  | Výkaz výměr: | 240+20;viz VV |  | 260
|  | 27 | H | 34111030 | kabel instalační jádro Cu plné izolace PVC plášť PVC 450/750V (CYKY) 3x1,5mm2 | m | 286 |  | 0 | 0.00012 | 0.03432 |  | 0 | 21 | 0 | 0
|  |  |  | Výkaz výměr: | 240+20;délka |  | 260
[5 empty] | 260*0,1;prořez |  | 26
|  | 28 | SP | 741122016 | Montáž kabel Cu bez ukončení uložený pod omítku plný kulatý 3x2,5 až 6 mm2 (např. CYKY) | m | 225 |  | 0 |  | 0 |  | 0 | 21 | 0 | 0
|  |  |  | Výkaz výměr: | 225;viz VV |  | 225
|  | 29 | H | 34111036 | kabel instalační jádro Cu plné izolace PVC plášť PVC 450/750V (CYKY) 3x2,5mm2 | m | 247.5 |  | 0 | 0.00017 | 0.042075 |  | 0 | 21 | 0 | 0
|  |  |  | Výkaz výměr: | 225;délka |  | 225
[5 empty] | 225*0,1;prořez |  | 22.5
|  | 30 | SP | 741122031 | Montáž kabel Cu bez ukončení uložený pod omítku plný kulatý 5x1,5 až 2,5 mm2 (např. CYKY) | m | 80 |  | 0 |  | 0 |  | 0 | 21 | 0 | 0
|  |  |  | Výkaz výměr: | 80;viz VV |  | 80
|  | 31 | H | 34111094 | kabel instalační jádro Cu plné izolace PVC plášť PVC 450/750V (CYKY) 5x2,5mm2 | m | 88 |  | 0 | 0.00025 | 0.022 |  | 0 | 21 | 0 | 0
|  |  |  | Výkaz výměr: | 80;délka |  | 80
[5 empty] | 80*0,1;prořez |  | 8
|  | 32 | SP | 741120001 | Montáž vodič Cu izolovaný plný a laněný žíla 0,35-6 mm2 pod omítku (např. CY) | m | 75 |  | 0 |  | 0 |  | 0 | 21 | 0 | 0
|  |  |  | Výkaz výměr: | 75;viz VV |  | 75
|  | 33 | H | 34141027 | vodič propojovací flexibilní jádro Cu lanované izolace PVC 450/750V (H07V-K) 1x6mm2 | m | 82.5 |  | 0 | 7e-05 | 0.005775 |  | 0 | 21 | 0 | 0
|  |  |  | Výkaz výměr: | 75;délka |  | 75
[5 empty] | 75*0,1;prořez |  | 7.5
|  | 34 | SP |  | Přístroje |  | 0 |  | 0 |  | 0 |  | 0 | 21 | 0 | 0
|  | 35 | SP | 741310101 | Montáž spínač (polo)zapuštěný bezšroubové připojení 1-jednopólový se zapojením vodičů | kus | 57 |  | 0 |  | 0 |  | 0 | 21 | 0 | 0
|  | 36 | SP | 741310104 | Montáž spínač (polo)zapuštěný bezšroubové připojení 2 dvoupólový se zapojením vodičů | kus | 10 |  | 0 |  | 0 |  | 0 | 21 | 0 | 0
|  | 37 | SP | 741310122 | Montáž přepínač (polo)zapuštěný bezšroubové připojení 6-střídavý se zapojením vodičů | kus | 22 |  | 0 |  | 0 |  | 0 | 21 | 0 | 0
|  | 38 | SP | 741310126 | Montáž přepínač (polo)zapuštěný bezšroubové připojení 7-křížový se zapojením vodičů | kus | 21 |  | 0 |  | 0 |  | 0 | 21 | 0 | 0
|  | 39 | SP | 741311021 | Montáž přípojka sporáková s doutnavkou se zapojením vodičů | kus | 1 |  | 0 |  | 0 |  | 0 | 21 | 0 | 0
|  | 40 | SP | 741313001 | Montáž zásuvka (polo)zapuštěná bezšroubové připojení 2P+PE se zapojením vodičů | kus | 11 |  | 0 |  | 0 |  | 0 | 21 | 0 | 0
|  | 41 | SP | 741313003 | Montáž zásuvka (polo)zapuštěná bezšroubové připojení 2x(2P+PE) dvojnásobná se zapojením vodičů | kus | 78 |  | 0 |  | 0 |  | 0 | 21 | 0 | 0
|  | 42 | H | 40410101R | vypínač jednopólový, řazení 1, strojek, krytka, rámeček bílá | kus | 3 |  | 0 | 0.00011 | 0.00033 |  | 0 | 21 | 0 | 0
|  |  |  | Výkaz výměr: | 3;viz VV |  | 3
|  | 43 | H | 40410102R | vypínač dvoupólový, řazení 1+1, strojek, krytka, rámeček bílá | kus | 1 |  | 0 | 0.00011 | 0.00011 |  | 0 | 21 | 0 | 0
|  |  |  | Výkaz výměr: | 1;viz VV |  | 1
|  | 44 | H | 40410103R | vypínač přepínač střídavý jednopólový, řazení 6, strojek, krytka, rámeček bílá | kus | 8 |  | 0 | 0.00011 | 0.00088 |  | 0 | 21 | 0 | 0
|  |  |  | Výkaz výměr: | 8;viz VV |  | 8
|  | 45 | H | 40410104R | vypínač přepínač křížový jednopólový, řazení 7 | kus | 1 |  | 0 | 0.00011 | 0.00011 |  | 0 | 21 | 0 | 0
|  |  |  | Výkaz výměr: | 1;viz VV |  | 1
|  | 46 | H | 40410108R | zásuvka dvojitá, IP20, s clonkami, s natočenou dutinou, bílá | kus | 13 |  | 0 | 0.00011 | 0.00143 |  | 0 | 21 | 0 | 0
|  |  |  | Výkaz výměr: | 13;viz VV |  | 13
|  | 47 | H | 40410109R | zásuvka venkovní do vlhkého prostředí, IP44, s clonkami, s krytkou, bílá | kus | 7 |  | 0 | 0.00011 | 0.00077 |  | 0 | 21 | 0 | 0
|  |  |  | Výkaz výměr: | 7;viz VV |  | 7
|  | 48 | SP | 741112001 | Montáž krabice zapuštěná plastová kruhová | kus | 37 |  | 0 |  | 0 |  | 0 | 21 | 0 | 0
|  | 49 | H | 34571450 | krabice pod omítku PVC přístrojová kruhová D 70mm | kus | 29 |  | 0 | 4e-05 | 0.00116 |  | 0 | 21 | 0 | 0
|  |  |  | Výkaz výměr: | 33-4;viz VV |  | 29
|  | 50 | H | 34571450R | krabice pod omítku PVC rozvodná kruhová D 70mm | kus | 4 |  | 0 | 4e-05 | 0.00016 |  | 0 | 21 | 0 | 0
|  |  |  | Výkaz výměr: | 4;viz VV |  | 4
|  | 51 | H | 34571457 | krabice pod omítku PVC odbočná kruhová D 70mm s víčkem | kus | 4 |  | 0 | 4e-05 | 0.00016 |  | 0 | 21 | 0 | 0
|  |  |  | Výkaz výměr: | 4;viz VV |  | 4
|  | 52 | H | 34562147 | svorka řadová šroubovací RSA nízkého napětí a průřezem vodiče 2,5mm2 | kus | 12 |  | 0 | 1e-05 | 0.00012 |  | 0 | 21 | 0 | 0
|  |  |  | Výkaz výměr: | 12;viz VV |  | 12
|  | 53 | SP |  | Ostatní |  | 0 |  | 0 |  | 0 |  | 0 | 21 | 0 | 0
|  | 54 | ON | X83901 | Drobný nespecifikovaný a montážní materiál (krabice, víčka, svorky, příchytky apod.) | soubor | 1 |  | 0 |  | 0 |  | 0 | 21 | 0 | 0
|  | 55 | ON | X83902 | Drobný nespecifikovaný a montážní materiál (hmoždinky, hřebíky, nástroje, sádra, šrouby, vruty, atd.) | soubor | 1 |  | 0 |  | 0 |  | 0 | 21 | 0 | 0
|  | 56 | SP | HZS2232 | Hodinová zúčtovací sazba elektrikář odborný | hod | 16 |  | 0 |  | 0 |  | 0 | 21 | 0 | 0
|  |  |  | Výkaz výměr: | 8;uvedení do provozu, předání uživateli, proškolení obsluhy, instruktážní návody, atd. |  | 8
[5 empty] | 8;spolupráce s ostatními profesemi |  | 8
|  | 57 | SP | 741810002 | Celková prohlídka elektrického rozvodu a zařízení přes 100 000 do 500 000,- Kč | kus | 1 |  | 0 |  | 0 |  | 0 | 21 | 0 | 0
|  | 58 | SP | 998741121 | Přesun hmot tonážní pro silnoproud ruční v objektech v do 6 m | t | 0.1154 |  | 0 |  | 0 |  | 0 | 21 | 0 | 0

## Vybavení - JEN K NÁHLEDU
Rekonstrukce zázemí hazenkářů, Sportovní hala ZŠ Emila Zátopka, Kopřivnice
Investor: Město Kopřivnice
|  | Poř. | Typ | Kód | Popis | MJ | Výměra | Jedn. Cena | Cena | Jedn. hmotn. | Hmotnost | Jedn. suť | Suť | Sazba DPH | DPH | Cena s DPH
S | 1 |  | Stavba |  | Rekonstrukce zázemí hazenkářů, Sportovní hala ZŠ Emila Zátopka, Kopřivnice |  |  |  | 0 |  | 0 |  | 0 |  | 0 | 0
S/SO 01 | 2 |  | Objekt |  | Vybavení - JEN K NÁHLEDU - NEVYPLŇOVAT |  |  |  | 0 |  | 0 |  | 0 |  | 0 | 0
S/SO 01/795 | 3 |  | Oddíl |  | 795: Vybavení |  |  |  | 0 |  | 0 |  | 0 |  | 0 | 0
|  | 1 | ON | 795_001 | D+M Saunový kotel - saunová kamna, černá ocel, kapacita kameniva 20 kg, 430x260x700 mm, výkon 8kW, 400V/3x16A - 5x2,5 mm | soubor | 1 | 0 | 0 |  | 0 |  | 0 | 21 | 0 | 0
|  | 2 | ON | 795_002 | D+M Sauna - saunová sendvičová vestavba včetně obložení, dveří, lavice a stavebních přípomocí | soubor | 1 | 0 | 0 |  | 0 |  | 0 | 21 | 0 | 0
|  | 3 | ON | 795_003 | D+M Vířivka pro 6 osob včetně stavebních přípomocí | soubor | 1 | 0 | 0 |  | 0 |  | 0 | 21 | 0 | 0
|  | 4 | ON | 795_004 | D+M Lavice / dřevěný schod kolem vířivky | soubor | 1 | 0 | 0 |  | 0 |  | 0 | 21 | 0 | 0
|  | 5 | ON | 795_005 | D+M Výrobník ledu - průmyslové provedení | soubor | 1 | 0 | 0 |  | 0 |  | 0 | 21 | 0 | 0
|  | 6 | ON | 795_006 | D+M Ochlazovací káď | soubor | 2 | 0 | 0 |  | 0 |  | 0 | 21 | 0 | 0
|  | 7 | ON | 795_007 | D+M Úložné prostory v místnosti č. 101 | komplet | 1 | 0 | 0 |  | 0 |  | 0 | 21 | 0 | 0
|  | 8 | ON | 795_008 | D+M Úložné prostory na prádlo v místnosti č. 102 | komplet | 1 | 0 | 0 |  | 0 |  | 0 | 21 | 0 | 0
|  | 9 | ON | 795_009 | D+M Úložné prostory v místnosti č. 103 | komplet | 1 | 0 | 0 |  | 0 |  | 0 | 21 | 0 | 0
|  | 10 | ON | 795_010 | D+M Lehátko odpočinkové | kus | 3 | 0 | 0 |  | 0 |  | 0 | 21 | 0 | 0
|  | 11 | ON | 795_011 | D+M Lehátko masážní | kus | 1 | 0 | 0 |  | 0 |  | 0 | 21 | 0 | 0
|  | 12 | ON | 795_012 | D+M Lavice v místnosti č. 101 | kus | 2 | 0 | 0 |  | 0 |  | 0 | 21 | 0 | 0
|  | 13 | ON | 795_pozn.č.1 | Vybavení (mimo oddílu 795) není součástí výkazu výměr |  | 0 |  | 0 |  | 0 |  | 0 | 21 | 0 | 0

## VRN
Rekonstrukce zázemí hazenkářů, Sportovní hala ZŠ Emila Zátopka, Kopřivnice
Investor: Město Kopřivnice
|  | Poř. | Typ | Kód | Popis | MJ | Výměra | Jedn. Cena | Cena | Jedn. hmotn. | Hmotnost | Jedn. suť | Suť | Sazba DPH | DPH | Cena s DPH
S | 1 |  | Stavba |  | Rekonstrukce zázemí hazenkářů, Sportovní hala ZŠ Emila Zátopka, Kopřivnice |  |  |  | 0 |  | 0 |  | 0 |  | 0 | 0
S/SO 01 | 2 |  | Objekt |  | VRN: Vedlejší rozpočtové náklady |  |  |  | 0 |  | 0 |  | 0 |  | 0 | 0
S/SO 01/V01 | 3 |  | Oddíl |  | V01: Průzkumné, geodetické a projektové práce |  |  |  | 0 |  | 0 |  | 0 |  | 0 | 0
|  | 1 | ON | 011002000 | Průzkumné práce | soubor | 1 |  | 0 |  | 0 |  | 0 | 21 | 0 | 0
|  |  |  | Výkaz výměr: | 1;sondy - obnažení napojovacích míst |  | 1
|  | 2 | ON | 013203000 | Dokumentace stavby bez rozlišení - dílenská dokumentace dodavatele | soubor | 1 |  | 0 |  | 0 |  | 0 | 21 | 0 | 0
|  | 3 | ON | 013254000 | Dokumentace skutečného provedení stavby | soubor | 1 |  | 0 |  | 0 |  | 0 | 21 | 0 | 0
S/SO 01/V03 | 3 |  | Oddíl |  | V03: Zařízení staveniště |  |  |  | 0 |  | 0 |  | 0 |  | 0 | 0
|  | 1 | ON | 030001000 | Zařízení staveniště včetně provozu a odstranění | soubor | 1 |  | 0 |  | 0 |  | 0 | 21 | 0 | 0
|  |  |  | Výkaz výměr: | 1;vybudování zařízení staveniště včetně mobilního WC, připojení a spotřeba energií, provoz zařízení staveniště, odstranění zařízení staveniště. |  | 1
|  | 2 | ON | 034002000 | Zabezpečení staveniště | soubor | 1 |  | 0 |  | 0 |  | 0 | 21 | 0 | 0
|  |  |  | Výkaz výměr: | 1;náklady na ochranu staveniště (zařízení staveniště, skladovací plochy) před vstupem nepovolaných osob, včetně příslušného značení, náklady na oplocení staveniště či na jeho osvětlení, náklady na vypracování potřebné dokumentace pro provoz staveniště z hlediska požární ochrany (požární řád a poplachová směrnice) a z hlediska provozu staveniště (provozně dopravní řád), |  | 1
|  | 3 | ON | 035103000 | Pronájem ploch - skládky a správní poplatky, náklady na zajištění vstupu na pozemky majitelů, uvedení pozemku do původního stavu, převozy materiálu ze vzdálené skládky | soubpr | 1 |  | 0 |  | 0 |  | 0 | 21 | 0 | 0
|  |  |  | Výkaz výměr: | 1;zajištění ploch pro zařízení staveniště nákladem zhotovitele |  | 1
S/SO 01/V04 | 3 |  | Oddíl |  | V04: Inženýrská činnost |  |  |  | 0 |  | 0 |  | 0 |  | 0 | 0
|  | 1 | ON | 041414000 | Plán BOZP na staveništi - platný po celou dobu výstavby pro včechny objekty stavby | soubor | 1 |  | 0 |  | 0 |  | 0 | 21 | 0 | 0
|  | 2 | ON | 043002000 | Zkoušky a ostatní měření | soubor | 1 |  | 0 |  | 0 |  | 0 | 21 | 0 | 0
|  |  |  | Výkaz výměr: | 1;veškeré průkazní a kontrolní zkoušky (včetně vypracování KZP a technologických postupů prací). |  | 1
|  | 3 | ON | 045203000 | Kompletační činnost - předání a převzetí díla | soubor | 1 |  | 0 |  | 0 |  | 0 | 21 | 0 | 0
|  | 4 | ON | 045303000 | Koordinační činnost s provozem objektu | soubor | 1 |  | 0 |  | 0 |  | 0 | 21 | 0 | 0
S/SO 01/V07 | 3 |  | Oddíl |  | V07: Provozní vlivy |  |  |  | 0 |  | 0 |  | 0 |  | 0 | 0
|  | 1 | ON | 034303000 | Dopravní značení na staveništi dočasné | soubor | 1 |  | 0 |  | 0 |  | 0 | 21 | 0 | 0
|  | 2 | ON | 072002000 | Čištění vozovky a zpevněné plochy po dobu výstavby | soubor | 1 |  | 0 |  | 0 |  | 0 | 21 | 0 | 0
S/SO 01/V09 | 3 |  | Oddíl |  | V09: Ostatní náklady |  |  |  | 0 |  | 0 |  | 0 |  | 0 | 0
|  | 1 | ON | 090001000 | Ostatní náklady - spolupráce při kolaudaci stavby | soubor | 1 |  | 0 |  | 0 |  | 0 | 21 | 0 | 0
|  | 2 | ON | 091003000 | Opatření proti prašnosti platné po celou dobu výstavby | soubor | 1 |  | 0 |  | 0 |  | 0 | 21 | 0 | 0

## Výpis ostatních prvků
OZN | Popis | Grafická příloha | Poznámka | MJ | Množství
OV/1 | Vnitřní parapet dl. 800 mm, š. 240 mm, materiál dřevotříska, tl.17 mm, event. plastová s přední oblou hranou a „kolmým nosem“ délky 40 mm, povrchová úprava HPL laminát, bílá |  |  | ks | 1
OV/2 | Vnitřní parapet dl. 1720 mm, š. 240 mm, materiál dřevotříska, tl.17 mm, event. plastová s přední oblou hranou a „kolmým nosem“ délky 40 mm, povrchová úprava HPL laminát, bílá |  |  | ks | 3
OV/3 | Vnitřní parapet dl. 2320 mm, š. 240 mm, materiál dřevotříska, tl.17 mm, event. plastová s přední oblou hranou a „kolmým nosem“ délky 40 mm, povrchová úprava HPL laminát, bílá |  |  | ks | 2
OV/4 | Dřevěný hranol o průřezu 80x40mm, délky 2000, opatřený dvěma vrstvami tenkovrstvé lazury odstínu TERRA |  |  | ks | 45
OV/5 | Dřevěný hranol o průřezu 80x40mm, délky 2700, opatřený dvěma vrstvami tenkovrstvé lazury odstínu TERRA |  |  | ks | 24
OV/6 | Dřevěný hranol o průřezu 80x40mm, délky 3200, opatřený dvěma vrstvami tenkovrstvé lazury odstínu TERRA |  |  | ks | 2
OV/7 | Dřevěný hranol o průřezu 80x40mm, délky 2200, opatřený dvěma vrstvami tenkovrstvé lazury odstínu TERRA |  |  | ks | 2
OV/8 | Dřevěný hranol o průřezu 80x40mm, délky 2840, opatřený dvěma vrstvami tenkovrstvé lazury odstínu TERRA |  |  | ks | 2
OV/9 | Sanitární dělící příčka mezi WC, z lamino desek, které budou lemovány silnostěnnými hliníkovými profily tl. 25mm výška stěny 1900mm, bude 100mm nad podlahou, včetně dvou systémových dvřních otvorů šířky 700mm |  |  | m | 3, 4
OV/10 | Sanitární dělící příčka mezi pisoáry, z lamino desek, které budou lemovány silnostěnnými hliníkovými profily tl. 25mm výška stěny 800mm, bude 300mm nad podlahou |  |  | ks | 1
OV/11 | Skleněná příčka sprchového koutu šířky 1000mm výšky 2000mm tl. 4mm ukotvena do nerezových lišt na podlaze a stěně |  |  | ks | 1