## Rekapitulace stavby
Export Komplet | [28 empty] | 2.0 | [5 empty] | False | False | {2f6c0bb1-2871-413e-a294-c6e690eb9e64}
[20 empty] | >> skryté sloupce << | [13 empty] | 0,01 | 21
[34 empty] | 0,01 | 15
|  | REKAPITULACE STAVBY | [18 empty] | v --- níže se nacházejí doplnkové a pomocné údaje k sestavám --- v | [11 empty] | Návod na vyplnění | 0,001
|  | Kód: |  |  |  |  | 30092023HANKE | [25 empty] | Měnit lze pouze buňky se žlutým podbarvením! 1) na prvním listu Rekapitulace stavby vyplňte v sestavě a) Souhrnný list - údaje o Uchazeči (přenesou se do ostatních sestav i v jiných listech) b) Rekapitulace objektů - potřebné Ostatní náklady 2) na vybraných listech vyplňte v sestavě a) Krycí list - údaje o Uchazeči, pokud se liší od údajů o Uchazeči na Souhrnném listu (údaje se přenesou do ostatních sestav v daném listu) b) Rekapitulace rozpočtu - potřebné Ostatní náklady c) Celkové náklady za stavbu - ceny u položek - množství, pokud má žluté podbarvení - a v případě potřeby poznámku (ta je ve skrytém sloupci) | 0,01
|  | Stavba: |  |  |  |  | Stavební úpravy BJ 0+1, objekt č.p.320 ul. Česká Kopřivnice | [26 empty] | 0,01
|  | KSO: |  |  |  |  | 803 3 | [8 empty] | CC-CZ: |  | 113 | [15 empty] | 0,01
|  | Místo: |  |  |  |  | Kopřivnice | [8 empty] | Datum: |  | 29. 9. 2023 | [15 empty] | 0,01
|  | CZ-CPV: |  |  |  |  | 45000000-7 | [8 empty] | CZ-CPA: |  | 41 | [15 empty] | 0,01
|  | Zadavatel: | [13 empty] | IČ: | [17 empty] | 0,01
|  |  | Ing.arch. Marika Hanke | [12 empty] | DIČ: | [17 empty] | 0,01
0,01
|  | Uchazeč: | [13 empty] | IČ: |  | Vyplň údaj | [15 empty] | 0,01
|  |  | Vyplň údaj | [12 empty] | DIČ: |  | Vyplň údaj | [15 empty] | 0,01
False
|  | Projektant: | [13 empty] | IČ: | [17 empty] | False
|  |  | Ing.arch. Marika Hanke | [12 empty] | DIČ: | [17 empty] | True
0,01
|  | Zpracovatel: | [13 empty] | IČ: |  | 06839428 | [15 empty] | 0,01
|  |  | Ing. Alan Řeháček | [12 empty] | DIČ: | [17 empty] | True
Poznámka:
|  | Cena bez DPH | [13 empty] | 65000
[8 empty] | Sazba daně |  |  | Základ daně |  |  |  |  | Výše daně
|  | DPH |  | základní |  |  |  | 21% |  |  | 0 |  |  |  |  | 0
|  |  |  | snížená |  |  |  | 12% |  |  | 65000 |  |  |  |  | 7800
|  |  |  | zákl. přenesená |  |  |  | 21% |  |  | 0 |  |  |  |  | 0
|  |  |  | sníž. přenesená |  |  |  | 15% |  |  | 0 |  |  |  |  | 0
|  |  |  | nulová |  |  |  | 0% |  |  | 0 |  |  |  |  | 0
|  | Cena s DPH | [6 empty] | v |  |  | CZK |  |  |  | 72800
|  | Projektant | [11 empty] | Zpracovatel
|  | Datum a podpis: | [7 empty] | Razítko |  |  |  | Datum a podpis: |  |  | Razítko
|  | Objednavatel | [11 empty] | Uchazeč
|  | Datum a podpis: | [7 empty] | Razítko |  |  |  | Datum a podpis: |  |  | Razítko
REKAPITULACE OBJEKTŮ STAVBY A SOUPISŮ PRACÍ
| Kód: | [6 empty] | 30092023HANKE
| Stavba: | [6 empty] | Stavební úpravy BJ 0+1, objekt č.p.320 ul. Česká Kopřivnice
| Místo: | [6 empty] | Kopřivnice | [6 empty] | Datum: |  | 29. 9. 2023
| Zadavatel: | [6 empty] | Ing.arch. Marika Hanke | [6 empty] | Projektant: |  | Ing.arch. Marika Hanke |  |  |  | Informatívní údaje z listů zakázek
| Uchazeč: | [13 empty] | Zpracovatel: |  | Ing. Alan Řeháček
| Kód |  |  |  | Popis | [7 empty] | Cena bez DPH [CZK] |  |  |  |  | Cena s DPH [CZK] | Typ |  | z toho Ostat. náklady [CZK] | DPH [CZK] | Normohodiny [h] | DPH základní [CZK] | DPH snížená [CZK] | DPH základní přenesená [CZK] | DPH snížená přenesená [CZK] | Základna DPH základní | Základna DPH snížená | Základna DPH zákl. přenesená | Základna DPH sníž. přenesená | Základna DPH nulová
| Náklady z rozpočtů | [11 empty] | 65000 |  |  |  |  | 72800 |  |  | 0 | 7800 | 0 | 0 | 7800 | 0 | 0 | 0 | 65000 | 0 | 0 | 0 |  | D | 0 |  | IMPORT | {2f6c0bb1-2871-413e-a294-c6e690eb9e64} | {00000000-0000-0000-0000-000000000000} | 803 3
/ |  | 30092023HANKE |  |  |  | Stavební úpravy BJ č.9 objekt č.p.320 ul. Česká Kopřivnice | [6 empty] | 65000 |  |  |  |  | 72800 | STA |  | 0 | 7800 | 0 | 0 | 7800 | 0 | 0 | 0 | 65000 | 0 | 0 | 0 |  |  | 1 | ###NOINSERT### | IMPORT | {2f6c0bb1-2871-413e-a294-c6e690eb9e64} | {00000000-0000-0000-0000-000000000000} | 803 3
/ |  | 1 |  |  |  | VZT | [6 empty] | 0 |  |  |  |  | 0 | STA |  | 0 | 0 | 0 | 0 | 0 | 0 | 0 | 0 | 0 | 0 | 0 | 0 |  |  | 1 |  | IMPORT | {29ac3767-37ac-42d4-b17a-df2223b26bce} | {2f6c0bb1-2871-413e-a294-c6e690eb9e64} |  | 1
/ |  | 2 |  |  |  | ZTI | [6 empty] | 0 |  |  |  |  | 0 | STA |  | 0 | 0 | 0 | 0 | 0 | 0 | 0 | 0 | 0 | 0 | 0 | 0 |  |  | 1 |  | IMPORT | {ba8713dc-f6bf-4310-b429-66778b9b5c6f} | {2f6c0bb1-2871-413e-a294-c6e690eb9e64} |  | 1

## Stavební část
[9 empty] | >> skryté sloupce << | [10 empty] | {2f6c0bb1-2871-413e-a294-c6e690eb9e64}
1
| KRYCÍ LIST SOUPISU PRACÍ | [8 empty] | v --- níže se nacházejí doplnkové a pomocné údaje k sestavám --- v | [9 empty] | False
Stavba:
Stavební úpravy BJ 0+1 objekt č.p.320 ul. Česká Kopřivnice
| KSO: |  | 803 3 |  |  | CC-CZ: | 113
| Místo: |  | Kopřivnice |  |  | Datum: | 29. 9. 2023
| CZ-CPV: |  | 45000000-7 |  |  | CZ-CPA: | 41
| Zadavatel: |  |  |  |  | IČ:
|  | Ing.arch. Marika Hanke |  |  |  | DIČ:
| Uchazeč: |  |  |  |  | IČ: | Vyplň údaj
|  | Vyplň údaj |  |  |  | DIČ: | Vyplň údaj
| Projektant: |  |  |  |  | IČ:
|  | Ing.arch. Marika Hanke |  |  |  | DIČ:
| Zpracovatel: |  |  |  |  | IČ: | 06839428
|  | Ing. Alan Řeháček |  |  |  | DIČ:
Poznámka:
| Cena bez DPH | [5 empty] | 65000
|  |  | Základ daně |  |  | Sazba daně | Výše daně
| DPH | základní | 0 |  |  | 21% | 0
|  | snížená | 65000 |  |  | 12% | 7800
|  | zákl. přenesená | 0 |  |  | 21% | 0
|  | sníž. přenesená | 0 |  |  | 15% | 0
|  | nulová | 0 |  |  | 0% | 0
| Cena s DPH |  |  | v | CZK |  | 72800
| Projektant |  |  | Zpracovatel
| Datum a podpis: |  | Razítko | Datum a podpis: |  |  | Razítko
| Objednavatel |  |  | Uchazeč
| Datum a podpis: |  | Razítko | Datum a podpis: |  |  | Razítko
REKAPITULACE ČLENĚNÍ SOUPISU PRACÍ
Stavba:
Stavební úpravy BJ 0+1 objekt č.p.320 ul. Česká Kopřivnice
Místo: |  |  | Kopřivnice |  |  | Datum: | 29. 9. 2023
Zadavatel: |  |  | Ing.arch. Marika Hanke |  |  | Projektant: | Ing.arch. Marika Hanke
Uchazeč: |  |  | Vyplň údaj |  |  | Zpracovatel: | Ing. Alan Řeháček
Kód dílu - Popis | [6 empty] | Cena celkem [CZK]
Náklady ze soupisu prací | [6 empty] | 65000 | [13 empty] | -1
| HSV - Práce a dodávky HSV | [5 empty] | 0
| 3 - Svislé a kompletní konstrukce | [5 empty] | 0
| 6 - Úpravy povrchů, podlahy a osazování výplní | [5 empty] | 0
| 9 - Ostatní konstrukce a práce, bourání | [5 empty] | 0
| 997 - Přesun sutě | [5 empty] | 0
| 998 - Přesun hmot | [5 empty] | 0
| PSV - Práce a dodávky PSV | [5 empty] | 0
| 725 - Zdravotechnika - zařizovací předměty | [5 empty] | 0
| 727 - Zdravotechnika - požární ochrana | [5 empty] | 0
| 741 - Elektroinstalace - silnoproud | [5 empty] | 0
| 751 - Vzduchotechnika | [5 empty] | 0
| 763 - Konstrukce suché výstavby | [5 empty] | 0
| 766 - Konstrukce truhlářské | [5 empty] | 0
| 771 - Podlahy z dlaždic | [5 empty] | 0
| 776 - Podlahy povlakové | [5 empty] | 0
| 781 - Dokončovací práce - obklady | [5 empty] | 0
| 784 - Dokončovací práce - malby a tapety | [5 empty] | 0
| HZS - Hodinové zúčtovací sazby | [5 empty] | 0
| VRN - Vedlejší rozpočtové náklady | [5 empty] | 0
| VRN4 - Inženýrská činnost | [5 empty] | 0
| VRN8 - Přesun stavebních kapacit | [5 empty] | 0
| VP - Vícepráce | [5 empty] | 65000
SOUPIS PRACÍ
Stavba:
Stavební úpravy BJ 0+1 objekt č.p.320 ul. Česká Kopřivnice
Místo: |  |  | Kopřivnice |  |  | Datum: | 29. 9. 2023
Zadavatel: |  |  | Ing.arch. Marika Hanke |  |  | Projektant: | Ing.arch. Marika Hanke
Uchazeč: |  |  | Vyplň údaj |  |  | Zpracovatel: | Ing. Alan Řeháček
PČ | Typ | Kód | Popis | MJ | Množství | J.cena [CZK] | Cena celkem [CZK] | Cenová soustava |  |  | DPH | J. Nh [h] | Nh celkem [h] | J. hmotnost [t] | Hmotnost celkem [t] | J. suť [t] | Suť Celkem [t]
Náklady soupisu celkem | [6 empty] | 65000 | [5 empty] | 0 |  | 3.1566 |  | 2.1988 |  |  | D | -1 | [10 empty] | 65000
| D | HSV | Práce a dodávky HSV |  |  |  | 0 | [5 empty] | 0 |  | 1.5739 |  | 1.8117 |  | 1 | D | 0 |  |  |  | ROZPOCET | [6 empty] | 0
| D | 3 | Svislé a kompletní konstrukce |  |  |  | 0 | [5 empty] | 0 |  | 1.1505 |  | 0 |  | 1 | D | 1 |  |  |  | ROZPOCET | [6 empty] | 0
0 | K | 317142412.XLA | Překlad nenosný pórobetonový Ytong NEP 75-1250 dl 1250 mm | kus | 1 |  | 0 |  |  |  | snížená |  | 0 | 0.02021 | 0.02021 | 0 | 0 |  | 4 | K | 2 |  |  |  | ROZPOCET | 0 | 0 | 0 | 0 | 0 | 2 | 0 | 4 | 1674681397
| PP |  | Překlad nenosný pórobetonový Ytong NEP 75-1250 dl 1250 mm | [16 empty] | PP | 2
0 | K | 342272215.XLA | Příčka z tvárnic Ytong Klasik 75 na tenkovrstvou maltu tl 75 mm | m2 | 15.753 |  | 0 |  |  |  | snížená |  | 0 | 0.052472 | 0.82659 | 0 | 0 |  | 4 | K | 2 |  |  |  | ROZPOCET | 0 | 0 | 0 | 0 | 0 | 2 | 0 | 4 | -1394409189
| PP |  | Příčka z tvárnic Ytong Klasik 75 na tenkovrstvou maltu tl 75 mm | [16 empty] | PP | 2
| VV |  | (0,175+0,2+0,245+1,58+1,95+1,195+1)*2,7 |  | 17.132 | [14 empty] | VV | 2 | 2 | True | 0 | ROZPOCET
| VV |  | odpočet otvoru | [16 empty] | VV | 2 | 1 | True | 0 | ROZPOCET
| VV |  | -0,7*1,97 |  | -1.379 | [14 empty] | VV | 2 | 2 | True | 0 | ROZPOCET
| VV |  | Součet |  | 15.753 | [14 empty] | VV | 2 | 4 | True | 1 | ROZPOCET
0 | K | 342272225.XLA | Příčka z tvárnic Ytong Klasik 100 na tenkovrstvou maltu tl 100 mm | m2 | 4.904 |  | 0 |  |  |  | snížená |  | 0 | 0.061664 | 0.3024 | 0 | 0 |  | 4 | K | 2 |  |  |  | ROZPOCET | 0 | 0 | 0 | 0 | 0 | 2 | 0 | 4 | 233713665
| PP |  | Příčka z tvárnic Ytong Klasik 100 na tenkovrstvou maltu tl 100 mm | [16 empty] | PP | 2
| VV |  | 1,75*2,7 |  | 4.725 | [14 empty] | VV | 2 | 2 | True | 0 | ROZPOCET
| VV |  | stupínek koupelna | [16 empty] | VV | 2 | 1 | True | 0 | ROZPOCET
| VV |  | 1,195*0,15 |  | 0.179 | [14 empty] | VV | 2 | 2 | True | 0 | ROZPOCET
| VV |  | Součet |  | 4.904 | [14 empty] | VV | 2 | 4 | True | 1 | ROZPOCET
0 | K | 711131101 | Provedení izolace proti zemní vlhkosti pásy na sucho vodorovné AIP nebo tkaninou | m2 | 0.651 |  | 0 |  |  |  | snížená |  | 0 | 0 | 0 | 0 | 0 |  | 4 | K | 2 |  |  |  | ROZPOCET | 0 | 0 | 0 | 0 | 0 | 2 | 0 | 4 | -1977983418
| PP |  | Provedení izolace proti zemní vlhkosti pásy na sucho AIP nebo tkaniny na ploše vodorovné V | [16 empty] | PP | 2
| VV |  | 1,75*0,1 |  | 0.175 | [14 empty] | VV | 2 | 2 | True | 0 | ROZPOCET
| VV |  | (0,175+0,2+0,245+1,58+1,95+1,195+1)*0,075 |  | 0.476 | [14 empty] | VV | 2 | 2 | True | 0 | ROZPOCET
| VV |  | Součet |  | 0.651 | [14 empty] | VV | 2 | 4 | True | 1 | ROZPOCET
0 | M | BTX.10000002 | BITUMAX R 333 H (role/10m2) | m2 | 0.759 |  | 0 |  |  |  | snížená |  | 0 | 0.0017 | 0.0012903 | 0 | 0 |  | 8 | M | 2 |  |  |  | ROZPOCET | 0 | 0 | 0 | 0 | 0 | 2 | 0 | 4 | -1417157072
| PP |  | BITUMAX R 333 H (role/10m2) | [16 empty] | PP | 2
| VV |  | 0,651*1,1655 'Přepočtené koeficientem množství |  | 0.759 | [14 empty] | VV | 2 | 2 | False | 1 | ROZPOCET
| D | 6 | Úpravy povrchů, podlahy a osazování výplní |  |  |  | 0 | [5 empty] | 0 |  | 0.42329 |  | 0 |  | 1 | D | 1 |  |  |  | ROZPOCET | [6 empty] | 0
0 | K | 612142001 | Potažení vnitřních stěn sklovláknitým pletivem vtlačeným do tenkovrstvé hmoty | m2 | 96.553 |  | 0 |  |  |  | snížená |  | 0 | 0.004384 | 0.42329 | 0 | 0 |  | 4 | K | 2 |  |  |  | ROZPOCET | 0 | 0 | 0 | 0 | 0 | 2 | 0 | 4 | -1645645420
| PP |  | Potažení vnitřních ploch pletivem v ploše nebo pruzích, na plném podkladu sklovláknitým vtlačením do tmelu stěn | [16 empty] | PP | 2
| VV |  | Po provedení nových rozvodů a elektřiny budou provedeny nové omítky včetně výztužné síťky. | [16 empty] | VV | 2 | 1 | True | 0 | ROZPOCET
| VV |  | (5,755+5,58+2,86+0,6+0,68+1,71+1,31)*2,7 |  | 49.937 | [14 empty] | VV | 2 | 2 | True | 0 | ROZPOCET
| VV |  | nové stěny | [16 empty] | VV | 2 | 1 | True | 0 | ROZPOCET
| VV |  | (1,75+0,2+0,2+0,245+1,58+1,95+1,195+1)*2,7*2 |  | 43.848 | [14 empty] | VV | 2 | 2 | True | 0 | ROZPOCET
| VV |  | odpočet otvorů | [16 empty] | VV | 2 | 1 | True | 0 | ROZPOCET
| VV |  | -0,9*2,4 |  | -2.16 | [14 empty] | VV | 2 | 2 | True | 0 | ROZPOCET
| VV |  | -1,2*1,6 |  | -1.92 | [14 empty] | VV | 2 | 2 | True | 0 | ROZPOCET
| VV |  | -0,8*1,97*2 |  | -3.152 | [14 empty] | VV | 2 | 2 | True | 0 | ROZPOCET
| VV |  | 10"rezerva na výpočet |  | 10 | [14 empty] | VV | 2 | 2 | True | 0 | ROZPOCET
| VV |  | Součet |  | 96.553 | [14 empty] | VV | 2 | 4 | True | 1 | ROZPOCET
| D | 9 | Ostatní konstrukce a práce, bourání |  |  |  | 0 | [5 empty] | 0 |  | 9.2043e-05 |  | 1.8117 |  | 1 | D | 1 |  |  |  | ROZPOCET | [6 empty] | 0
0 | K | 962084131 | Bourání příček deskových umakartových, sololitových, tl. do 100 mm | m2 | 18.117 |  | 0 |  |  |  | snížená |  | 0 | 0 | 0 | 0.1 | 1.8117 |  | 4 | K | 2 |  |  |  | ROZPOCET | 0 | 0 | 0 | 0 | 0 | 2 | 0 | 4 | 2101149835
| PP |  | Bourání zdiva příček nebo vybourání otvorů deskových a sádrových potažených rabicovým pletivem nebo bez pletiva sádrokartonových bez kovové konstrukce, umakartových, sololitových, tl. do 100 mm | [16 empty] | PP | 2
| VV |  | Demontáž příčka spíže | [16 empty] | VV | 2 | 1 | True | 0 | ROZPOCET
| VV |  | 0,6*2,7 |  | 1.62 | [14 empty] | VV | 2 | 2 | True | 0 | ROZPOCET
| VV |  | Demnontáž příčka WC a koupelna včetně dveří | [16 empty] | VV | 2 | 1 | True | 0 | ROZPOCET
| VV |  | (1,83+1,76+1,66+0,86)*2,7 |  | 16.497 | [14 empty] | VV | 2 | 2 | True | 0 | ROZPOCET
| VV |  | Součet |  | 18.117 | [14 empty] | VV | 2 | 4 | True | 1 | ROZPOCET
0 | K | 965046111 | Broušení stávajících betonových podlah úběr do 3 mm | m2 | 26.51 |  | 0 |  |  |  | snížená |  | 0 | 3.472e-06 | 9.2043e-05 | 0 | 0 |  | 4 | K | 2 |  |  |  | ROZPOCET | 0 | 0 | 0 | 0 | 0 | 2 | 0 | 4 | 97043586
| PP |  | Broušení stávajících betonových podlah úběr do 3 mm | [16 empty] | PP | 2
| VV |  | 3,1+2+0,98+20,43 |  | 26.51 | [14 empty] | VV | 2 | 2 | True | 0 | ROZPOCET
| VV |  | Součet |  | 26.51 | [14 empty] | VV | 2 | 4 | True | 1 | ROZPOCET
| D | 997 | Přesun sutě |  |  |  | 0 | [5 empty] | 0 |  | 0 |  | 0 |  | 1 | D | 1 |  |  |  | ROZPOCET | [6 empty] | 0
0 | K | 997013215 | Vnitrostaveništní doprava suti a vybouraných hmot pro budovy v přes 15 do 18 m ručně | t | 2.151 |  | 0 |  |  |  | snížená |  | 0 | 0 | 0 | 0 | 0 |  | 4 | K | 2 |  |  |  | ROZPOCET | 0 | 0 | 0 | 0 | 0 | 2 | 0 | 4 | -1397110561
| PP |  | Vnitrostaveništní doprava suti a vybouraných hmot vodorovně do 50 m svisle ručně pro budovy a haly výšky přes 15 do 18 m | [16 empty] | PP | 2
0 | K | 997013511 | Odvoz suti a vybouraných hmot z meziskládky na skládku do 1 km s naložením a se složením | t | 2.151 |  | 0 |  |  |  | snížená |  | 0 | 0 | 0 | 0 | 0 |  | 4 | K | 2 |  |  |  | ROZPOCET | 0 | 0 | 0 | 0 | 0 | 2 | 0 | 4 | -325697805
| PP |  | Odvoz suti a vybouraných hmot z meziskládky na skládku s naložením a se složením, na vzdálenost do 1 km | [16 empty] | PP | 2
0 | K | 997013631 | Poplatek za uložení na skládce (skládkovné) stavebního odpadu směsného kód odpadu 17 09 04 | t | 2.139 |  | 0 |  |  |  | snížená |  | 0 | 0 | 0 | 0 | 0 |  | 4 | K | 2 |  |  |  | ROZPOCET | 0 | 0 | 0 | 0 | 0 | 2 | 0 | 4 | -989638129
| PP |  | Poplatek za uložení stavebního odpadu na skládce (skládkovné) směsného stavebního a demoličního zatříděného do Katalogu odpadů pod kódem 17 09 04 | [16 empty] | PP | 2
| D | 998 | Přesun hmot |  |  |  | 0 | [5 empty] | 0 |  | 0 |  | 0 |  | 1 | D | 1 |  |  |  | ROZPOCET | [6 empty] | 0
0 | K | 998018003 | Přesun hmot ruční pro budovy v přes 12 do 24 m | t | 1.574 |  | 0 |  |  |  | snížená |  | 0 | 0 | 0 | 0 | 0 |  | 4 | K | 2 |  |  |  | ROZPOCET | 0 | 0 | 0 | 0 | 0 | 2 | 0 | 4 | -551133675
| PP |  | Přesun hmot pro budovy občanské výstavby, bydlení, výrobu a služby ruční - bez užití mechanizace vodorovná dopravní vzdálenost do 100 m pro budovy s jakoukoliv nosnou konstrukcí výšky přes 12 do 24 m | [16 empty] | PP | 2
| D | PSV | Práce a dodávky PSV |  |  |  | 0 | [5 empty] | 0 |  | 1.5827 |  | 0.38715 |  | 2 | D | 0 |  |  |  | ROZPOCET | [6 empty] | 0
| D | 725 | Zdravotechnika - zařizovací předměty |  |  |  | 0 | [5 empty] | 0 |  | 0 |  | 0 |  | 2 | D | 1 |  |  |  | ROZPOCET | [6 empty] | 0
2 | K | X 2 | ZTI komplet Viz samostaný rozpočet v záložce 2 | soub | 1 |  | 0 |  |  |  | snížená |  | 0 | 0 | 0 | 0 | 0 |  | 16 | K | 2 |  |  |  | ROZPOCET | 0 | 0 | 0 | 0 | 0 | 2 | 0 | 16 | 1243886225
| PP |  | ZTI komplet Viz samostaný rozpočet v záložce 2 | [16 empty] | PP | 2
| D | 727 | Zdravotechnika - požární ochrana |  |  |  | 0 | [5 empty] | 0 |  | 0.00184 |  | 0 |  | 2 | D | 1 |  |  |  | ROZPOCET | [6 empty] | 0
11 | K | 727212119 | Trubní ucpávka plastového potrubí bez izolace D 160 mm stěnou tl 100 mm požární odolnost EI 90-120 | kus | 2 |  | 0 |  |  |  | snížená |  | 0 | 0.00089 | 0.00178 | 0 | 0 |  | 16 | K | 2 |  |  |  | ROZPOCET | 0 | 0 | 0 | 0 | 0 | 2 | 0 | 16 | 1987199842
| PP |  | Protipožární trubní ucpávky plastového potrubí prostup stěnou tloušťky 100 mm požární odolnost EI 90-120 D 160 | [16 empty] | PP | 2
10 | K | 727213205 | Trubní ucpávka plastového potrubí bez izolace D 50 mm stropem tl 150 mm požární odolnost EI 60 | kus | 2 |  | 0 |  |  |  | snížená |  | 0 | 3e-05 | 6e-05 | 0 | 0 |  | 16 | K | 2 |  |  |  | ROZPOCET | 0 | 0 | 0 | 0 | 0 | 2 | 0 | 16 | -935867282
| PP |  | Protipožární trubní ucpávky plastového potrubí prostup stropem tloušťky 150 mm požární odolnost EI 60 D 50 | [16 empty] | PP | 2
| D | 741 | Elektroinstalace - silnoproud |  |  |  | 0 | [5 empty] | 0 |  | 0.040311 |  | 0.02058 |  | 2 | D | 1 |  |  |  | ROZPOCET | [6 empty] | 0
5 | K | 741122015 | Montáž kabel Cu bez ukončení uložený pod omítku plný kulatý 3x1,5 mm2 (např. CYKY) | m | 18 |  | 0 |  |  |  | snížená |  | 0 | 0 | 0 | 0 | 0 |  | 16 | K | 2 |  |  |  | ROZPOCET | 0 | 0 | 0 | 0 | 0 | 2 | 0 | 16 | -1792319230
| PP |  | Montáž kabelů měděných bez ukončení uložených pod omítku plných kulatých (např. CYKY), počtu a průřezu žil 3x1,5 mm2 | [16 empty] | PP | 2
6 | M | 34111030 | kabel instalační jádro Cu plné izolace PVC plášť PVC 450/750V (CYKY) 3x1,5mm2 | m | 20.7 |  | 0 |  |  |  | snížená |  | 0 | 0.00012 | 0.002484 | 0 | 0 |  | 32 | M | 2 |  |  |  | ROZPOCET | 0 | 0 | 0 | 0 | 0 | 2 | 0 | 16 | 436786365
| PP |  | kabel instalační jádro Cu plné izolace PVC plášť PVC 450/750V (CYKY) 3x1,5mm2 | [16 empty] | PP | 2
| VV |  | 18*1,15 'Přepočtené koeficientem množství |  | 20.7 | [14 empty] | VV | 2 | 2 | False | 1 | ROZPOCET
0 | K | 741122016 | Montáž kabel Cu bez ukončení uložený pod omítku plný kulatý 3x2,5 až 6 mm2 (např. CYKY) | m | 50 |  | 0 |  |  |  | snížená |  | 0 | 0 | 0 | 0 | 0 |  | 16 | K | 2 |  |  |  | ROZPOCET | 0 | 0 | 0 | 0 | 0 | 2 | 0 | 16 | -1885526612
| PP |  | Montáž kabelů měděných bez ukončení uložených pod omítku plných kulatých (např. CYKY), počtu a průřezu žil 3x2,5 až 6 mm2 | [16 empty] | PP | 2
| VV |  | 50 |  | 50 | [14 empty] | VV | 2 | 2 | True | 0 | ROZPOCET
| VV |  | Součet |  | 50 | [14 empty] | VV | 2 | 4 | True | 1 | ROZPOCET
0 | M | 34111036 | kabel instalační jádro Cu plné izolace PVC plášť PVC 450/750V (CYKY) 3x2,5mm2 | m | 57.5 |  | 0 |  |  |  | snížená |  | 0 | 0.00017 | 0.009775 | 0 | 0 |  | 32 | M | 2 |  |  |  | ROZPOCET | 0 | 0 | 0 | 0 | 0 | 2 | 0 | 16 | 1013575544
| PP |  | kabel instalační jádro Cu plné izolace PVC plášť PVC 450/750V (CYKY) 3x2,5mm2 | [16 empty] | PP | 2
| VV |  | 50*1,15 'Přepočtené koeficientem množství |  | 57.5 | [14 empty] | VV | 2 | 2 | False | 1 | ROZPOCET
7 | K | 741122022 | Montáž kabel Cu bez ukončení uložený pod omítku plný kulatý 4x2,5 až 4 mm2 (např. CYKY) | m | 12 |  | 0 |  |  |  | snížená |  | 0 | 0 | 0 | 0 | 0 |  | 16 | K | 2 |  |  |  | ROZPOCET | 0 | 0 | 0 | 0 | 0 | 2 | 0 | 16 | -282991133
| PP |  | Montáž kabelů měděných bez ukončení uložených pod omítku plných kulatých (např. CYKY), počtu a průřezu žil 4x2,5 až 4 mm2 | [16 empty] | PP | 2
8 | M | 34111064 | kabel instalační jádro Cu plné izolace PVC plášť PVC 450/750V (CYKY) 4x2,5mm2 | m | 13.8 |  | 0 |  |  |  | snížená |  | 0 | 0.0002 | 0.00276 | 0 | 0 |  | 32 | M | 2 |  |  |  | ROZPOCET | 0 | 0 | 0 | 0 | 0 | 2 | 0 | 16 | 1462089692
| PP |  | kabel instalační jádro Cu plné izolace PVC plášť PVC 450/750V (CYKY) 4x2,5mm2 | [16 empty] | PP | 2
| VV |  | 12*1,15 'Přepočtené koeficientem množství |  | 13.8 | [14 empty] | VV | 2 | 2 | False | 1 | ROZPOCET
3 | K | 741122031 | Montáž kabel Cu bez ukončení uložený pod omítku plný kulatý 5x1,5 až 2,5 mm2 (např. CYKY) | m | 28 |  | 0 |  |  |  | snížená |  | 0 | 0 | 0 | 0 | 0 |  | 16 | K | 2 |  |  |  | ROZPOCET | 0 | 0 | 0 | 0 | 0 | 2 | 0 | 16 | 1876552541
| PP |  | Montáž kabelů měděných bez ukončení uložených pod omítku plných kulatých (např. CYKY), počtu a průřezu žil 5x1,5 až 2,5 mm2 | [16 empty] | PP | 2
| VV |  | 20+8 |  | 28 | [14 empty] | VV | 2 | 2 | True | 0 | ROZPOCET
| VV |  | Součet |  | 28 | [14 empty] | VV | 2 | 4 | True | 1 | ROZPOCET
4 | M | 34111090 | kabel instalační jádro Cu plné izolace PVC plášť PVC 450/750V (CYKY) 5x1,5mm2 | m | 32.2 |  | 0 |  |  |  | snížená |  | 0 | 0.00016 | 0.005152 | 0 | 0 |  | 32 | M | 2 |  |  |  | ROZPOCET | 0 | 0 | 0 | 0 | 0 | 2 | 0 | 16 | 690611477
| PP |  | kabel instalační jádro Cu plné izolace PVC plášť PVC 450/750V (CYKY) 5x1,5mm2 | [16 empty] | PP | 2
| VV |  | 28*1,15 'Přepočtené koeficientem množství |  | 32.2 | [14 empty] | VV | 2 | 2 | False | 1 | ROZPOCET
0 | K | 741210002 | Montáž rozvodnice oceloplechová nebo plastová běžná do 50 kg | kus | 1 |  | 0 |  |  |  | snížená |  | 0 | 0 | 0 | 0 | 0 |  | 16 | K | 2 |  |  |  | ROZPOCET | 0 | 0 | 0 | 0 | 0 | 2 | 0 | 16 | -87442430
| PP |  | Montáž rozvodnic oceloplechových nebo plastových bez zapojení vodičů běžných, hmotnosti do 50 kg | [16 empty] | PP | 2
0 | M | ABB.1SLM006502A1203 | Rozvodnice nástěnná IP65/18M, Mistral65 vč. N/PE, průhledná dvířka | kus | 1 |  | 0 |  |  |  | snížená |  | 0 | 0.0019 | 0.0019 | 0 | 0 |  | 32 | M | 2 |  |  |  | ROZPOCET | 0 | 0 | 0 | 0 | 0 | 2 | 0 | 16 | 2132298725
| PP |  | Rozvodnice nástěnná IP65/18M, Mistral65 vč. N/PE, průhledná dvířka | [16 empty] | PP | 2
0 | K | 741210833 | Demontáž rozvodnic plastových na povrchu s krytím do IPx4 plochou přes 0,2 m2 | kus | 1 |  | 0 |  |  |  | snížená |  | 0 | 0 | 0 | 0.015 | 0.015 |  | 16 | K | 2 |  |  |  | ROZPOCET | 0 | 0 | 0 | 0 | 0 | 2 | 0 | 16 | 857821025
| PP |  | Demontáž rozvodnic plastových, uložených na povrchu, krytí do IPx 4, plochy přes 0,2 m2 | [16 empty] | PP | 2
0 | K | 741213813 | Demontáž kabelu silového z rozvodnice průřezu žil přes 4 do 10 mm2 bez zachování funkčnosti | kus | 1 |  | 0 |  |  |  | snížená |  | 0 | 0 | 0 | 0.00063 | 0.00063 |  | 16 | K | 2 |  |  |  | ROZPOCET | 0 | 0 | 0 | 0 | 0 | 2 | 0 | 16 | -556241426
| PP |  | Demontáž kabelu z rozvodnice bez zachování funkčnosti (do suti) silových, průřezu přes 4 do 10 mm2 | [16 empty] | PP | 2
0 | K | 741310001 | Montáž spínač nástěnný 1-jednopólový prostředí normální se zapojením vodičů | kus | 1 |  | 0 |  |  |  | snížená |  | 0 | 0 | 0 | 0 | 0 |  | 16 | K | 2 |  |  |  | ROZPOCET | 0 | 0 | 0 | 0 | 0 | 2 | 0 | 16 | -1465823243
| PP |  | Montáž spínačů jedno nebo dvoupólových nástěnných se zapojením vodičů, pro prostředí normální spínačů, řazení 1-jednopólových | [16 empty] | PP | 2
0 | M | 34535015 | spínač nástěnný jednopólový, řazení 1, IP44, šroubové svorky | kus | 1 |  | 0 |  |  |  | snížená |  | 0 | 9e-05 | 9e-05 | 0 | 0 |  | 32 | M | 2 |  |  |  | ROZPOCET | 0 | 0 | 0 | 0 | 0 | 2 | 0 | 16 | 1092413738
| PP |  | spínač nástěnný jednopólový, řazení 1, IP44, šroubové svorky | [16 empty] | PP | 2
0 | K | 741310003 | Montáž spínač nástěnný 2-dvoupólový prostředí normální se zapojením vodičů | kus | 4 |  | 0 |  |  |  | snížená |  | 0 | 0 | 0 | 0 | 0 |  | 16 | K | 2 |  |  |  | ROZPOCET | 0 | 0 | 0 | 0 | 0 | 2 | 0 | 16 | 1406616921
| PP |  | Montáž spínačů jedno nebo dvoupólových nástěnných se zapojením vodičů, pro prostředí normální spínačů, řazení 2-dvoupólových | [16 empty] | PP | 2
| VV |  | 1+1+1+1 |  | 4 | [14 empty] | VV | 2 | 2 | True | 0 | ROZPOCET
| VV |  | Součet |  | 4 | [14 empty] | VV | 2 | 4 | True | 1 | ROZPOCET
0 | M | ABB.355302922B | Spínač dvojpólový, s čirým průzorem, se signalizační doutnavkou, IP44 Praktik | kus | 4 |  | 0 |  |  |  | snížená |  | 0 | 9e-05 | 0.00036 | 0 | 0 |  | 32 | M | 2 |  |  |  | ROZPOCET | 0 | 0 | 0 | 0 | 0 | 2 | 0 | 16 | -741174858
| PP |  | Spínač dvojpólový, s čirým průzorem, se signalizační doutnavkou, IP44 Praktik | [16 empty] | PP | 2
0 | K | 741310402 | Montáž spínač tří/čtyřpólový nástěnný do 25 A prostředí normální se zapojením vodičů | kus | 1 |  | 0 |  |  |  | snížená |  | 0 | 0 | 0 | 0 | 0 |  | 16 | K | 2 |  |  |  | ROZPOCET | 0 | 0 | 0 | 0 | 0 | 2 | 0 | 16 | 847491687
| PP |  | Montáž spínačů tří nebo čtyřpólových nástěnných se zapojením vodičů, pro prostředí normální do 25 A | [16 empty] | PP | 2
0 | M | ABB.3956323 | Přípojka sporáková se signalizační doutnavkou, zapuštěná | kus | 1 |  | 0 |  |  |  | snížená |  | 0 | 0.00039 | 0.00039 | 0 | 0 |  | 32 | M | 2 |  |  |  | ROZPOCET | 0 | 0 | 0 | 0 | 0 | 2 | 0 | 16 | -581783302
| PP |  | Přípojka sporáková se signalizační doutnavkou, zapuštěná | [16 empty] | PP | 2
0 | K | 741311813 | Demontáž spínačů nástěnných normálních do 10 A šroubových bez zachování funkčnosti do 2 svorek | kus | 19 |  | 0 |  |  |  | snížená |  | 0 | 0 | 0 | 5e-05 | 0.00095 |  | 16 | K | 2 |  |  |  | ROZPOCET | 0 | 0 | 0 | 0 | 0 | 2 | 0 | 16 | -1994014148
| PP |  | Demontáž spínačů bez zachování funkčnosti (do suti) nástěnných, pro prostředí normální do 10 A, připojení šroubové do 2 svorek | [16 empty] | PP | 2
| VV |  | detektor kouře | [16 empty] | VV | 2 | 1 | True | 0 | ROZPOCET
| VV |  | 2 |  | 2 | [14 empty] | VV | 2 | 2 | True | 0 | ROZPOCET
| VV |  | Sporák vypínač | [16 empty] | VV | 2 | 1 | True | 0 | ROZPOCET
| VV |  | 1 |  | 1 | [14 empty] | VV | 2 | 2 | True | 0 | ROZPOCET
| VV |  | domací telefón | [16 empty] | VV | 2 | 1 | True | 0 | ROZPOCET
| VV |  | 1 |  | 1 | [14 empty] | VV | 2 | 2 | True | 0 | ROZPOCET
| VV |  | Zásuvky jednoduché i dvojité | [16 empty] | VV | 2 | 1 | True | 0 | ROZPOCET
| VV |  | 5 |  | 5 | [14 empty] | VV | 2 | 2 | True | 0 | ROZPOCET
| VV |  | spínač osvětlení | [16 empty] | VV | 2 | 1 | True | 0 | ROZPOCET
| VV |  | 5 |  | 5 | [14 empty] | VV | 2 | 2 | True | 0 | ROZPOCET
| VV |  | Světlo na stěně | [16 empty] | VV | 2 | 1 | True | 0 | ROZPOCET
| VV |  | 3 |  | 3 | [14 empty] | VV | 2 | 2 | True | 0 | ROZPOCET
| VV |  | světlo na stropě | [16 empty] | VV | 2 | 1 | True | 0 | ROZPOCET
| VV |  | 1 |  | 1 | [14 empty] | VV | 2 | 2 | True | 0 | ROZPOCET
| VV |  | demontáž infrazářiče | [16 empty] | VV | 2 | 1 | True | 0 | ROZPOCET
| VV |  | 1 |  | 1 | [14 empty] | VV | 2 | 2 | True | 0 | ROZPOCET
| VV |  | Součet |  | 19 | [14 empty] | VV | 2 | 4 | True | 1 | ROZPOCET
0 | K | 741313012 | Montáž zásuvka chráněná bezšroubové připojení v krabici 2P+PE dvojí zapojení prostředí základní,vlhké se zapojením vodičů | kus | 11 |  | 0 |  |  |  | snížená |  | 0 | 0 | 0 | 0 | 0 |  | 16 | K | 2 |  |  |  | ROZPOCET | 0 | 0 | 0 | 0 | 0 | 2 | 0 | 16 | 2026680676
| PP |  | Montáž zásuvek domovních se zapojením vodičů bezšroubové připojení chráněných v krabici 10/16 A, pro prostředí normální, provedení 2P + PE dvojí zapojení pro průběžnou montáž | [16 empty] | PP | 2
| VV |  | 1 i 2 násobné | [16 empty] | VV | 2 | 1 | True | 0 | ROZPOCET
| VV |  | 1+1+1+1+1+1+1+1+1+1+1 |  | 11 | [14 empty] | VV | 2 | 2 | True | 0 | ROZPOCET
| VV |  | Součet |  | 11 | [14 empty] | VV | 2 | 4 | True | 1 | ROZPOCET
0 | M | ABB.5519NC02540B | Zásuvka jednonásobná s ochran. kolíkem, s víčkem, pro průběž. montáž, IP54 Variant+ | kus | 11 |  | 0 |  |  |  | snížená |  | 0 | 0.0001 | 0.0011 | 0 | 0 |  | 32 | M | 2 |  |  |  | ROZPOCET | 0 | 0 | 0 | 0 | 0 | 2 | 0 | 16 | -56846983
| PP |  | Zásuvka jednonásobná s ochran. kolíkem, s víčkem, pro průběž. montáž, IP54 Variant+ | [16 empty] | PP | 2
0 | K | 741320103 | Montáž jističů jednopólových nn do 25 A s krytem se zapojením vodičů | kus | 20 |  | 0 |  |  |  | snížená |  | 0 | 0 | 0 | 0 | 0 |  | 16 | K | 2 |  |  |  | ROZPOCET | 0 | 0 | 0 | 0 | 0 | 2 | 0 | 16 | -1948846140
| PP |  | Montáž jističů se zapojením vodičů jednopólových nn do 25 A s krytem | [16 empty] | PP | 2
0 | M | 35822124 | jistič 1-pólový 16 A vypínací charakteristika C vypínací schopnost 10 kA | kus | 20 |  | 0 |  |  |  | snížená |  | 0 | 0.0004 | 0.008 | 0 | 0 |  | 32 | M | 2 |  |  |  | ROZPOCET | 0 | 0 | 0 | 0 | 0 | 2 | 0 | 16 | 263639447
| PP |  | jistič 1-pólový 16 A vypínací charakteristika C vypínací schopnost 10 kA | [16 empty] | PP | 2
0 | K | 741370022 | Montáž svítidlo žárovkové bytové stropní vestavné 2 zdroje | kus | 3 |  | 0 |  |  |  | snížená |  | 0 | 0 | 0 | 0 | 0 |  | 16 | K | 2 |  |  |  | ROZPOCET | 0 | 0 | 0 | 0 | 0 | 2 | 0 | 16 | -2106865634
| PP |  | Montáž svítidel žárovkových se zapojením vodičů bytových nebo společenských místností stropních vestavných 2 zdroje | [16 empty] | PP | 2
0 | M | 34825011 | svítidlo vestavné stropní panelové čtvercové/obdélníkové 0,09-0,36m2 2200-5000lm | kus | 3 |  | 0 |  |  |  | snížená |  | 0 | 0.00255 | 0.00765 | 0 | 0 |  | 32 | M | 2 |  |  |  | ROZPOCET | 0 | 0 | 0 | 0 | 0 | 2 | 0 | 16 | 1250804930
| PP |  | svítidlo vestavné stropní panelové čtvercové/obdélníkové 0,09-0,36m2 2200-5000lm | [16 empty] | PP | 2
0 | K | 741372112 | Montáž svítidlo LED interiérové vestavné panelové hranaté nebo kruhové přes 0,09 do 0,36 m2 se zapojením vodičů | kus | 1 |  | 0 |  |  |  | snížená |  | 0 | 0 | 0 | 0 | 0 |  | 16 | K | 2 |  |  |  | ROZPOCET | 0 | 0 | 0 | 0 | 0 | 2 | 0 | 16 | 1249972520
| PP |  | Montáž svítidel s integrovaným zdrojem LED se zapojením vodičů interiérových vestavných stropních panelových hranatých nebo kruhových, plochy přes 0,09 do 0,36 m2 | [16 empty] | PP | 2
| VV |  | stěnově koupelnové | [16 empty] | VV | 2 | 1 | True | 0 | ROZPOCET
| VV |  | 1 |  | 1 | [14 empty] | VV | 2 | 2 | True | 0 | ROZPOCET
| VV |  | Součet |  | 1 | [14 empty] | VV | 2 | 4 | True | 1 | ROZPOCET
0 | M | 34825017 | svítidlo vestavné stěnové orientační čtvercové 100x100-150x150mm | kus | 1 |  | 0 |  |  |  | snížená |  | 0 | 0.00025 | 0.00025 | 0 | 0 |  | 32 | M | 2 |  |  |  | ROZPOCET | 0 | 0 | 0 | 0 | 0 | 2 | 0 | 16 | 2051950371
| PP |  | svítidlo vestavné stěnové orientační čtvercové 100x100-150x150mm | [16 empty] | PP | 2
0 | K | 741810001 | Celková prohlídka elektrického rozvodu a zařízení do 100 000,- Kč | kus | 1 |  | 0 |  |  |  | snížená |  | 0 | 0 | 0 | 0 | 0 |  | 16 | K | 2 |  |  |  | ROZPOCET | 0 | 0 | 0 | 0 | 0 | 2 | 0 | 16 | -1156018777
| PP |  | Zkoušky a prohlídky elektrických rozvodů a zařízení celková prohlídka a vyhotovení revizní zprávy pro objem montážních prací do 100 tis. Kč | [16 empty] | PP | 2
0 | K | 751614125 | Demontáž a montáž čidla kombinovaného | kus | 2 |  | 0 |  |  |  | snížená |  | 0 | 0 | 0 | 0 | 0 |  | 16 | K | 2 |  |  |  | ROZPOCET | 0 | 0 | 0 | 0 | 0 | 2 | 0 | 16 | -1031447751
| PP |  | Montáž monitorovacího, řídícího a ovládacího zařízení čidla kombinovaného | [16 empty] | PP | 2
0 | M | 40461012 | čidlo prostorové kombinované CO2 a RH | kus | 2 |  | 0 |  |  |  | snížená |  | 0 | 0.0002 | 0.0004 | 0 | 0 |  | 32 | M | 2 |  |  |  | ROZPOCET | 0 | 0 | 0 | 0 | 0 | 2 | 0 | 16 | -964404373
| PP |  | čidlo prostorové kombinované CO2 a RH | [16 empty] | PP | 2
0 | K | 741322815 | Demontáž jistič jednopólový nn do 25 A ze skříně | kus | 10 |  | 0 |  |  |  | snížená |  | 0 | 0 | 0 | 0.0004 | 0.004 |  | 16 | K | 2 |  |  |  | ROZPOCET | 0 | 0 | 0 | 0 | 0 | 2 | 0 | 16 | -792643300
| PP |  | Demontáž jističů jednopólových nn bez signálního kontaktu do 25 A ze skříně | [16 empty] | PP | 2
0 | K | HZS2232 | Hodinová zúčtovací sazba elektrikář odborný | hod | 24 |  | 0 |  |  |  | snížená |  | 0 | 0 | 0 | 0 | 0 |  | 512 | K | 2 |  |  |  | ROZPOCET | 0 | 0 | 0 | 0 | 0 | 2 | 0 | 512 | -1447053803
| PP |  | Hodinové zúčtovací sazby profesí PSV provádění stavebních instalací elektrikář odborný | [16 empty] | PP | 2
| VV |  | Provedené veškerých elektro prací nespecifikovaných ve výkazu výměr | [16 empty] | VV | 2 | 1 | True | 0 | ROZPOCET
| VV |  | 3*8 |  | 24 | [14 empty] | VV | 2 | 2 | True | 0 | ROZPOCET
| VV |  | Součet |  | 24 | [14 empty] | VV | 2 | 4 | True | 1 | ROZPOCET
0 | M | X 2 | Elektroinstalační materiál nespecifikovaný | soub | 1 |  | 0 |  |  |  | snížená |  | 0 | 0 | 0 | 0 | 0 |  | 512 | M | 2 |  |  |  | ROZPOCET | 0 | 0 | 0 | 0 | 0 | 2 | 0 | 512 | 1824032531
| PP |  | Elektroinstalační materiál nespecifikovaný | [16 empty] | PP | 2
9 | K | X 3 | Revize | ks | 1 |  | 0 |  |  |  | snížená |  | 0 | 0 | 0 | 0 | 0 |  | 512 | K | 2 |  |  |  | ROZPOCET | 0 | 0 | 0 | 0 | 0 | 2 | 0 | 512 | -1283571281
| PP |  | Revize | [16 empty] | PP | 2
14 | K | X 4 | Protokol o určení vnějších vlivů | ks | 1 |  | 0 |  |  |  | snížená |  | 0 | 0 | 0 | 0 | 0 |  | 512 | K | 2 |  |  |  | ROZPOCET | 0 | 0 | 0 | 0 | 0 | 2 | 0 | 512 | 1516891832
| PP |  | Protokol o určení vnějších vlivů | [16 empty] | PP | 2
0 | K | 998741203 | Přesun hmot procentní pro silnoproud v objektech v přes 12 do 24 m | % |  |  | 0 |  |  |  | snížená |  | 0 | 0 | 0 | 0 | 0 |  | 16 | K | 2 |  |  |  | ROZPOCET | 0 | 0 | 0 | 0 | 0 | 2 | 0 | 16 | 1304517154
| PP |  | Přesun hmot pro silnoproud stanovený procentní sazbou (%) z ceny vodorovná dopravní vzdálenost do 50 m v objektech výšky přes 12 do 24 m | [16 empty] | PP | 2
| D | 751 | Vzduchotechnika |  |  |  | 0 | [5 empty] | 0 |  | 0 |  | 0 |  | 2 | D | 1 |  |  |  | ROZPOCET | [6 empty] | 0
1 | K | X 1 | VZT viz samostatný rozpočet v záložce | soub | 1 |  | 0 |  |  |  | snížená |  | 0 | 0 | 0 | 0 | 0 |  | 16 | K | 2 |  |  |  | ROZPOCET | 0 | 0 | 0 | 0 | 0 | 2 | 0 | 16 | 1962203845
| PP |  | VZT viz samostatný rozpočet v záložce | [16 empty] | PP | 2
| D | 763 | Konstrukce suché výstavby |  |  |  | 0 | [5 empty] | 0 |  | 0.34125 |  | 0 |  | 2 | D | 1 |  |  |  | ROZPOCET | [6 empty] | 0
0 | K | 763131411 | SDK podhled desky 1xA 12,5 bez izolace dvouvrstvá spodní kce profil CD+UD | m2 | 22.93 |  | 0 |  |  |  | snížená |  | 0 | 0.012201 | 0.27978 | 0 | 0 |  | 16 | K | 2 |  |  |  | ROZPOCET | 0 | 0 | 0 | 0 | 0 | 2 | 0 | 16 | -1772050618
| PP |  | Podhled ze sádrokartonových desek dvouvrstvá zavěšená spodní konstrukce z ocelových profilů CD, UD jednoduše opláštěná deskou standardní A, tl. 12,5 mm, bez izolace | [16 empty] | PP | 2
| VV |  | V celém bytě je navržen nový sádrokartonový podhled na dvojitém roštu. V koupelně bude použit sádrokarton do vlhkého prostředí. | [16 empty] | VV | 2 | 1 | True | 0 | ROZPOCET
| VV |  | 3,12+19,81 |  | 22.93 | [14 empty] | VV | 2 | 2 | True | 0 | ROZPOCET
| VV |  | Součet |  | 22.93 | [14 empty] | VV | 2 | 4 | True | 1 | ROZPOCET
0 | K | 763131451 | SDK podhled deska 1xH2 12,5 bez izolace dvouvrstvá spodní kce profil CD+UD | m2 | 3.11 |  | 0 |  |  |  | snížená |  | 0 | 0.012589 | 0.039151 | 0 | 0 |  | 16 | K | 2 |  |  |  | ROZPOCET | 0 | 0 | 0 | 0 | 0 | 2 | 0 | 16 | -665645873
| PP |  | Podhled ze sádrokartonových desek dvouvrstvá zavěšená spodní konstrukce z ocelových profilů CD, UD jednoduše opláštěná deskou impregnovanou H2, tl. 12,5 mm, bez izolace | [16 empty] | PP | 2
| VV |  | V koupelně bude použit sádrokarton do vlhkého prostředí. | [16 empty] | VV | 2 | 1 | True | 0 | ROZPOCET
| VV |  | 3,11 |  | 3.11 | [14 empty] | VV | 2 | 2 | True | 0 | ROZPOCET
| VV |  | Součet |  | 3.11 | [14 empty] | VV | 2 | 4 | True | 1 | ROZPOCET
0 | K | 763131751 | Montáž parotěsné zábrany do SDK podhledu | m2 | 26.04 |  | 0 |  |  |  | snížená |  | 0 | 0 | 0 | 0 | 0 |  | 16 | K | 2 |  |  |  | ROZPOCET | 0 | 0 | 0 | 0 | 0 | 2 | 0 | 16 | -87781052
| PP |  | Podhled ze sádrokartonových desek ostatní práce a konstrukce na podhledech ze sádrokartonových desek montáž parotěsné zábrany | [16 empty] | PP | 2
| VV |  | 3,12+3,11+19,81 |  | 26.04 | [14 empty] | VV | 2 | 2 | True | 1 | ROZPOCET
0 | M | JTA.JFN140SP | folie nehořlavá parotěsná JUTAFOL N Speciál 140g/m2 | m2 | 29.256 |  | 0 |  |  |  | snížená |  | 0 | 0.00014 | 0.0040958 | 0 | 0 |  | 32 | M | 2 |  |  |  | ROZPOCET | 0 | 0 | 0 | 0 | 0 | 2 | 0 | 16 | 1233787415
| PP |  | folie nehořlavá parotěsná JUTAFOL N Speciál 140g/m2 | [16 empty] | PP | 2
| VV |  | 26,04*1,1235 'Přepočtené koeficientem množství |  | 29.256 | [14 empty] | VV | 2 | 2 | False | 1 | ROZPOCET
0 | K | 763131771 | Příplatek k SDK podhledu za rovinnost kvality Q3 | m2 | 26.04 |  | 0 |  |  |  | snížená |  | 0 | 0.0007 | 0.018228 | 0 | 0 |  | 16 | K | 2 |  |  |  | ROZPOCET | 0 | 0 | 0 | 0 | 0 | 2 | 0 | 16 | -41994136
| PP |  | Podhled ze sádrokartonových desek Příplatek k cenám za rovinnost kvality speciální tmelení kvality Q3 | [16 empty] | PP | 2
0 | K | 998763303 | Přesun hmot tonážní pro sádrokartonové konstrukce v objektech v přes 12 do 24 m | t | 0.341 |  | 0 |  |  |  | snížená |  | 0 | 0 | 0 | 0 | 0 |  | 16 | K | 2 |  |  |  | ROZPOCET | 0 | 0 | 0 | 0 | 0 | 2 | 0 | 16 | -1783617758
| PP |  | Přesun hmot pro konstrukce montované z desek sádrokartonových, sádrovláknitých, cementovláknitých nebo cementových stanovený z hmotnosti přesunovaného materiálu vodorovná dopravní vzdálenost do 50 m v objektech výšky přes 12 do 24 m | [16 empty] | PP | 2
| D | 766 | Konstrukce truhlářské |  |  |  | 0 | [5 empty] | 0 |  | 0.085498 |  | 0.2738 |  | 2 | D | 1 |  |  |  | ROZPOCET | [6 empty] | 0
0 | K | 766491851 | Demontáž prahů dveří jednokřídlových | kus | 2 |  | 0 |  |  |  | snížená |  | 0 | 0 | 0 | 0.001 | 0.002 |  | 16 | K | 2 |  |  |  | ROZPOCET | 0 | 0 | 0 | 0 | 0 | 2 | 0 | 16 | 1483376501
| PP |  | Demontáž ostatních truhlářských konstrukcí prahů dveří jednokřídlových | [16 empty] | PP | 2
0 | K | 766660021 | Montáž dveřních křídel otvíravých jednokřídlových š do 0,8 m požárních do ocelové zárubně | kus | 1 |  | 0 |  |  |  | snížená |  | 0 | 0 | 0 | 0 | 0 |  | 16 | K | 2 |  |  |  | ROZPOCET | 0 | 0 | 0 | 0 | 0 | 2 | 0 | 16 | 420290116
| PP |  | Montáž dveřních křídel dřevěných nebo plastových otevíravých do ocelové zárubně protipožárních jednokřídlových, šířky do 800 mm | [16 empty] | PP | 2
0 | M | 61165339 | dveře jednokřídlé dřevotřískové protipožární EI (EW) 30 D3 povrch lakovaný plné 800x1970-2100mm | kus | 1 |  | 0 |  |  |  | snížená |  | 0 | 0.038 | 0.038 | 0 | 0 |  | 32 | M | 2 |  |  |  | ROZPOCET | 0 | 0 | 0 | 0 | 0 | 2 | 0 | 16 | -1048349787
| PP |  | dveře jednokřídlé dřevotřískové protipožární EI (EW) 30 D3 povrch lakovaný plné 800x1970-2100mm | [16 empty] | PP | 2
0 | K | 766660101 | Montáž dveřních křídel otvíravých jednokřídlových š do 0,8 m do dřevěné rámové zárubně | kus | 2 |  | 0 |  |  |  | snížená |  | 0 | 0 | 0 | 0 | 0 |  | 16 | K | 2 |  |  |  | ROZPOCET | 0 | 0 | 0 | 0 | 0 | 2 | 0 | 16 | 2132363232
| PP |  | Montáž dveřních křídel dřevěných nebo plastových otevíravých do dřevěné rámové zárubně povrchově upravených jednokřídlových, šířky do 800 mm | [16 empty] | PP | 2
0 | M | 61160052 | dveře jednokřídlé dřevěné bez povrchové úpravy plné 800x1970mm | kus | 1 |  | 0 |  |  |  | snížená |  | 0 | 0.016 | 0.016 | 0 | 0 |  | 32 | M | 2 |  |  |  | ROZPOCET | 0 | 0 | 0 | 0 | 0 | 2 | 0 | 16 | 1218199238
| PP |  | dveře jednokřídlé dřevěné bez povrchové úpravy plné 800x1970mm | [16 empty] | PP | 2
0 | K | 766660351 | Montáž posuvných dveří jednokřídlových průchozí v do 2,5 m a š do 800 mm do pojezdu na stěnu | kus | 0 |  | 0 |  |  |  | snížená |  | 0 | 0 | 0 | 0 | 0 |  | 16 | K | 2 |  |  |  | ROZPOCET | 0 | 0 | 0 | 0 | 0 | 2 | 0 | 16 | -909072749
| PP |  | Montáž dveřních křídel dřevěných nebo plastových posuvných dveří do pojezdu na stěnu výšky do 2,5 m jednokřídlových, průchozí šířky do 800 mm | [16 empty] | PP | 2
0 | M |  | dveře jednokřídlé dřevěné bez povrchové úpravy plné 700x1970mm | kus | 1 |  | 0 |  |  |  | snížená |  | 0 | 0.016 | 0.016 | 0 | 0 |  | 32 | M | 2 |  |  |  | ROZPOCET | 0 | 0 | 0 | 0 | 0 | 2 | 0 | 16 | 919073024
| PP |  | dveře jednokřídlé dřevěné bez povrchové úpravy plné 800x1970mm | [16 empty] | PP | 2
0 | K | 766660711 | Montáž dveřních závěsů na křídlo a zárubeň jednokřídlových dveří | kus | 2 |  | 0 |  |  |  | snížená |  | 0 | 0 | 0 | 0 | 0 |  | 16 | K | 2 |  |  |  | ROZPOCET | 0 | 0 | 0 | 0 | 0 | 2 | 0 | 16 | 1193708027
| PP |  | Montáž dveřních doplňků dokování závěsů na křídlo a zárubeň dveří jednokřídlových | [16 empty] | PP | 2
0 | M | 54914137 | kování k posuvným dveřím mušle | kus | 0 |  | 0 |  |  |  | snížená |  | 0 | 5e-05 | 0 | 0 | 0 |  | 32 | M | 2 |  |  |  | ROZPOCET | 0 | 0 | 0 | 0 | 0 | 2 | 0 | 16 | -659608586
| PP |  | kování k posuvným dveřím mušle | [16 empty] | PP | 2
0 | M | 54914133 | kování bezpečnostní koule/klika RC3 | kus | 1 |  | 0 |  |  |  | snížená |  | 0 | 0.0022 | 0.0022 | 0 | 0 |  | 32 | M | 2 |  |  |  | ROZPOCET | 0 | 0 | 0 | 0 | 0 | 2 | 0 | 16 | 487291273
| PP |  | kování bezpečnostní koule/klika RC3 | [16 empty] | PP | 2
0 | M | 54914123 | kování rozetové klika/klika | kus | 1 |  | 0 |  |  |  | snížená |  | 0 | 0.0022 | 0.0022 | 0 | 0 |  | 32 | M | 2 |  |  |  | ROZPOCET | 0 | 0 | 0 | 0 | 0 | 2 | 0 | 16 | -630277732
| PP |  | kování rozetové klika/klika | [16 empty] | PP | 2
0 | M | 54924014 | zámek zadlabací mezipokojový pravolevý rozteč 90x40mm | kus | 1 |  | 0 |  |  |  | snížená |  | 0 | 0.00015 | 0.00015 | 0 | 0 |  | 32 | M | 2 |  |  |  | ROZPOCET | 0 | 0 | 0 | 0 | 0 | 2 | 0 | 16 | -1071272137
| PP |  | zámek zadlabací mezipokojový pravolevý rozteč 90x40mm | [16 empty] | PP | 2
12 | K | 766662811 | Demontáž dveřních prahů u dveří jednokřídlových k opětovnému použití | kus | 1 |  | 0 |  |  |  | snížená |  | 0 | 0 | 0 | 0.0018 | 0.0018 |  | 16 | K | 2 |  |  |  | ROZPOCET | 0 | 0 | 0 | 0 | 0 | 2 | 0 | 16 | 1161227550
| PP |  | Demontáž dveřních konstrukcí k opětovnému použití prahů dveří jednokřídlových | [16 empty] | PP | 2
0 | K | 766681114 | Montáž zárubní rámových pro dveře jednokřídlové š do 900 mm | kus | 2 |  | 0 |  |  |  | snížená |  | 0 | 0.00047421 | 0.00094843 | 0 | 0 |  | 16 | K | 2 |  |  |  | ROZPOCET | 0 | 0 | 0 | 0 | 0 | 2 | 0 | 16 | -1779068524
| PP |  | Montáž zárubní dřevěných, plastových nebo z lamina rámových, pro dveře jednokřídlové, šířky do 900 mm | [16 empty] | PP | 2
0 | M | 61182251 | zárubeň jednokřídlá smrková rámová tl stěny 75mm rozměru 800/1970mm | kus | 1 |  | 0 |  |  |  | snížená |  | 0 | 0.01 | 0.01 | 0 | 0 |  | 32 | M | 2 |  |  |  | ROZPOCET | 0 | 0 | 0 | 0 | 0 | 2 | 0 | 16 | 897424897
| PP |  | zárubeň jednokřídlá smrková rámová tl stěny 75mm rozměru 800/1970mm | [16 empty] | PP | 2
0 | K | 766691914 | Vyvěšení nebo zavěšení dřevěných křídel dveří pl do 2 m2 | kus | 4 |  | 0 |  |  |  | snížená |  | 0 | 0 | 0 | 0.024 | 0.096 |  | 16 | K | 2 |  |  |  | ROZPOCET | 0 | 0 | 0 | 0 | 0 | 2 | 0 | 16 | -922243971
| PP |  | Ostatní práce vyvěšení nebo zavěšení křídel dřevěných dveřních, plochy do 2 m2 | [16 empty] | PP | 2
13 | K | 766695212 | Montáž truhlářských prahů dveří jednokřídlových š do 10 cm | kus | 1 |  | 0 |  |  |  | snížená |  | 0 | 0 | 0 | 0 | 0 |  | 16 | K | 2 |  |  |  | ROZPOCET | 0 | 0 | 0 | 0 | 0 | 2 | 0 | 16 | -582732153
| PP |  | Montáž ostatních truhlářských konstrukcí prahů dveří jednokřídlových, šířky do 100 mm | [16 empty] | PP | 2
0 | K | 766812840 | Demontáž kuchyňských linek dřevěných nebo kovových dl přes 1,8 do 2,1 m | kus | 1 |  | 0 |  |  |  | snížená |  | 0 | 0 | 0 | 0.174 | 0.174 |  | 16 | K | 2 |  |  |  | ROZPOCET | 0 | 0 | 0 | 0 | 0 | 2 | 0 | 16 | 502546983
| PP |  | Demontáž kuchyňských linek dřevěných nebo kovových včetně skříněk uchycených na stěně, délky přes 1800 do 2100 mm | [16 empty] | PP | 2
0 | K | 998766103 | Přesun hmot tonážní pro kce truhlářské v objektech v přes 12 do 24 m | t | 0.085 |  | 0 |  |  |  | snížená |  | 0 | 0 | 0 | 0 | 0 |  | 16 | K | 2 |  |  |  | ROZPOCET | 0 | 0 | 0 | 0 | 0 | 2 | 0 | 16 | 27367190
| PP |  | Přesun hmot pro konstrukce truhlářské stanovený z hmotnosti přesunovaného materiálu vodorovná dopravní vzdálenost do 50 m v objektech výšky přes 12 do 24 m | [16 empty] | PP | 2
| D | 771 | Podlahy z dlaždic |  |  |  | 0 | [5 empty] | 0 |  | 0.11201 |  | 0 |  | 2 | D | 1 |  |  |  | ROZPOCET | [6 empty] | 0
0 | K | 771111011 | Vysátí podkladu před pokládkou dlažby | m2 | 3.11 |  | 0 |  |  |  | snížená |  | 0 | 0 | 0 | 0 | 0 |  | 16 | K | 2 |  |  |  | ROZPOCET | 0 | 0 | 0 | 0 | 0 | 2 | 0 | 16 | 830552375
| PP |  | Příprava podkladu před provedením dlažby vysátí podlah | [16 empty] | PP | 2
0 | K | 771559191 | Příplatek k montáži podlah z dlaždic teracových za plochu do 5 m2 | m2 | 3.11 |  | 0 |  |  |  | snížená |  | 0 | 0 | 0 | 0 | 0 |  | 16 | K | 2 |  |  |  | ROZPOCET | 0 | 0 | 0 | 0 | 0 | 2 | 0 | 16 | 652192640
| PP |  | Montáž podlah z dlaždic teracových Příplatek k cenám za plochu do 5 m2 jednotlivě | [16 empty] | PP | 2
0 | K | 771574514 | Montáž podlah keramických hladkých lepených cementovým flexibilním rychletuhnoucím lepidlem přes 4 do 6 ks/m2 | m2 | 3.11 |  | 0 |  |  |  | snížená |  | 0 | 0.009088 | 0.028264 | 0 | 0 |  | 16 | K | 2 |  |  |  | ROZPOCET | 0 | 0 | 0 | 0 | 0 | 2 | 0 | 16 | 2082682537
| PP |  | Montáž podlah z dlaždic keramických lepených cementovým flexibilním rychletuhnoucím lepidlem hladkých, tloušťky do 10 mm přes 4 do 6 ks/m2 | [16 empty] | PP | 2
| VV |  | Podlaha v koupelně bude obložena protiskluznou keramickou velkoformátovou dlažbou v barvě bílý lesk. | [16 empty] | VV | 2 | 1 | True | 0 | ROZPOCET
| VV |  | 3,11 |  | 3.11 | [14 empty] | VV | 2 | 2 | True | 0 | ROZPOCET
| VV |  | Součet |  | 3.11 | [14 empty] | VV | 2 | 4 | True | 1 | ROZPOCET
0 | M | 59761131 | dlažba keramická slinutá mrazuvzdorná do interiéru i exteriéru povrch hladký/leštěný tl do 10mm přes 4 do 6ks/m2 | m2 | 3.577 |  | 0 |  |  |  | snížená |  | 0 | 0.022 | 0.078694 | 0 | 0 |  | 32 | M | 2 |  |  |  | ROZPOCET | 0 | 0 | 0 | 0 | 0 | 2 | 0 | 16 | -846225519
| PP |  | dlažba keramická slinutá mrazuvzdorná do interiéru i exteriéru povrch hladký/leštěný tl do 10mm přes 4 do 6ks/m2 | [16 empty] | PP | 2
| VV |  | 3,11*1,15 'Přepočtené koeficientem množství |  | 3.577 | [14 empty] | VV | 2 | 2 | False | 1 | ROZPOCET
0 | K | 771591112 | Izolace pod dlažbu nátěrem nebo stěrkou ve dvou vrstvách | m2 | 3.11 |  | 0 |  |  |  | snížená |  | 0 | 0.0015 | 0.004665 | 0 | 0 |  | 16 | K | 2 |  |  |  | ROZPOCET | 0 | 0 | 0 | 0 | 0 | 2 | 0 | 16 | -716343980
| PP |  | Izolace podlahy pod dlažbu nátěrem nebo stěrkou ve dvou vrstvách | [16 empty] | PP | 2
0 | K | 771591115 | Podlahy spárování silikonem | m | 8.225 |  | 0 |  |  |  | snížená |  | 0 | 3e-05 | 0.00024675 | 0 | 0 |  | 16 | K | 2 |  |  |  | ROZPOCET | 0 | 0 | 0 | 0 | 0 | 2 | 0 | 16 | 1874528937
| PP |  | Podlahy - dokončovací práce spárování silikonem | [16 empty] | PP | 2
| VV |  | 1,95+1,195+1+0,83+2,26+0,245-0,8+0,24+0,68+0,625 |  | 8.225 | [14 empty] | VV | 2 | 2 | True | 0 | ROZPOCET
| VV |  | Součet |  | 8.225 | [14 empty] | VV | 2 | 4 | True | 1 | ROZPOCET
0 | K | 771592011 | Čištění vnitřních ploch podlah nebo schodišť po položení dlažby chemickými prostředky | m2 | 3.11 |  | 0 |  |  |  | snížená |  | 0 | 4.5e-05 | 0.00013995 | 0 | 0 |  | 16 | K | 2 |  |  |  | ROZPOCET | 0 | 0 | 0 | 0 | 0 | 2 | 0 | 16 | -862434007
| PP |  | Čištění vnitřních ploch po položení dlažby podlah nebo schodišť chemickými prostředky | [16 empty] | PP | 2
0 | K | 998771203 | Přesun hmot procentní pro podlahy z dlaždic v objektech v přes 12 do 24 m | % |  |  | 0 |  |  |  | snížená |  | 0 | 0 | 0 | 0 | 0 |  | 16 | K | 2 |  |  |  | ROZPOCET | 0 | 0 | 0 | 0 | 0 | 2 | 0 | 16 | -2118757777
| PP |  | Přesun hmot pro podlahy z dlaždic stanovený procentní sazbou (%) z ceny vodorovná dopravní vzdálenost do 50 m v objektech výšky přes 12 do 24 m | [16 empty] | PP | 2
| D | 776 | Podlahy povlakové |  |  |  | 0 | [5 empty] | 0 |  | 0.31228 |  | 0.07953 |  | 2 | D | 1 |  |  |  | ROZPOCET | [6 empty] | 0
0 | K | 776111311 | Vysátí podkladu povlakových podlah | m2 | 22.93 |  | 0 |  |  |  | snížená |  | 0 | 0 | 0 | 0 | 0 |  | 16 | K | 2 |  |  |  | ROZPOCET | 0 | 0 | 0 | 0 | 0 | 2 | 0 | 16 | -1589101249
| PP |  | Příprava podkladu vysátí podlah | [16 empty] | PP | 2
| VV |  | Podlaha v chodbě, pokoji a kuchyňském koutě bude vinylová dekor v odstínu béžový nebo světle šedý. | [16 empty] | VV | 2 | 1 | True | 0 | ROZPOCET
| VV |  | 3,12+19,81 |  | 22.93 | [14 empty] | VV | 2 | 2 | True | 0 | ROZPOCET
| VV |  | Součet |  | 22.93 | [14 empty] | VV | 2 | 4 | True | 1 | ROZPOCET
0 | K | 776121112 | Vodou ředitelná penetrace savého podkladu povlakových podlah | m2 | 22.93 |  | 0 |  |  |  | snížená |  | 0 | 3.3e-05 | 0.00075669 | 0 | 0 |  | 16 | K | 2 |  |  |  | ROZPOCET | 0 | 0 | 0 | 0 | 0 | 2 | 0 | 16 | -55550831
| PP |  | Příprava podkladu penetrace vodou ředitelná podlah | [16 empty] | PP | 2
0 | K | 776141222 | Stěrka podlahová nivelační pro vyrovnání podkladu povlakových podlah schodišťových stupňů pevnosti 35 MPa tl přes 3 do 5 mm | m2 | 22.93 |  | 0 |  |  |  | snížená |  | 0 | 0.00825 | 0.18917 | 0 | 0 |  | 16 | K | 2 |  |  |  | ROZPOCET | 0 | 0 | 0 | 0 | 0 | 2 | 0 | 16 | -1150256109
| PP |  | Příprava podkladu vyrovnání samonivelační stěrkou schodišť min.pevnosti 35 MPa, tloušťky přes 3 do 5 mm | [16 empty] | PP | 2
0 | K | 776201812 | Demontáž lepených povlakových podlah s podložkou ručně | m2 | 26.51 |  | 0 |  |  |  | snížená |  | 0 | 0 | 0 | 0.003 | 0.07953 |  | 16 | K | 2 |  |  |  | ROZPOCET | 0 | 0 | 0 | 0 | 0 | 2 | 0 | 16 | -2103283342
| PP |  | Demontáž povlakových podlahovin lepených ručně s podložkou | [16 empty] | PP | 2
| VV |  | Budou demontovány všechny podlahy- PVC, linoleum | [16 empty] | VV | 2 | 1 | True | 0 | ROZPOCET
| VV |  | 3,1+2+0,98+20,43 |  | 26.51 | [14 empty] | VV | 2 | 2 | True | 0 | ROZPOCET
| VV |  | Součet |  | 26.51 | [14 empty] | VV | 2 | 4 | True | 1 | ROZPOCET
0 | K | 776231111 | Lepení lamel a čtverců z vinylu standardním lepidlem | m2 | 22.93 |  | 0 |  |  |  | snížená |  | 0 | 0.0003 | 0.006879 | 0 | 0 |  | 16 | K | 2 |  |  |  | ROZPOCET | 0 | 0 | 0 | 0 | 0 | 2 | 0 | 16 | -1964778926
| PP |  | Montáž podlahovin z vinylu lepením lamel nebo čtverců standardním lepidlem | [16 empty] | PP | 2
0 | M | 28411051 | dílce vinylové tl 2,5mm, nášlapná vrstva 0,55mm, úprava PUR, třída zátěže 23/33/42, otlak 0,05mm, R10, třída otěru T, hořlavost Bfl S1, bez ftalátů | m2 | 25.223 |  | 0 |  |  |  | snížená |  | 0 | 0.00429 | 0.10821 | 0 | 0 |  | 32 | M | 2 |  |  |  | ROZPOCET | 0 | 0 | 0 | 0 | 0 | 2 | 0 | 16 | 1638660325
| PP |  | dílce vinylové tl 2,5mm, nášlapná vrstva 0,55mm, úprava PUR, třída zátěže 23/33/42, otlak 0,05mm, R10, třída otěru T, hořlavost Bfl S1, bez ftalátů | [16 empty] | PP | 2
| VV |  | 22,93*1,1 'Přepočtené koeficientem množství |  | 25.223 | [14 empty] | VV | 2 | 2 | False | 1 | ROZPOCET
0 | K | 776411111 | Montáž obvodových soklíků výšky do 80 mm | m | 19.536 |  | 0 |  |  |  | snížená |  | 0 | 1.4935e-05 | 0.00029177 | 0 | 0 |  | 16 | K | 2 |  |  |  | ROZPOCET | 0 | 0 | 0 | 0 | 0 | 2 | 0 | 16 | 368314129
| PP |  | Montáž soklíků lepením obvodových, výšky do 80 mm | [16 empty] | PP | 2
| VV |  | 0,65+0,24+2,226+0,5+5,58+5,755+0,625+0,5+3,46 |  | 19.536 | [14 empty] | VV | 2 | 2 | True | 0 | ROZPOCET
| VV |  | Součet |  | 19.536 | [14 empty] | VV | 2 | 4 | True | 1 | ROZPOCET
0 | M | 28411009 | lišta soklová PVC 18x80mm | m | 19.927 |  | 0 |  |  |  | snížená |  | 0 | 0.00035 | 0.0069745 | 0 | 0 |  | 32 | M | 2 |  |  |  | ROZPOCET | 0 | 0 | 0 | 0 | 0 | 2 | 0 | 16 | -1141852119
| PP |  | lišta soklová PVC 18x80mm | [16 empty] | PP | 2
| VV |  | 19,536*1,02 'Přepočtené koeficientem množství |  | 19.927 | [14 empty] | VV | 2 | 2 | False | 1 | ROZPOCET
0 | K | 776991121 | Základní čištění nově položených podlahovin vysátím a setřením vlhkým mopem | m2 | 25.223 |  | 0 |  |  |  | snížená |  | 0 | 0 | 0 | 0 | 0 |  | 16 | K | 2 |  |  |  | ROZPOCET | 0 | 0 | 0 | 0 | 0 | 2 | 0 | 16 | 1302134869
| PP |  | Ostatní práce údržba nových podlahovin po pokládce čištění základní | [16 empty] | PP | 2
| VV |  | 25,223 |  | 25.223 | [14 empty] | VV | 2 | 2 | True | 0 | ROZPOCET
| VV |  | Součet |  | 25.223 | [14 empty] | VV | 2 | 4 | True | 1 | ROZPOCET
0 | K | 998776203 | Přesun hmot procentní pro podlahy povlakové v objektech v přes 12 do 24 m | % |  |  | 0 |  |  |  | snížená |  | 0 | 0 | 0 | 0 | 0 |  | 16 | K | 2 |  |  |  | ROZPOCET | 0 | 0 | 0 | 0 | 0 | 2 | 0 | 16 | -1669597084
| PP |  | Přesun hmot pro podlahy povlakové stanovený procentní sazbou (%) z ceny vodorovná dopravní vzdálenost do 50 m v objektech výšky přes 12 do 24 m | [16 empty] | PP | 2
| D | 781 | Dokončovací práce - obklady |  |  |  | 0 | [5 empty] | 0 |  | 0.60638 |  | 0 |  | 2 | D | 1 |  |  |  | ROZPOCET | [6 empty] | 0
0 | K | 781111011 | Ometení (oprášení) stěny při přípravě podkladu | m2 | 17.146 |  | 0 |  |  |  | snížená |  | 0 | 0 | 0 | 0 | 0 |  | 16 | K | 2 |  |  |  | ROZPOCET | 0 | 0 | 0 | 0 | 0 | 2 | 0 | 16 | 1019034294
| PP |  | Příprava podkladu před provedením obkladu oprášení (ometení) stěny | [16 empty] | PP | 2
| VV |  | obklady | [16 empty] | VV | 2 | 1 | True | 0 | ROZPOCET
| VV |  | (1,95+1,195+1,56+0,245+1,58)*2 |  | 13.06 | [14 empty] | VV | 2 | 2 | True | 0 | ROZPOCET
| VV |  | (0,83*1,2)"zadní stěna WC |  | 0.996 | [14 empty] | VV | 2 | 2 | True | 0 | ROZPOCET
| VV |  | (0,24+0,68+0,625)*2"za pračkou |  | 3.09 | [14 empty] | VV | 2 | 2 | True | 0 | ROZPOCET
| VV |  | Součet |  | 17.146 | [14 empty] | VV | 2 | 4 | True | 1 | ROZPOCET
0 | K | 781121011 | Nátěr penetrační na stěnu | m2 | 17.146 |  | 0 |  |  |  | snížená |  | 0 | 0.0003 | 0.0051438 | 0 | 0 |  | 16 | K | 2 |  |  |  | ROZPOCET | 0 | 0 | 0 | 0 | 0 | 2 | 0 | 16 | 623135092
| PP |  | Příprava podkladu před provedením obkladu nátěr penetrační na stěnu | [16 empty] | PP | 2
| VV |  | 17,146 |  | 17.146 | [14 empty] | VV | 2 | 2 | True | 0 | ROZPOCET
| VV |  | Součet |  | 17.146 | [14 empty] | VV | 2 | 4 | True | 1 | ROZPOCET
0 | K | 781131112 | Izolace pod obklad nátěrem nebo stěrkou ve dvou vrstvách | m2 | 17.146 |  | 0 |  |  |  | snížená |  | 0 | 0.0015 | 0.025719 | 0 | 0 |  | 16 | K | 2 |  |  |  | ROZPOCET | 0 | 0 | 0 | 0 | 0 | 2 | 0 | 16 | 1572253178
| PP |  | Izolace stěny pod obklad izolace nátěrem nebo stěrkou ve dvou vrstvách | [16 empty] | PP | 2
| VV |  | obklady | [16 empty] | VV | 2 | 1 | True | 0 | ROZPOCET
| VV |  | (1,95+1,195+1,56+0,245+1,58)*2 |  | 13.06 | [14 empty] | VV | 2 | 2 | True | 0 | ROZPOCET
| VV |  | (0,83*1,2)"zadní stěna WC |  | 0.996 | [14 empty] | VV | 2 | 2 | True | 0 | ROZPOCET
| VV |  | (0,24+0,68+0,625)*2"za pračkou |  | 3.09 | [14 empty] | VV | 2 | 2 | True | 0 | ROZPOCET
| VV |  | Součet |  | 17.146 | [14 empty] | VV | 2 | 4 | True | 1 | ROZPOCET
0 | K | 781131241 | Izolace pod obklad těsnícími pásy vnitřní kout | kus | 18 |  | 0 |  |  |  | snížená |  | 0 | 0.00021 | 0.00378 | 0 | 0 |  | 16 | K | 2 |  |  |  | ROZPOCET | 0 | 0 | 0 | 0 | 0 | 2 | 0 | 16 | 83178057
| PP |  | Izolace stěny pod obklad izolace těsnícími izolačními pásy vnitřní kout | [16 empty] | PP | 2
| VV |  | 9*2 |  | 18 | [14 empty] | VV | 2 | 2 | True | 0 | ROZPOCET
| VV |  | Součet |  | 18 | [14 empty] | VV | 2 | 4 | True | 1 | ROZPOCET
0 | K | 781131264 | Izolace pod obklad těsnícími pásy mezi podlahou a stěnou | m | 8.225 |  | 0 |  |  |  | snížená |  | 0 | 0.000322 | 0.0026485 | 0 | 0 |  | 16 | K | 2 |  |  |  | ROZPOCET | 0 | 0 | 0 | 0 | 0 | 2 | 0 | 16 | 790661257
| PP |  | Izolace stěny pod obklad izolace těsnícími izolačními pásy mezi podlahou a stěnu | [16 empty] | PP | 2
| VV |  | 1,95+1,195+1+0,83+2,26+0,245-0,8+0,24+0,68+0,625 |  | 8.225 | [14 empty] | VV | 2 | 2 | True | 0 | ROZPOCET
| VV |  | Součet |  | 8.225 | [14 empty] | VV | 2 | 4 | True | 1 | ROZPOCET
0 | K | 781474154 | Montáž obkladů vnitřních keramických velkoformátových hladkých přes 4 do 6 ks/m2 lepených flexibilním lepidlem | m2 | 17.146 |  | 0 |  |  |  | snížená |  | 0 | 0.009 | 0.15431 | 0 | 0 |  | 16 | K | 2 |  |  |  | ROZPOCET | 0 | 0 | 0 | 0 | 0 | 2 | 0 | 16 | 1170304348
| PP |  | Montáž obkladů vnitřních stěn z dlaždic keramických lepených flexibilním lepidlem velkoformátových hladkých přes 4 do 6 ks/m2 | [16 empty] | PP | 2
| VV |  | Stěny koupelny budou obloženy velkoformátovými panely barvy bílý lesk, ve sprchovém koutu velkoformátovými panely barvy béžový nebo světle šedý lesk. | [16 empty] | VV | 2 | 1 | True | 0 | ROZPOCET
| VV |  | obklady | [16 empty] | VV | 2 | 1 | True | 0 | ROZPOCET
| VV |  | (1,95+1,195+1,56+0,245+1,58)*2 |  | 13.06 | [14 empty] | VV | 2 | 2 | True | 0 | ROZPOCET
| VV |  | (0,83*1,2)"zadní stěna WC |  | 0.996 | [14 empty] | VV | 2 | 2 | True | 0 | ROZPOCET
| VV |  | (0,24+0,68+0,625)*2"za pračkou |  | 3.09 | [14 empty] | VV | 2 | 2 | True | 0 | ROZPOCET
| VV |  | Součet |  | 17.146 | [14 empty] | VV | 2 | 4 | True | 1 | ROZPOCET
0 | M | 59761001 | obklad velkoformátový keramický hladký přes 4 do 6ks/m2 | m2 | 19.718 |  | 0 |  |  |  | snížená |  | 0 | 0.02 | 0.39436 | 0 | 0 |  | 32 | M | 2 |  |  |  | ROZPOCET | 0 | 0 | 0 | 0 | 0 | 2 | 0 | 16 | 1520097305
| PP |  | obklad velkoformátový keramický hladký přes 4 do 6ks/m2 | [16 empty] | PP | 2
| VV |  | 17,146*1,15 'Přepočtené koeficientem množství |  | 19.718 | [14 empty] | VV | 2 | 2 | False | 1 | ROZPOCET
0 | K | 781477113 | Příplatek k montáži obkladů vnitřních keramických hladkých za spárování bílým cementem | m2 | 17.146 |  | 0 |  |  |  | snížená |  | 0 | 0.00093 | 0.015946 | 0 | 0 |  | 16 | K | 2 |  |  |  | ROZPOCET | 0 | 0 | 0 | 0 | 0 | 2 | 0 | 16 | -21595832
| PP |  | Montáž obkladů vnitřních stěn z dlaždic keramických Příplatek k cenám za spárování cement bílý | [16 empty] | PP | 2
0 | K | 781492211 | Montáž profilů rohových lepených flexibilním cementovým lepidlem | m | 6 |  | 0 |  |  |  | snížená |  | 0 | 0.0002 | 0.0012 | 0 | 0 |  | 16 | K | 2 |  |  |  | ROZPOCET | 0 | 0 | 0 | 0 | 0 | 2 | 0 | 16 | 494772918
| PP |  | Obklad - dokončující práce montáž profilu lepeného flexibilním cementovým lepidlem rohového | [16 empty] | PP | 2
0 | M | 19416012 | lišta ukončovací nerezová 10mm | m | 6.3 |  | 0 |  |  |  | snížená |  | 0 | 0.00032 | 0.002016 | 0 | 0 |  | 32 | M | 2 |  |  |  | ROZPOCET | 0 | 0 | 0 | 0 | 0 | 2 | 0 | 16 | -403483832
| PP |  | lišta ukončovací nerezová 10mm | [16 empty] | PP | 2
| VV |  | 6*1,05 'Přepočtené koeficientem množství |  | 6.3 | [14 empty] | VV | 2 | 2 | False | 1 | ROZPOCET
0 | K | 781495115 | Spárování vnitřních obkladů silikonem | m | 16 |  | 0 |  |  |  | snížená |  | 0 | 3e-05 | 0.00048 | 0 | 0 |  | 16 | K | 2 |  |  |  | ROZPOCET | 0 | 0 | 0 | 0 | 0 | 2 | 0 | 16 | 485134679
| PP |  | Obklad - dokončující práce ostatní práce spárování silikonem | [16 empty] | PP | 2
| VV |  | 8*2 |  | 16 | [14 empty] | VV | 2 | 2 | True | 1 | ROZPOCET
0 | K | 781495142 | Průnik obkladem kruhový přes DN 30 do DN 90 | kus | 4 |  | 0 |  |  |  | snížená |  | 0 | 0 | 0 | 0 | 0 |  | 16 | K | 2 |  |  |  | ROZPOCET | 0 | 0 | 0 | 0 | 0 | 2 | 0 | 16 | -746458872
| PP |  | Obklad - dokončující práce průnik obkladem kruhový, bez izolace přes DN 30 do DN 90 | [16 empty] | PP | 2
0 | K | 781495211 | Čištění vnitřních ploch stěn po provedení obkladu chemickými prostředky | m2 | 17.146 |  | 0 |  |  |  | snížená |  | 0 | 4.5e-05 | 0.00077157 | 0 | 0 |  | 16 | K | 2 |  |  |  | ROZPOCET | 0 | 0 | 0 | 0 | 0 | 2 | 0 | 16 | 33534296
| PP |  | Čištění vnitřních ploch po provedení obkladu stěn chemickými prostředky | [16 empty] | PP | 2
| VV |  | 17,146 |  | 17.146 | [14 empty] | VV | 2 | 2 | True | 0 | ROZPOCET
| VV |  | Součet |  | 17.146 | [14 empty] | VV | 2 | 4 | True | 1 | ROZPOCET
0 | K | 998781203 | Přesun hmot procentní pro obklady keramické v objektech v přes 12 do 24 m | % |  |  | 0 |  |  |  | snížená |  | 0 | 0 | 0 | 0 | 0 |  | 16 | K | 2 |  |  |  | ROZPOCET | 0 | 0 | 0 | 0 | 0 | 2 | 0 | 16 | -1838205013
| PP |  | Přesun hmot pro obklady keramické stanovený procentní sazbou (%) z ceny vodorovná dopravní vzdálenost do 50 m v objektech výšky přes 12 do 24 m | [16 empty] | PP | 2
| D | 784 | Dokončovací práce - malby a tapety |  |  |  | 0 | [5 empty] | 0 |  | 0.083119 |  | 0.013239 |  | 2 | D | 1 |  |  |  | ROZPOCET | [6 empty] | 0
0 | K | 784121001 | Oškrabání malby v místnostech v do 3,80 m | m2 | 42.705 |  | 0 |  |  |  | snížená |  | 0 | 0.001 | 0.042705 | 0.00031 | 0.013239 |  | 16 | K | 2 |  |  |  | ROZPOCET | 0 | 0 | 0 | 0 | 0 | 2 | 0 | 16 | 1870106714
| PP |  | Oškrabání malby v místnostech výšky do 3,80 m | [16 empty] | PP | 2
| VV |  | Omítky budou oškrábány. Podklad očištěn napenetrován. Po provedení nových rozvodů a elektřiny budou provedeny nové omítky včetně výztužné síťky. | [16 empty] | VV | 2 | 1 | True | 0 | ROZPOCET
| VV |  | (5,755+5,58+2,86+0,6+0,68+1,71+1,31)*2,7 |  | 49.937 | [14 empty] | VV | 2 | 2 | True | 0 | ROZPOCET
| VV |  | odpočet otvorů | [16 empty] | VV | 2 | 1 | True | 0 | ROZPOCET
| VV |  | -0,9*2,4 |  | -2.16 | [14 empty] | VV | 2 | 2 | True | 0 | ROZPOCET
| VV |  | -1,2*1,6 |  | -1.92 | [14 empty] | VV | 2 | 2 | True | 0 | ROZPOCET
| VV |  | -0,8*1,97*2 |  | -3.152 | [14 empty] | VV | 2 | 2 | True | 0 | ROZPOCET
| VV |  | Součet |  | 42.705 | [14 empty] | VV | 2 | 4 | True | 1 | ROZPOCET
0 | K | 784171101 | Zakrytí vnitřních podlah včetně pozdějšího odkrytí | m2 | 54.497 |  | 0 |  |  |  | snížená |  | 0 | 0 | 0 | 0 | 0 |  | 16 | K | 2 |  |  |  | ROZPOCET | 0 | 0 | 0 | 0 | 0 | 2 | 0 | 16 | 640158940
| PP |  | Zakrytí nemalovaných ploch (materiál ve specifikaci) včetně pozdějšího odkrytí podlah | [16 empty] | PP | 2
0 | M | 58124844 | fólie pro malířské potřeby zakrývací tl 25µ 4x5m | m2 | 57.222 |  | 0 |  |  |  | snížená |  | 0 | 0 | 0 | 0 | 0 |  | 32 | M | 2 |  |  |  | ROZPOCET | 0 | 0 | 0 | 0 | 0 | 2 | 0 | 16 | 1610117458
| PP |  | fólie pro malířské potřeby zakrývací tl 25µ 4x5m | [16 empty] | PP | 2
| VV |  | 54,497*1,05 'Přepočtené koeficientem množství |  | 57.222 | [14 empty] | VV | 2 | 2 | False | 1 | ROZPOCET
0 | K | 784181121 | Hloubková jednonásobná bezbarvá penetrace podkladu v místnostech v do 3,80 m | m2 | 72.497 |  | 0 |  |  |  | snížená |  | 0 | 0.0002 | 0.014499 | 0 | 0 |  | 16 | K | 2 |  |  |  | ROZPOCET | 0 | 0 | 0 | 0 | 0 | 2 | 0 | 16 | 759339404
| PP |  | Penetrace podkladu jednonásobná hloubková akrylátová bezbarvá v místnostech výšky do 3,80 m | [16 empty] | PP | 2
| VV |  | (5,755+5,58+2,86+0,6+0,68+1,71+1,31)*2,7 |  | 49.937 | [14 empty] | VV | 2 | 2 | True | 0 | ROZPOCET
| VV |  | nové stěny | [16 empty] | VV | 2 | 1 | True | 0 | ROZPOCET
| VV |  | (1,75+0,2+0,2+0,245+1,58+1,95+1,195+1)*2,7*2 |  | 43.848 | [14 empty] | VV | 2 | 2 | True | 0 | ROZPOCET
| VV |  | odpočet otvorů | [16 empty] | VV | 2 | 1 | True | 0 | ROZPOCET
| VV |  | -0,9*2,4 |  | -2.16 | [14 empty] | VV | 2 | 2 | True | 0 | ROZPOCET
| VV |  | -1,2*1,6 |  | -1.92 | [14 empty] | VV | 2 | 2 | True | 0 | ROZPOCET
| VV |  | -0,8*1,97*2 |  | -3.152 | [14 empty] | VV | 2 | 2 | True | 0 | ROZPOCET
| VV |  | odpočet obkladů | [16 empty] | VV | 2 | 1 | True | 0 | ROZPOCET
| VV |  | -(1,95+1,195+1,56+0,245+1,58)*2 |  | -13.06 | [14 empty] | VV | 2 | 2 | True | 0 | ROZPOCET
| VV |  | -(0,83*1,2)"zadní stěna WC |  | -0.996 | [14 empty] | VV | 2 | 2 | True | 0 | ROZPOCET
| VV |  | Součet |  | 72.497 | [14 empty] | VV | 2 | 4 | True | 1 | ROZPOCET
0 | K | 784191007 | Čištění vnitřních ploch podlah po provedení malířských prací | m2 | 72.497 |  | 0 |  |  |  | snížená |  | 0 | 6.25e-06 | 0.00045311 | 0 | 0 |  | 16 | K | 2 |  |  |  | ROZPOCET | 0 | 0 | 0 | 0 | 0 | 2 | 0 | 16 | -1661403416
| PP |  | Čištění vnitřních ploch hrubý úklid po provedení malířských prací omytím podlah | [16 empty] | PP | 2
0 | K | 784211101 | Dvojnásobné bílé malby ze směsí za mokra výborně oděruvzdorných v místnostech v do 3,80 m | m2 | 98.537 |  | 0 |  |  |  | snížená |  | 0 | 0.0002584 | 0.025462 | 0 | 0 |  | 16 | K | 2 |  |  |  | ROZPOCET | 0 | 0 | 0 | 0 | 0 | 2 | 0 | 16 | 1047501019
| PP |  | Malby z malířských směsí oděruvzdorných za mokra dvojnásobné, bílé za mokra oděruvzdorné výborně v místnostech výšky do 3,80 m | [16 empty] | PP | 2
| VV |  | (5,755+5,58+2,86+0,6+0,68+1,71+1,31)*2,7 |  | 49.937 | [14 empty] | VV | 2 | 2 | True | 0 | ROZPOCET
| VV |  | nové stěny | [16 empty] | VV | 2 | 1 | True | 0 | ROZPOCET
| VV |  | (1,75+0,2+0,2+0,245+1,58+1,95+1,195+1)*2,7*2 |  | 43.848 | [14 empty] | VV | 2 | 2 | True | 0 | ROZPOCET
| VV |  | odpočet otvorů | [16 empty] | VV | 2 | 1 | True | 0 | ROZPOCET
| VV |  | -0,9*2,4 |  | -2.16 | [14 empty] | VV | 2 | 2 | True | 0 | ROZPOCET
| VV |  | -1,2*1,6 |  | -1.92 | [14 empty] | VV | 2 | 2 | True | 0 | ROZPOCET
| VV |  | -0,8*1,97*2 |  | -3.152 | [14 empty] | VV | 2 | 2 | True | 0 | ROZPOCET
| VV |  | odpočet obkladů | [16 empty] | VV | 2 | 1 | True | 0 | ROZPOCET
| VV |  | -(1,95+1,195+1,56+0,245+1,58)*2 |  | -13.06 | [14 empty] | VV | 2 | 2 | True | 0 | ROZPOCET
| VV |  | -(0,83*1,2)"zadní stěna WC |  | -0.996 | [14 empty] | VV | 2 | 2 | True | 0 | ROZPOCET
| VV |  | stropy z SDK | [16 empty] | VV | 2 | 1 | True | 0 | ROZPOCET
| VV |  | 3,12+3,11+19,81 |  | 26.04 | [14 empty] | VV | 2 | 2 | True | 0 | ROZPOCET
| VV |  | Součet |  | 98.537 | [14 empty] | VV | 2 | 4 | True | 1 | ROZPOCET
| D | HZS | Hodinové zúčtovací sazby |  |  |  | 0 | [5 empty] | 0 |  | 0 |  | 0 |  | 4 | D | 0 |  |  |  | ROZPOCET | [6 empty] | 0
0 | K | HZS2212 | Hodinová zúčtovací sazba instalatér odborný | hod | 12 |  | 0 |  |  |  | snížená |  | 0 | 0 | 0 | 0 | 0 |  | 512 | K | 1 |  |  |  | ROZPOCET | 0 | 0 | 0 | 0 | 0 | 2 | 0 | 512 | -1391774037
| PP |  | Hodinové zúčtovací sazby profesí PSV provádění stavebních instalací instalatér odborný | [16 empty] | PP | 1
| VV |  | demontáže rozvodů vody, baterií, kanalizace a WC včetně zajištění stoupaček | [16 empty] | VV | 1 | 1 | True | 0 | ROZPOCET
| VV |  | 8*1,5 |  | 12 | [14 empty] | VV | 1 | 2 | True | 0 | ROZPOCET
| VV |  | Součet |  | 12 | [14 empty] | VV | 1 | 4 | True | 1 | ROZPOCET
0 | K | HZS2232 | Hodinová zúčtovací sazba elektrikář odborný | hod | 16 |  | 0 |  |  |  | snížená |  | 0 | 0 | 0 | 0 | 0 |  | 512 | K | 1 |  |  |  | ROZPOCET | 0 | 0 | 0 | 0 | 0 | 2 | 0 | 512 | 1326729477
| PP |  | Hodinové zúčtovací sazby profesí PSV provádění stavebních instalací elektrikář odborný | [16 empty] | PP | 1
| VV |  | Demontáže elektrických kabelů včetně vysekání drážek a likvidace stávajících kabelů | [16 empty] | VV | 1 | 1 | True | 0 | ROZPOCET
| VV |  | Budou demontovány rozvody elektro | [16 empty] | VV | 1 | 1 | True | 0 | ROZPOCET
| VV |  | 8*2 |  | 16 | [14 empty] | VV | 1 | 2 | True | 0 | ROZPOCET
| VV |  | Součet |  | 16 | [14 empty] | VV | 1 | 4 | True | 1 | ROZPOCET
| D | VRN | Vedlejší rozpočtové náklady |  |  |  | 0 | [5 empty] | 0 |  | 0 |  | 0 |  | 5 | D | 0 |  |  |  | ROZPOCET | [6 empty] | 0
| D | VRN4 | Inženýrská činnost |  |  |  | 0 | [5 empty] | 0 |  | 0 |  | 0 |  | 5 | D | 1 |  |  |  | ROZPOCET | [6 empty] | 0
0 | K | 041103000 | Autorský dozor projektanta | soub | 1 |  | 0 |  |  |  | snížená |  | 0 | 0 | 0 | 0 | 0 |  | 1024 | K | 2 |  |  |  | ROZPOCET | 0 | 0 | 0 | 0 | 0 | 2 | 0 | 1024 | 158589014
| PP |  | Autorský dozor projektanta | [16 empty] | PP | 2
0 | K | 043114000 | Zkoušky tlakové | soub | 1 |  | 0 |  |  |  | snížená |  | 0 | 0 | 0 | 0 | 0 |  | 1024 | K | 2 |  |  |  | ROZPOCET | 0 | 0 | 0 | 0 | 0 | 2 | 0 | 1024 | -402606420
| PP |  | Zkoušky tlakové | [16 empty] | PP | 2
| D | VRN8 | Přesun stavebních kapacit |  |  |  | 0 | [5 empty] | 0 |  | 0 |  | 0 |  | 5 | D | 1 |  |  |  | ROZPOCET | [6 empty] | 0
0 | K | 081103000 | Denní doprava pracovníků na pracoviště | km | 630 |  | 0 |  |  |  | snížená |  | 0 | 0 | 0 | 0 | 0 |  | 1024 | K | 2 |  |  |  | ROZPOCET | 0 | 0 | 0 | 0 | 0 | 2 | 0 | 1024 | 1957766020
| PP |  | Denní doprava pracovníků na pracoviště | [16 empty] | PP | 2
| VV |  | Kopřivnice a okolí odhad do 7 km | [16 empty] | VV | 2 | 1 | True | 0 | ROZPOCET
| VV |  | odhad časový 1,5 měsíce | [16 empty] | VV | 2 | 1 | True | 0 | ROZPOCET
| VV |  | 45*7*2 |  | 630 | [14 empty] | VV | 2 | 2 | True | 0 | ROZPOCET
| VV |  | Součet |  | 630 | [14 empty] | VV | 2 | 4 | True | 1 | ROZPOCET
|  | VP | Vícepráce, viz pozn. Provedené úpravy proti PD |  |  |  | 65000 | [10 empty] | Pozn. Provedené úpravy oproti projektové dokumentaci: |  | D | 0 |  |  |  | PN | [6 empty] | 65000
| K | 766660745 | Padací prahová lišta, zafrézování do dveřního křídla - protipožární, D+M | ks | 1 |  | 0 |  |  |  | snížená | [6 empty] | Vstupní dveře budou opatřeny padací prahovou protipožární lištou. |  | PN | 1 |  |  |  | PN | 0 | 0 | 0 | 0 | 0 | 2 | 0
| K |  | Odstranění ocelového vstupního prahu, dveře jednokřídlé včetně zapravení | ks | 1 |  | 0 |  |  |  | snížená | [6 empty] | Do koupelny budou provedeny dveře otvíravé šířky 700mm. |  | PN | 1 |  |  |  | PN | 0 | 0 | 0 | 0 | 0 | 2 | 0
| K |  | Obklad velkoformátový keramický reliéfní přes 4 do 6ks/m2 | m2 | 1.5 |  | 0 |  |  |  | snížená | [6 empty] | Za záchodovou mísou bude proveden keramický obklad reliéfní. |  | PN | 1 |  |  |  | PN | 0 | 0 | 0 | 0 | 0 | 2 | 0
| K |  | Dvojítá záclonová kolejnice stropní - hliník, bílá, D+M | m | 3.5 |  | 0 |  |  |  | snížená | [6 empty] | Místo zrcadla bude umístěna v koupelně zrcadlová skřínka s osvětlením. |  | PN | 1 |  |  |  | PN | 0 | 0 | 0 | 0 | 0 | 2 | 0
| K |  | Kování - klika s WC zámkem | ks | 1 |  | 0 |  |  |  | snížená | [6 empty] | Dále je doplněn koupelnový program a nerezová madla. | [8 empty] | 0 |  |  |  |  | 0
| K |  | Zárubeň jednokřídlá smrková rámová tl stěny 75mm rozměru 700/1970mm | ks | 1 |  | 0 |  |  |  | snížená | [6 empty] | U balkónu bude umístěna stropní dvojitá záclonová kolejnice. | [8 empty] | 0 |  |  |  |  | 0
| K | 977342121 | Frézování drážek pro vodiče ve stěnách z betonu včetně omítky do 50x50 | m | 9 |  | 0 |  |  |  | snížená | [15 empty] | 0 |  |  |  |  | 0
| K |  | Dodávka a montáž kompletní kuchyňské linky vč. dodávky dřezu, sifonu, baterie, sporáku a odsavač par, průtok = 350 m3/hod. | soub. | 1 | 65000 | 65000 |  |  |  | snížená | [15 empty] | 65000 |  |  |  |  | 65000
| K |  | Montážní dvířka vč. polic - MDF deska do vlhka, bílý lesk (š 670 x h 2620 mm, hl 240 mm), D+M | ks | 1 |  | 0 |  |  |  | snížená | [15 empty] | 0 |  |  |  |  | 0
| K |  | Koupelnové madlo - nerez, D+M | ks | 3 |  | 0 |  |  |  | snížená | [15 empty] | 0 |  |  |  |  | 0
| K |  | Zrcadlová skřínka 60/80, bílá, dvoukřídlá s LED osvětlením chrom, D+M | ks | 1 |  | 0 |  |  |  | snížená | [15 empty] | 0 |  |  |  |  | 0
| K |  | Polička pod zrcadlo kombinace bílá/nerez, dl. 40 cm, hl. 15 cm, D+M | ks | 1 |  | 0 |  |  |  | snížená | [15 empty] | 0 |  |  |  |  | 0
| K |  | Věšák - trojháček - nerez, D+M | ks | 1 |  | 0 |  |  |  | snížená | [15 empty] | 0 |  |  |  |  | 0
| K |  | Držák na toaletní papír - nerez, D+M | ks | 1 |  | 0 |  |  |  | snížená | [15 empty] | 0 |  |  |  |  | 0
| K |  | Tyč pro sprchový závěs - nerez, dl. 1200 mm, D+M | ks | 1 |  | 0 |  |  |  | snížená | [15 empty] | 0 |  |  |  |  | 0
| K |  | Koupelnový nástěnný infrazářič, D+M | ks | 1 |  | 0 |  |  |  | snížená | [15 empty] | 0 |  |  |  |  | 0
| K |  | Okenní žaluzie manuální, D+M; demontáž a likvidace původních vybavení, 1x balkónové dveře 900/2400 | ks | 1 |  | 0 |  |  |  | snížená | [15 empty] | 0 |  |  |  |  | 0
| K |  | Okenní žaluzie manuální, D+M; demontáž a likvidace původních vybavení, 1 x okno jednokřídlé 1200/1600 | ks | 1 |  | 0 |  |  |  | snížená | [15 empty] | 0 |  |  |  |  | 0
| K |  | Domácí dveřní telefón s bzučákem, D+M; demontáž původního zažízení | ks | 1 |  | 0 |  |  |  | snížená | [15 empty] | 0 |  |  |  |  | 0
| K | [5 empty] | 0 |  |  |  | snížená | [15 empty] | 0 |  |  |  |  | 0
| K | [5 empty] | 0 | [19 empty] | 0 |  |  |  |  | 0
0
0
0
0
0

## 1 - VZT
[9 empty] | >> skryté sloupce << | [9 empty] | {29ac3767-37ac-42d4-b17a-df2223b26bce}
1
| KRYCÍ LIST SOUPISU PRACÍ | [8 empty] | v --- níže se nacházejí doplnkové a pomocné údaje k sestavám --- v | [8 empty] | False
Stavba:
Stavební úpravy BJ 0+1, objekt č.p.320 ul. Česká Kopřivnice
Objekt:
1 - VZT
| KSO: |  |  |  |  | CC-CZ:
| Místo: |  |  |  |  | Datum: | 29. 9. 2023
| Zadavatel: |  |  |  |  | IČ:
|  | Ing.arch. Marika Hanke |  |  |  | DIČ:
| Uchazeč: |  |  |  |  | IČ: | Vyplň údaj
|  | Vyplň údaj |  |  |  | DIČ: | Vyplň údaj
| Projektant: |  |  |  |  | IČ:
|  | Ing.arch. Marika Hanke |  |  |  | DIČ:
| Zpracovatel: |  |  |  |  | IČ:
|  | Ing. Alan Řeháček |  |  |  | DIČ:
Poznámka:
| Cena bez DPH | [5 empty] | 0
|  |  | Základ daně |  |  | Sazba daně | Výše daně
| DPH | základní | 0 |  |  | 21% | 0
|  | snížená | 0 |  |  | 12% | 0
|  | zákl. přenesená | 0 |  |  | 21% | 0
|  | sníž. přenesená | 0 |  |  | 15% | 0
|  | nulová | 0 |  |  | 0% | 0
| Cena s DPH |  |  | v | CZK |  | 0
| Projektant |  |  | Zpracovatel
| Datum a podpis: |  | Razítko | Datum a podpis: |  |  | Razítko
| Objednavatel |  |  | Uchazeč
| Datum a podpis: |  | Razítko | Datum a podpis: |  |  | Razítko
REKAPITULACE ČLENĚNÍ SOUPISU PRACÍ
Stavba:
Stavební úpravy BJ 0+1, objekt č.p.320 ul. Česká Kopřivnice
Objekt:
1 - VZT
Místo: | [5 empty] | Datum: | 29. 9. 2023
Zadavatel: |  |  | Ing.arch. Marika Hanke |  |  | Projektant: | Ing.arch. Marika Hanke
Uchazeč: |  |  | Vyplň údaj |  |  | Zpracovatel: | Ing. Alan Řeháček
Kód dílu - Popis | [6 empty] | Cena celkem [CZK]
Náklady ze soupisu prací | [6 empty] | 0 | [12 empty] | -1
| 751 - Vzduchotechnika | [5 empty] | 0
| M24 - Montáže vzduchotechnických zař | [5 empty] | 0
| D96 - Přesuny sutí a vybouraných hmot | [5 empty] | 0
| VN - Vedlejší náklady | [5 empty] | 0
| VP - Vícepráce | [5 empty] | 0
SOUPIS PRACÍ
Stavba:
Stavební úpravy BJ 0+1, objekt č.p.320 ul. Česká Kopřivnice
Objekt:
1 - VZT
Místo: | [5 empty] | Datum: | 29. 9. 2023
Zadavatel: |  |  | Ing.arch. Marika Hanke |  |  | Projektant: | Ing.arch. Marika Hanke
Uchazeč: |  |  | Vyplň údaj |  |  | Zpracovatel: | Ing. Alan Řeháček
PČ | Typ | Kód | Popis | MJ | Množství | J.cena [CZK] | Cena celkem [CZK] | Cenová soustava |  |  | DPH | J. Nh [h] | Nh celkem [h] | J. hmotnost [t] | Hmotnost celkem [t] | J. suť [t] | Suť Celkem [t]
Náklady soupisu celkem | [6 empty] | 0 | [5 empty] | 0 |  | 0 |  | 0 |  | D | -1 | [7 empty] | 0
| D | 751 | Vzduchotechnika |  |  |  | 0 | [5 empty] | 0 |  | 0 |  | 0 | 2 | D | 0 | ROZPOCET | [6 empty] | 0
| D | M24 | Montáže vzduchotechnických zař |  |  |  | 0 | [5 empty] | 0 |  | 0 |  | 0 | 1 | D | 1 | ROZPOCET | [6 empty] | 0
1 | K | M24_1 | Axiální ventilátor vč. zpětné klapky, průtok = 185 m3/hod,výkon 13 W,napětí 230 V | kus | 1 |  | 0 |  |  |  | snížená |  | 0 | 0 | 0 | 0 | 0 | 4 | K | 2 | ROZPOCET | 0 | 0 | 0 | 0 | 0 | 2 | 0 | 4 | 2
| PP |  | Axiální ventilátor vč. zpětné klapky, průtok = 185 m3/hod,výkon 13 W,napětí 230 V | [15 empty] | PP | 2
2 | K | 728614212R00 | Mtž ventilátoru axiál. nízkotl. potrub. do d 200mm | kus | 1 |  | 0 |  |  |  | snížená |  | 0 | 0 | 0 | 0 | 0 | 4 | K | 2 | ROZPOCET | 0 | 0 | 0 | 0 | 0 | 2 | 0 | 4 | 4
| PP |  | Mtž ventilátoru axiál. nízkotl. potrub. do d 200mm | [15 empty] | PP | 2
3 | K | 42981162R | Potrubí SPIRO 125 | m | 1 |  | 0 |  |  |  | snížená |  | 0 | 0 | 0 | 0 | 0 | 4 | K | 2 | ROZPOCET | 0 | 0 | 0 | 0 | 0 | 2 | 0 | 4 | 6
| PP |  | Potrubí SPIRO 125 | [15 empty] | PP | 2
4 | K | M24_M2 | Montáž SPIRO potrubí pr. 125 | m | 1 |  | 0 |  |  |  | snížená |  | 0 | 0 | 0 | 0 | 0 | 4 | K | 2 | ROZPOCET | 0 | 0 | 0 | 0 | 0 | 2 | 0 | 4 | 8
| PP |  | Montáž SPIRO potrubí pr. 125 | [15 empty] | PP | 2
5 | K | M24_2 | OS koleno O 125/30 | kus | 2 |  | 0 |  |  |  | snížená |  | 0 | 0 | 0 | 0 | 0 | 4 | K | 2 | ROZPOCET | 0 | 0 | 0 | 0 | 0 | 2 | 0 | 4 | 10
| PP |  | OS koleno O 125/30 | [15 empty] | PP | 2
6 | K | M24_3 | OS koleno O 125/90 | kus | 2 |  | 0 |  |  |  | snížená |  | 0 | 0 | 0 | 0 | 0 | 4 | K | 2 | ROZPOCET | 0 | 0 | 0 | 0 | 0 | 2 | 0 | 4 | 12
| PP |  | OS koleno O 125/90 | [15 empty] | PP | 2
7 | K | M24_M3 | Montáž OS koleno O 125/30 | ks | 2 |  | 0 |  |  |  | snížená |  | 0 | 0 | 0 | 0 | 0 | 4 | K | 2 | ROZPOCET | 0 | 0 | 0 | 0 | 0 | 2 | 0 | 4 | 14
| PP |  | Montáž OS koleno O 125/30 | [15 empty] | PP | 2
8 | K | M24_M4 | Montáž OS koleno O 125/90 | ks | 2 |  | 0 |  |  |  | snížená |  | 0 | 0 | 0 | 0 | 0 | 4 | K | 2 | ROZPOCET | 0 | 0 | 0 | 0 | 0 | 2 | 0 | 4 | 16
| PP |  | Montáž OS koleno O 125/90 | [15 empty] | PP | 2
9 | K | M24_M5 | OBD odbočka oboustranná 90° 250/125 | ks | 1 |  | 0 |  |  |  | snížená |  | 0 | 0 | 0 | 0 | 0 | 4 | K | 2 | ROZPOCET | 0 | 0 | 0 | 0 | 0 | 2 | 0 | 4 | 18
| PP |  | OBD odbočka oboustranná 90° 250/125 | [15 empty] | PP | 2
10 | K | M24_M6 | Montáž OBD odbočka oboustranná 90° 250/125 | ks | 1 |  | 0 |  |  |  | snížená |  | 0 | 0 | 0 | 0 | 0 | 4 | K | 2 | ROZPOCET | 0 | 0 | 0 | 0 | 0 | 2 | 0 | 4 | 20
| PP |  | Montáž OBD odbočka oboustranná 90° 250/125 | [15 empty] | PP | 2
11 | K | M24_7 | Odsavač par, průtok = 350 m3/hod | kus | 1 |  | 0 |  |  |  | snížená |  | 0 | 0 | 0 | 0 | 0 | 4 | K | 2 | ROZPOCET | 0 | 0 | 0 | 0 | 0 | 2 | 0 | 4 | 22
| PP |  | Odsavač par, průtok = 350 m3/hod | [15 empty] | PP | 2
12 | K | M24_M8 | Montáž odsavače par, průtok = 350 m3/hod | ks | 1 |  | 0 |  |  |  | snížená |  | 0 | 0 | 0 | 0 | 0 | 4 | K | 2 | ROZPOCET | 0 | 0 | 0 | 0 | 0 | 2 | 0 | 4 | 24
| PP |  | Montáž odsavače par, průtok = 350 m3/hod | [15 empty] | PP | 2
13 | K | 728614821R00 | Dmtž ventilátoru axiál.nízkotl. potrub. do d 200mm | kus | 1 |  | 0 |  |  |  | snížená |  | 0 | 0 | 0 | 0 | 0 | 4 | K | 2 | ROZPOCET | 0 | 0 | 0 | 0 | 0 | 2 | 0 | 4 | 26
| PP |  | Dmtž ventilátoru axiál.nízkotl. potrub. do d 200mm | [15 empty] | PP | 2
14 | K | M24_D1 | Demontáž vzduchotechnického potrubí | kompl. | 1 |  | 0 |  |  |  | snížená |  | 0 | 0 | 0 | 0 | 0 | 4 | K | 2 | ROZPOCET | 0 | 0 | 0 | 0 | 0 | 2 | 0 | 4 | 28
| PP |  | Demontáž vzduchotechnického potrubí | [15 empty] | PP | 2
15 | K | M24_D2 | Demontáž odsavače par | kompl. | 1 |  | 0 |  |  |  | snížená |  | 0 | 0 | 0 | 0 | 0 | 4 | K | 2 | ROZPOCET | 0 | 0 | 0 | 0 | 0 | 2 | 0 | 4 | 30
| PP |  | Demontáž odsavače par | [15 empty] | PP | 2
16 | K | 998728202R00 | Přesun hmot pro vzduchotechniku, výšky do 12 m | % |  |  | 0 |  |  |  | snížená |  | 0 | 0 | 0 | 0 | 0 | 4 | K | 2 | ROZPOCET | 0 | 0 | 0 | 0 | 0 | 2 | 0 | 4 | 32
| PP |  | Přesun hmot pro vzduchotechniku, výšky do 12 m | [15 empty] | PP | 2
| D | D96 | Přesuny sutí a vybouraných hmot |  |  |  | 0 | [5 empty] | 0 |  | 0 |  | 0 | 1 | D | 1 | ROZPOCET | [6 empty] | 0
17 | K | 979011111R00 | Svislá doprava suti a vybour. hmot | t | 0.032 |  | 0 |  |  |  | snížená |  | 0 | 0 | 0 | 0 | 0 | 4 | K | 2 | ROZPOCET | 0 | 0 | 0 | 0 | 0 | 2 | 0 | 4 | 34
| PP |  | Svislá doprava suti a vybour. hmot | [15 empty] | PP | 2
18 | K | 979082111R00 | Vnitrostaveništní doprava suti do 10 m | t | 0.032 |  | 0 |  |  |  | snížená |  | 0 | 0 | 0 | 0 | 0 | 4 | K | 2 | ROZPOCET | 0 | 0 | 0 | 0 | 0 | 2 | 0 | 4 | 36
| PP |  | Vnitrostaveništní doprava suti do 10 m | [15 empty] | PP | 2
19 | K | 979082121R00 | Příplatek k vnitrost. dopravě suti za dalších 5 m | t | 0.032 |  | 0 |  |  |  | snížená |  | 0 | 0 | 0 | 0 | 0 | 4 | K | 2 | ROZPOCET | 0 | 0 | 0 | 0 | 0 | 2 | 0 | 4 | 38
| PP |  | Příplatek k vnitrost. dopravě suti za dalších 5 m | [15 empty] | PP | 2
20 | K | 979081111R00 | Odvoz suti a vybour. hmot na skládku do 1 km | t | 0.032 |  | 0 |  |  |  | snížená |  | 0 | 0 | 0 | 0 | 0 | 4 | K | 2 | ROZPOCET | 0 | 0 | 0 | 0 | 0 | 2 | 0 | 4 | 40
| PP |  | Odvoz suti a vybour. hmot na skládku do 1 km | [15 empty] | PP | 2
21 | K | 979081121R00 | Příplatek k odvozu za každý další 1 km | t | 0.162 |  | 0 |  |  |  | snížená |  | 0 | 0 | 0 | 0 | 0 | 4 | K | 2 | ROZPOCET | 0 | 0 | 0 | 0 | 0 | 2 | 0 | 4 | 42
| PP |  | Příplatek k odvozu za každý další 1 km | [15 empty] | PP | 2
22 | K | 979951111R00 | Výkup kovů - železný šrot tl. do 4 mm | t | 0.015 |  | 0 |  |  |  | snížená |  | 0 | 0 | 0 | 0 | 0 | 4 | K | 2 | ROZPOCET | 0 | 0 | 0 | 0 | 0 | 2 | 0 | 4 | 44
| PP |  | Výkup kovů - železný šrot tl. do 4 mm | [15 empty] | PP | 2
23 | K | 979990103R00 | Poplatek za uložení suti a vybouraných a, demontovaných hmot - ostatní | t | 0.018 |  | 0 |  |  |  | snížená |  | 0 | 0 | 0 | 0 | 0 | 4 | K | 2 | ROZPOCET | 0 | 0 | 0 | 0 | 0 | 2 | 0 | 4 | 46
| PP |  | Poplatek za uložení suti a vybouraných a, demontovaných hmot - ostatní | [15 empty] | PP | 2
| D | VN | Vedlejší náklady |  |  |  | 0 | [5 empty] | 0 |  | 0 |  | 0 | 1 | D | 1 | ROZPOCET | [6 empty] | 0
24 | K | 005231010R | Revize | Soubor | 1 |  | 0 |  |  |  | snížená |  | 0 | 0 | 0 | 0 | 0 | 4 | K | 2 | ROZPOCET | 0 | 0 | 0 | 0 | 0 | 2 | 0 | 4 | 48
| PP |  | Revize | [15 empty] | PP | 2
25 | K | 006201060R | Provozní vlivy | soubor | 1 |  | 0 |  |  |  | snížená |  | 0 | 0 | 0 | 0 | 0 | 4 | K | 2 | ROZPOCET | 0 | 0 | 0 | 0 | 0 | 2 | 0 | 4 | 50
| PP |  | Provozní vlivy | [15 empty] | PP | 2
26 | K | 004111020R | Vypracování projektu skutečného provedení | Soubor | 1 |  | 0 |  |  |  | snížená |  | 0 | 0 | 0 | 0 | 0 | 4 | K | 2 | ROZPOCET | 0 | 0 | 0 | 0 | 0 | 2 | 0 | 4 | 52
| PP |  | Vypracování projektu skutečného provedení | [15 empty] | PP | 2
|  | VP | Vícepráce |  |  |  | 0 | [11 empty] | D | 0 | PN | [6 empty] | 0
| K | [5 empty] | 0 |  |  |  | snížená | [7 empty] | PN | 1 | PN | 0 | 0 | 0 | 0 | 0 | 2 | 0
| K | [5 empty] | 0 |  |  |  | snížená | [7 empty] | PN | 1 | PN | 0 | 0 | 0 | 0 | 0 | 2 | 0
| K | [5 empty] | 0 |  |  |  | snížená | [7 empty] | PN | 1 | PN | 0 | 0 | 0 | 0 | 0 | 2 | 0
| K | [5 empty] | 0 |  |  |  | snížená | [7 empty] | PN | 1 | PN | 0 | 0 | 0 | 0 | 0 | 2 | 0
| K | [5 empty] | 0 |  |  |  | snížená | [7 empty] | PN | 1 | PN | 0 | 0 | 0 | 0 | 0 | 2 | 0

## 2 - ZTI
[9 empty] | >> skryté sloupce << | [9 empty] | {ba8713dc-f6bf-4310-b429-66778b9b5c6f}
1
| KRYCÍ LIST SOUPISU PRACÍ | [8 empty] | v --- níže se nacházejí doplnkové a pomocné údaje k sestavám --- v | [8 empty] | False
Stavba:
Stavební úpravy BJ 0+1, objekt č.p.320 ul. Česká Kopřivnice
Objekt:
2 - ZTI
| KSO: |  |  |  |  | CC-CZ:
| Místo: |  |  |  |  | Datum: | 29. 9. 2023
| Zadavatel: |  |  |  |  | IČ:
|  | Ing.arch. Marika Hanke |  |  |  | DIČ:
| Uchazeč: |  |  |  |  | IČ: | Vyplň údaj
|  | Vyplň údaj |  |  |  | DIČ: | Vyplň údaj
| Projektant: |  |  |  |  | IČ:
|  | Ing.arch. Marika Hanke |  |  |  | DIČ:
| Zpracovatel: |  |  |  |  | IČ: | 06839428
|  | Ing. Alan Řeháček |  |  |  | DIČ:
Poznámka:
| Cena bez DPH | [5 empty] | 0
|  |  | Základ daně |  |  | Sazba daně | Výše daně
| DPH | základní | 0 |  |  | 21% | 0
|  | snížená | 0 |  |  | 12% | 0
|  | zákl. přenesená | 0 |  |  | 21% | 0
|  | sníž. přenesená | 0 |  |  | 15% | 0
|  | nulová | 0 |  |  | 0% | 0
| Cena s DPH |  |  | v | CZK |  | 0
| Projektant |  |  | Zpracovatel
| Datum a podpis: |  | Razítko | Datum a podpis: |  |  | Razítko
| Objednavatel |  |  | Uchazeč
| Datum a podpis: |  | Razítko | Datum a podpis: |  |  | Razítko
REKAPITULACE ČLENĚNÍ SOUPISU PRACÍ
Stavba:
Stavební úpravy BJ 0+1, objekt č.p.320 ul. Česká Kopřivnice
Objekt:
2 - ZTI
Místo: | [5 empty] | Datum: | 29. 9. 2023
Zadavatel: |  |  | Ing.arch. Marika Hanke |  |  | Projektant: | Ing.arch. Marika Hanke
Uchazeč: |  |  | Vyplň údaj |  |  | Zpracovatel: | Ing. Alan Řeháček
Kód dílu - Popis | [6 empty] | Cena celkem [CZK]
Náklady ze soupisu prací | [6 empty] | 0 | [12 empty] | -1
| 713 - Izolace tepelné | [5 empty] | 0
| 720 - Zdravotechnická instalace | [5 empty] | 0
| 721 - Vnitřní kanalizace | [5 empty] | 0
| 722 - Vnitřní vodovod | [5 empty] | 0
| 725 - Zařizovací předměty | [5 empty] | 0
| 726 - Instalační prefabrikáty | [5 empty] | 0
| D96 - Přesuny sutí a vybouraných hmot | [5 empty] | 0
| VN - Vedlejší náklady | [5 empty] | 0
| VP - Vícepráce | [5 empty] | 0
SOUPIS PRACÍ
Stavba:
Stavební úpravy BJ 0+1, objekt č.p.320 ul. Česká Kopřivnice
Objekt:
2 - ZTI
Místo: | [5 empty] | Datum: | 29. 9. 2023
Zadavatel: |  |  | Ing.arch. Marika Hanke |  |  | Projektant: | Ing.arch. Marika Hanke
Uchazeč: |  |  | Vyplň údaj |  |  | Zpracovatel: | Ing. Alan Řeháček
PČ | Typ | Kód | Popis | MJ | Množství | J.cena [CZK] | Cena celkem [CZK] | Cenová soustava |  |  | DPH | J. Nh [h] | Nh celkem [h] | J. hmotnost [t] | Hmotnost celkem [t] | J. suť [t] | Suť Celkem [t]
Náklady soupisu celkem | [6 empty] | 0 | [5 empty] | 0 |  | 0 |  | 0 |  | D | -1 | [10 empty] | 0
| D | 713 | Izolace tepelné |  |  |  | 0 | [5 empty] | 0 |  | 0 |  | 0 | 2 | D | 0 |  |  |  | ROZPOCET | [6 empty] | 0
1 | K | 713181210V01 | Montáž návlekové izolace na potrubí, v jedné vrstvě | m | 14.5 |  | 0 |  |  |  | snížená |  | 0 | 0 | 0 | 0 | 0 | 16 | K | 1 |  |  |  | ROZPOCET | 0 | 0 | 0 | 0 | 0 | 2 | 0 | 16 | 2
| PP |  | Montáž návlekové izolace na potrubí, v jedné vrstvě | [15 empty] | PP | 1
| VV |  | 7,50+5,00+1,50+0,50 |  | 14.5 | [13 empty] | VV | 1 | 2 | True | 0 | ROZPOCET
| VV |  | Součet |  | 14.5 | [13 empty] | VV | 1 | 4 | True | 1 | ROZPOCET
2 | K | 283773010R | Izolace potrubí Tubolit DG 20 x 6 mm šedá | m | 7.5 |  | 0 |  |  |  | snížená |  | 0 | 0 | 0 | 0 | 0 | 16 | K | 1 |  |  |  | ROZPOCET | 0 | 0 | 0 | 0 | 0 | 2 | 0 | 16 | 4
| PP |  | Izolace potrubí Tubolit DG 20 x 6 mm šedá | [15 empty] | PP | 1
3 | K | 283773026R | Izolace potrubí Tubolit DG 20 x 20 mm šedá | m | 5 |  | 0 |  |  |  | snížená |  | 0 | 0 | 0 | 0 | 0 | 16 | K | 1 |  |  |  | ROZPOCET | 0 | 0 | 0 | 0 | 0 | 2 | 0 | 16 | 6
| PP |  | Izolace potrubí Tubolit DG 20 x 20 mm šedá | [15 empty] | PP | 1
4 | K | 283773029R | Izolace potrubí Tubolit DG 25 x 6 mm šedá | m | 1.5 |  | 0 |  |  |  | snížená |  | 0 | 0 | 0 | 0 | 0 | 16 | K | 1 |  |  |  | ROZPOCET | 0 | 0 | 0 | 0 | 0 | 2 | 0 | 16 | 8
| PP |  | Izolace potrubí Tubolit DG 25 x 6 mm šedá | [15 empty] | PP | 1
5 | K | 283773039R | Izolace potrubí Tubolit DG 25 x 25 mm šedá | m | 0.5 |  | 0 |  |  |  | snížená |  | 0 | 0 | 0 | 0 | 0 | 16 | K | 1 |  |  |  | ROZPOCET | 0 | 0 | 0 | 0 | 0 | 2 | 0 | 16 | 10
| PP |  | Izolace potrubí Tubolit DG 25 x 25 mm šedá | [15 empty] | PP | 1
6 | K | 998713202R00 | Přesun hmot pro izolace tepelné, výšky do 12 m | % |  |  | 0 |  |  |  | snížená |  | 0 | 0 | 0 | 0 | 0 | 16 | K | 1 |  |  |  | ROZPOCET | 0 | 0 | 0 | 0 | 0 | 2 | 0 | 16 | 12
| PP |  | Přesun hmot pro izolace tepelné, výšky do 12 m | [15 empty] | PP | 1
| D | 720 | Zdravotechnická instalace |  |  |  | 0 | [5 empty] | 0 |  | 0 |  | 0 | 1 | D | 0 |  |  |  | ROZPOCET | [6 empty] | 0
7 | K | 203 R00 | Zednické výpomoci psv čl.13-2 | % |  |  | 0 |  |  |  | snížená |  | 0 | 0 | 0 | 0 | 0 | 4 | K | 1 |  |  |  | ROZPOCET | 0 | 0 | 0 | 0 | 0 | 2 | 0 | 4 | 14
| PP |  | Zednické výpomoci psv čl.13-2 | [15 empty] | PP | 1
| D | 721 | Vnitřní kanalizace |  |  |  | 0 | [5 empty] | 0 |  | 0 |  | 0 | 2 | D | 0 |  |  |  | ROZPOCET | [6 empty] | 0
8 | K | 721176102R00 | Potrubí HT připojovací D 40 x 1,8 mm | m | 4 |  | 0 |  |  |  | snížená |  | 0 | 0 | 0 | 0 | 0 | 16 | K | 1 |  |  |  | ROZPOCET | 0 | 0 | 0 | 0 | 0 | 2 | 0 | 16 | 16
| PP |  | Potrubí HT připojovací D 40 x 1,8 mm | [15 empty] | PP | 1
9 | K | 721176103R00 | Potrubí HT připojovací D 50 x 1,8 mm | m | 2.5 |  | 0 |  |  |  | snížená |  | 0 | 0 | 0 | 0 | 0 | 16 | K | 1 |  |  |  | ROZPOCET | 0 | 0 | 0 | 0 | 0 | 2 | 0 | 16 | 18
| PP |  | Potrubí HT připojovací D 50 x 1,8 mm | [15 empty] | PP | 1
10 | K | 721176105R00 | Potrubí HT připojovací D 110 x 2,7 mm | m | 1.5 |  | 0 |  |  |  | snížená |  | 0 | 0 | 0 | 0 | 0 | 16 | K | 1 |  |  |  | ROZPOCET | 0 | 0 | 0 | 0 | 0 | 2 | 0 | 16 | 20
| PP |  | Potrubí HT připojovací D 110 x 2,7 mm | [15 empty] | PP | 1
11 | K | 721194104R00 | Vyvedení odpadních výpustek D 40 x 1,8 | kus | 1 |  | 0 |  |  |  | snížená |  | 0 | 0 | 0 | 0 | 0 | 16 | K | 1 |  |  |  | ROZPOCET | 0 | 0 | 0 | 0 | 0 | 2 | 0 | 16 | 22
| PP |  | Vyvedení odpadních výpustek D 40 x 1,8 | [15 empty] | PP | 1
12 | K | 721194105R00 | Vyvedení odpadních výpustek D 50 x 1,8 | kus | 3 |  | 0 |  |  |  | snížená |  | 0 | 0 | 0 | 0 | 0 | 16 | K | 1 |  |  |  | ROZPOCET | 0 | 0 | 0 | 0 | 0 | 2 | 0 | 16 | 24
| PP |  | Vyvedení odpadních výpustek D 50 x 1,8 | [15 empty] | PP | 1
13 | K | 721194109R00 | Vyvedení odpadních výpustek D 110 x 2,3 | kus | 1 |  | 0 |  |  |  | snížená |  | 0 | 0 | 0 | 0 | 0 | 16 | K | 1 |  |  |  | ROZPOCET | 0 | 0 | 0 | 0 | 0 | 2 | 0 | 16 | 26
| PP |  | Vyvedení odpadních výpustek D 110 x 2,3 | [15 empty] | PP | 1
14 | K | 721290111R00 | Zkouška těsnosti kanalizace vodou DN 125 | m | 8 |  | 0 |  |  |  | snížená |  | 0 | 0 | 0 | 0 | 0 | 16 | K | 1 |  |  |  | ROZPOCET | 0 | 0 | 0 | 0 | 0 | 2 | 0 | 16 | 28
| PP |  | Zkouška těsnosti kanalizace vodou DN 125 | [15 empty] | PP | 1
| VV |  | 4,00+2,50+1,50 |  | 8 | [13 empty] | VV | 1 | 2 | True | 0 | ROZPOCET
| VV |  | Součet |  | 8 | [13 empty] | VV | 1 | 4 | True | 1 | ROZPOCET
15 | K | 721171803R00 | Demontáž potrubí z PVC do D 75 mm | m | 7 |  | 0 |  |  |  | snížená |  | 0 | 0 | 0 | 0 | 0 | 16 | K | 1 |  |  |  | ROZPOCET | 0 | 0 | 0 | 0 | 0 | 2 | 0 | 16 | 30
| PP |  | Demontáž potrubí z PVC do D 75 mm | [15 empty] | PP | 1
16 | K | 721171808R00 | Demontáž potrubí z PVC do D 114 mm | m | 1.5 |  | 0 |  |  |  | snížená |  | 0 | 0 | 0 | 0 | 0 | 16 | K | 1 |  |  |  | ROZPOCET | 0 | 0 | 0 | 0 | 0 | 2 | 0 | 16 | 32
| PP |  | Demontáž potrubí z PVC do D 114 mm | [15 empty] | PP | 1
17 | K | 998721202R00 | Přesun hmot pro vnitřní kanalizaci, výšky do 12 m | % |  |  | 0 |  |  |  | snížená |  | 0 | 0 | 0 | 0 | 0 | 16 | K | 1 |  |  |  | ROZPOCET | 0 | 0 | 0 | 0 | 0 | 2 | 0 | 16 | 34
| PP |  | Přesun hmot pro vnitřní kanalizaci, výšky do 12 m | [15 empty] | PP | 1
| D | 722 | Vnitřní vodovod |  |  |  | 0 | [5 empty] | 0 |  | 0 |  | 0 | 2 | D | 0 |  |  |  | ROZPOCET | [6 empty] | 0
18 | K | 722172311R00 | Potrubí z PPR, D 20x3,4 mm, PN 16, vč.zed.výpom. | m | 12.5 |  | 0 |  |  |  | snížená |  | 0 | 0 | 0 | 0 | 0 | 16 | K | 1 |  |  |  | ROZPOCET | 0 | 0 | 0 | 0 | 0 | 2 | 0 | 16 | 36
| PP |  | Potrubí z PPR, D 20x3,4 mm, PN 16, vč.zed.výpom. | [15 empty] | PP | 1
19 | K | 722172312R00 | Potrubí z PPR, D 25x4,2 mm, PN 16, vč.zed.výpom. | m | 2 |  | 0 |  |  |  | snížená |  | 0 | 0 | 0 | 0 | 0 | 16 | K | 1 |  |  |  | ROZPOCET | 0 | 0 | 0 | 0 | 0 | 2 | 0 | 16 | 38
| PP |  | Potrubí z PPR, D 25x4,2 mm, PN 16, vč.zed.výpom. | [15 empty] | PP | 1
20 | K | 722190401R00 | Vyvedení a upevnění výpustek DN 15 | kus | 7 |  | 0 |  |  |  | snížená |  | 0 | 0 | 0 | 0 | 0 | 16 | K | 1 |  |  |  | ROZPOCET | 0 | 0 | 0 | 0 | 0 | 2 | 0 | 16 | 40
| PP |  | Vyvedení a upevnění výpustek DN 15 | [15 empty] | PP | 1
21 | K | 722191112R00 | Hadice flexibilní k baterii,DN 15 x M10,délka 0,5m | soubor | 4 |  | 0 |  |  |  | snížená |  | 0 | 0 | 0 | 0 | 0 | 16 | K | 1 |  |  |  | ROZPOCET | 0 | 0 | 0 | 0 | 0 | 2 | 0 | 16 | 42
| PP |  | Hadice flexibilní k baterii,DN 15 x M10,délka 0,5m | [15 empty] | PP | 1
22 | K | 722280106R00 | Tlaková zkouška vodovodního potrubí DN 32 | m | 14.5 |  | 0 |  |  |  | snížená |  | 0 | 0 | 0 | 0 | 0 | 16 | K | 1 |  |  |  | ROZPOCET | 0 | 0 | 0 | 0 | 0 | 2 | 0 | 16 | 44
| PP |  | Tlaková zkouška vodovodního potrubí DN 32 | [15 empty] | PP | 1
| VV |  | 12,50+2,00 |  | 14.5 | [13 empty] | VV | 1 | 2 | True | 0 | ROZPOCET
| VV |  | Součet |  | 14.5 | [13 empty] | VV | 1 | 4 | True | 1 | ROZPOCET
23 | K | 722130802R00 | Demontáž potrubí ocelových závitových DN 40 | m | 15 |  | 0 |  |  |  | snížená |  | 0 | 0 | 0 | 0 | 0 | 16 | K | 1 |  |  |  | ROZPOCET | 0 | 0 | 0 | 0 | 0 | 2 | 0 | 16 | 46
| PP |  | Demontáž potrubí ocelových závitových DN 40 | [15 empty] | PP | 1
24 | K | 722229101R00 | Montáž vodovodních armatur,1závit, G 1/2 | kus | 1 |  | 0 |  |  |  | snížená |  | 0 | 0 | 0 | 0 | 0 | 16 | K | 1 |  |  |  | ROZPOCET | 0 | 0 | 0 | 0 | 0 | 2 | 0 | 16 | 48
| PP |  | Montáž vodovodních armatur,1závit, G 1/2 | [15 empty] | PP | 1
25 | K | 55141106R | Ventil rohový pračkový IVAR.08101 1/2" x 3/4", se zpětnou klapkou | kus | 1 |  | 0 |  |  |  | snížená |  | 0 | 0 | 0 | 0 | 0 | 16 | K | 1 |  |  |  | ROZPOCET | 0 | 0 | 0 | 0 | 0 | 2 | 0 | 16 | 50
| PP |  | Ventil rohový pračkový IVAR.08101 1/2" x 3/4", se zpětnou klapkou | [15 empty] | PP | 1
26 | K | 998722202R00 | Přesun hmot pro vnitřní vodovod, výšky do 12 m | % |  |  | 0 |  |  |  | snížená |  | 0 | 0 | 0 | 0 | 0 | 16 | K | 1 |  |  |  | ROZPOCET | 0 | 0 | 0 | 0 | 0 | 2 | 0 | 16 | 52
| PP |  | Přesun hmot pro vnitřní vodovod, výšky do 12 m | [15 empty] | PP | 1
| D | 725 | Zařizovací předměty |  |  |  | 0 | [5 empty] | 0 |  | 0 |  | 0 | 2 | D | 0 |  |  |  | ROZPOCET | [6 empty] | 0
27 | K | 725014131R00 | Klozet závěsný keramický + sedátko, bílý | soubor | 1 |  | 0 |  |  |  | snížená |  | 0 | 0 | 0 | 0 | 0 | 16 | K | 1 |  |  |  | ROZPOCET | 0 | 0 | 0 | 0 | 0 | 2 | 0 | 16 | 54
| PP |  | Klozet závěsný keramický + sedátko, bílý | [15 empty] | PP | 1
28 | K | 725_01 | Tlačítko k podomítkovým nádržím | kus | 1 |  | 0 |  |  |  | snížená |  | 0 | 0 | 0 | 0 | 0 | 16 | K | 1 |  |  |  | ROZPOCET | 0 | 0 | 0 | 0 | 0 | 2 | 0 | 16 | 56
| PP |  | Tlačítko k podomítkovým nádržím | [15 empty] | PP | 1
29 | K | 725_02 | Sprchový podlahový žlab DN 50 | kus | 1 |  | 0 |  |  |  | snížená |  | 0 | 0 | 0 | 0 | 0 | 16 | K | 1 |  |  |  | ROZPOCET | 0 | 0 | 0 | 0 | 0 | 2 | 0 | 16 | 58
| PP |  | Sprchový podlahový žlab DN 50 | [15 empty] | PP | 1
30 | K | 725017122R00 | Umyvadlo na šrouby CUBITO 55 x 42 cm, bílé | soubor | 1 |  | 0 |  |  |  | snížená |  | 0 | 0 | 0 | 0 | 0 | 16 | K | 1 |  |  |  | ROZPOCET | 0 | 0 | 0 | 0 | 0 | 2 | 0 | 16 | 60
| PP |  | Umyvadlo na šrouby CUBITO 55 x 42 cm, bílé | [15 empty] | PP | 1
31 | K | 725814103R00 | Ventil rohový IVAR.TWISTER DN 15 x DN 10 | soubor | 4 |  | 0 |  |  |  | snížená |  | 0 | 0 | 0 | 0 | 0 | 16 | K | 1 |  |  |  | ROZPOCET | 0 | 0 | 0 | 0 | 0 | 2 | 0 | 16 | 62
| PP |  | Ventil rohový IVAR.TWISTER DN 15 x DN 10 | [15 empty] | PP | 1
32 | K | 725319101R00 | Montáž dřezů jednoduchých | soubor | 1 |  | 0 |  |  |  | snížená |  | 0 | 0 | 0 | 0 | 0 | 16 | K | 1 |  |  |  | ROZPOCET | 0 | 0 | 0 | 0 | 0 | 2 | 0 | 16 | 64
| PP |  | Montáž dřezů jednoduchých | [15 empty] | PP | 1
33 | K | 725845111R00 | Baterie sprchová nástěnná ruční, bez příslušenství | kus | 1 |  | 0 |  |  |  | snížená |  | 0 | 0 | 0 | 0 | 0 | 16 | K | 1 |  |  |  | ROZPOCET | 0 | 0 | 0 | 0 | 0 | 2 | 0 | 16 | 66
| PP |  | Baterie sprchová nástěnná ruční, bez příslušenství | [15 empty] | PP | 1
34 | K | 55145350R | Růžice sprchová plochá, 3 funkce d 118 mm 953.00 | kus | 1 |  | 0 |  |  |  | snížená |  | 0 | 0 | 0 | 0 | 0 | 16 | K | 1 |  |  |  | ROZPOCET | 0 | 0 | 0 | 0 | 0 | 2 | 0 | 16 | 68
| PP |  | Růžice sprchová plochá, 3 funkce d 118 mm 953.00 | [15 empty] | PP | 1
35 | K | 55145353R | Hadice sprchová 150 cm jednozámková chromovaná | kus | 1 |  | 0 |  |  |  | snížená |  | 0 | 0 | 0 | 0 | 0 | 16 | K | 1 |  |  |  | ROZPOCET | 0 | 0 | 0 | 0 | 0 | 2 | 0 | 16 | 70
| PP |  | Hadice sprchová 150 cm jednozámková chromovaná | [15 empty] | PP | 1
36 | K | 55145352R1 | Sprchový držák nastavitelná výška Grohe Euphoria, Neutral chrom | kus | 1 |  | 0 |  |  |  | snížená |  | 0 | 0 | 0 | 0 | 0 | 16 | K | 1 |  |  |  | ROZPOCET | 0 | 0 | 0 | 0 | 0 | 2 | 0 | 16 | 72
| PP |  | Sprchový držák nastavitelná výška Grohe Euphoria, Neutral chrom | [15 empty] | PP | 1
37 | K | 725860109R00 | Uzávěrka zápachová umyvadlová D 40 | kus | 1 |  | 0 |  |  |  | snížená |  | 0 | 0 | 0 | 0 | 0 | 16 | K | 1 |  |  |  | ROZPOCET | 0 | 0 | 0 | 0 | 0 | 2 | 0 | 16 | 74
| PP |  | Uzávěrka zápachová umyvadlová D 40 | [15 empty] | PP | 1
38 | K | 725860180RT1 | Sifon pračkový HL400, D 40/50 mm nerezový, podomítková uzávěrka, krycí deska nerez 160x110 mm | kus | 1 |  | 0 |  |  |  | snížená |  | 0 | 0 | 0 | 0 | 0 | 16 | K | 1 |  |  |  | ROZPOCET | 0 | 0 | 0 | 0 | 0 | 2 | 0 | 16 | 76
| PP |  | Sifon pračkový HL400, D 40/50 mm nerezový, podomítková uzávěrka, krycí deska nerez 160x110 mm | [15 empty] | PP | 1
39 | K | 725860202R00 | Sifon dřezový HL100G, D 40, 50 mm, 6/4" | kus | 1 |  | 0 |  |  |  | snížená |  | 0 | 0 | 0 | 0 | 0 | 16 | K | 1 |  |  |  | ROZPOCET | 0 | 0 | 0 | 0 | 0 | 2 | 0 | 16 | 78
| PP |  | Sifon dřezový HL100G, D 40, 50 mm, 6/4" | [15 empty] | PP | 1
40 | K | 725820802R00 | Demontáž baterie stojánkové do 1otvoru | soubor | 2 |  | 0 |  |  |  | snížená |  | 0 | 0 | 0 | 0 | 0 | 16 | K | 1 |  |  |  | ROZPOCET | 0 | 0 | 0 | 0 | 0 | 2 | 0 | 16 | 80
| PP |  | Demontáž baterie stojánkové do 1otvoru | [15 empty] | PP | 1
41 | K | 725840850R00 | Demontáž baterie vanových a sprchových | kus | 1 |  | 0 |  |  |  | snížená |  | 0 | 0 | 0 | 0 | 0 | 16 | K | 1 |  |  |  | ROZPOCET | 0 | 0 | 0 | 0 | 0 | 2 | 0 | 16 | 82
| PP |  | Demontáž baterie vanových a sprchových | [15 empty] | PP | 1
42 | K | 725220841R00 | Demontáž ocelové vany | soubor | 1 |  | 0 |  |  |  | snížená |  | 0 | 0 | 0 | 0 | 0 | 16 | K | 1 |  |  |  | ROZPOCET | 0 | 0 | 0 | 0 | 0 | 2 | 0 | 16 | 84
| PP |  | Demontáž ocelové vany | [15 empty] | PP | 1
43 | K | 725290010RA0 | Demontáž klozetu včetně splachovací nádrže | kus | 1 |  | 0 |  |  |  | snížená |  | 0 | 0 | 0 | 0 | 0 | 16 | K | 1 |  |  |  | ROZPOCET | 0 | 0 | 0 | 0 | 0 | 2 | 0 | 16 | 86
| PP |  | Demontáž klozetu včetně splachovací nádrže | [15 empty] | PP | 1
44 | K | 725860811R00 | Demontáž uzávěrek zápachových jednoduchých | kus | 3 |  | 0 |  |  |  | snížená |  | 0 | 0 | 0 | 0 | 0 | 16 | K | 1 |  |  |  | ROZPOCET | 0 | 0 | 0 | 0 | 0 | 2 | 0 | 16 | 88
| PP |  | Demontáž uzávěrek zápachových jednoduchých | [15 empty] | PP | 1
45 | K | 725823114R00 | Baterie dřezová stojánková ruční, bez otvír.odpadu | kus | 1 |  | 0 |  |  |  | snížená |  | 0 | 0 | 0 | 0 | 0 | 16 | K | 1 |  |  |  | ROZPOCET | 0 | 0 | 0 | 0 | 0 | 2 | 0 | 16 | 90
| PP |  | Baterie dřezová stojánková ruční, bez otvír.odpadu | [15 empty] | PP | 1
46 | K | 725823111RT1 | Baterie umyvadlová stoján. ruční, bez otvír.odpadu | kus | 1 |  | 0 |  |  |  | snížená |  | 0 | 0 | 0 | 0 | 0 | 16 | K | 1 |  |  |  | ROZPOCET | 0 | 0 | 0 | 0 | 0 | 2 | 0 | 16 | 92
| PP |  | Baterie umyvadlová stoján. ruční, bez otvír.odpadu | [15 empty] | PP | 1
47 | K | 725210821R00 | Demontáž umyvadel bez výtokových armatur | soubor | 1 |  | 0 |  |  |  | snížená |  | 0 | 0 | 0 | 0 | 0 | 16 | K | 1 |  |  |  | ROZPOCET | 0 | 0 | 0 | 0 | 0 | 2 | 0 | 16 | 94
| PP |  | Demontáž umyvadel bez výtokových armatur | [15 empty] | PP | 1
48 | K | 998725202R00 | Přesun hmot pro zařizovací předměty, výšky do 12 m | % |  |  | 0 |  |  |  | snížená |  | 0 | 0 | 0 | 0 | 0 | 16 | K | 1 |  |  |  | ROZPOCET | 0 | 0 | 0 | 0 | 0 | 2 | 0 | 16 | 96
| PP |  | Přesun hmot pro zařizovací předměty, výšky do 12 m | [15 empty] | PP | 1
| D | 726 | Instalační prefabrikáty |  |  |  | 0 | [5 empty] | 0 |  | 0 |  | 0 | 2 | D | 0 |  |  |  | ROZPOCET | [6 empty] | 0
49 | K | 726211321R00 | Montážní prvek pro závěsné wc, se splachovací, nádržkou pod omítku vč. samonosného rámu | soubor | 1 |  | 0 |  |  |  | snížená |  | 0 | 0 | 0 | 0 | 0 | 16 | K | 1 |  |  |  | ROZPOCET | 0 | 0 | 0 | 0 | 0 | 2 | 0 | 16 | 98
| PP |  | Montážní prvek pro závěsné wc, se splachovací, nádržkou pod omítku vč. samonosného rámu | [15 empty] | PP | 1
50 | K | 998726222R00 | Přesun hmot pro předstěnové systémy, výšky do 12 m | % |  |  | 0 |  |  |  | snížená |  | 0 | 0 | 0 | 0 | 0 | 16 | K | 1 |  |  |  | ROZPOCET | 0 | 0 | 0 | 0 | 0 | 2 | 0 | 16 | 100
| PP |  | Přesun hmot pro předstěnové systémy, výšky do 12 m | [15 empty] | PP | 1
| D | D96 | Přesuny sutí a vybouraných hmot |  |  |  | 0 | [5 empty] | 0 |  | 0 |  | 0 | 1 | D | 0 |  |  |  | ROZPOCET | [6 empty] | 0
51 | K | 979011111R00 | Svislá doprava suti a vybour. hmot | t | 0.17 |  | 0 |  |  |  | snížená |  | 0 | 0 | 0 | 0 | 0 | 4 | K | 1 |  |  |  | ROZPOCET | 0 | 0 | 0 | 0 | 0 | 2 | 0 | 4 | 102
| PP |  | Svislá doprava suti a vybour. hmot | [15 empty] | PP | 1
52 | K | 979082111R00 | Vnitrostaveništní doprava suti do 10 m | t | 0.17 |  | 0 |  |  |  | snížená |  | 0 | 0 | 0 | 0 | 0 | 4 | K | 1 |  |  |  | ROZPOCET | 0 | 0 | 0 | 0 | 0 | 2 | 0 | 4 | 104
| PP |  | Vnitrostaveništní doprava suti do 10 m | [15 empty] | PP | 1
53 | K | 979082121R00 | Příplatek k vnitrost. dopravě suti za dalších 5 m | t | 0.17 |  | 0 |  |  |  | snížená |  | 0 | 0 | 0 | 0 | 0 | 4 | K | 1 |  |  |  | ROZPOCET | 0 | 0 | 0 | 0 | 0 | 2 | 0 | 4 | 106
| PP |  | Příplatek k vnitrost. dopravě suti za dalších 5 m | [15 empty] | PP | 1
54 | K | 979081111R00 | Odvoz suti a vybour. hmot na skládku do 1 km | t | 0.17 |  | 0 |  |  |  | snížená |  | 0 | 0 | 0 | 0 | 0 | 4 | K | 1 |  |  |  | ROZPOCET | 0 | 0 | 0 | 0 | 0 | 2 | 0 | 4 | 108
| PP |  | Odvoz suti a vybour. hmot na skládku do 1 km | [15 empty] | PP | 1
55 | K | 979081121R00 | Příplatek k odvozu za každý další 1 km | t | 0.852 |  | 0 |  |  |  | snížená |  | 0 | 0 | 0 | 0 | 0 | 4 | K | 1 |  |  |  | ROZPOCET | 0 | 0 | 0 | 0 | 0 | 2 | 0 | 4 | 110
| PP |  | Příplatek k odvozu za každý další 1 km | [15 empty] | PP | 1
56 | K | 979951111R00 | Výkup kovů - železný šrot tl. do 4 mm | t | 0.107 |  | 0 |  |  |  | snížená |  | 0 | 0 | 0 | 0 | 0 | 4 | K | 1 |  |  |  | ROZPOCET | 0 | 0 | 0 | 0 | 0 | 2 | 0 | 4 | 112
| PP |  | Výkup kovů - železný šrot tl. do 4 mm | [15 empty] | PP | 1
57 | K | 979990111R00 | Poplatek za uložení suti - stavební keramika, skupina odpadu 170103 | t | 0.039 |  | 0 |  |  |  | snížená |  | 0 | 0 | 0 | 0 | 0 | 4 | K | 1 |  |  |  | ROZPOCET | 0 | 0 | 0 | 0 | 0 | 2 | 0 | 4 | 114
| PP |  | Poplatek za uložení suti - stavební keramika, skupina odpadu 170103 | [15 empty] | PP | 1
58 | K | 979990191R00 | Poplatek za uložení suti - plastové výrobky, skupina odpadu 170203 | t | 0.018 |  | 0 |  |  |  | snížená |  | 0 | 0 | 0 | 0 | 0 | 4 | K | 1 |  |  |  | ROZPOCET | 0 | 0 | 0 | 0 | 0 | 2 | 0 | 4 | 116
| PP |  | Poplatek za uložení suti - plastové výrobky, skupina odpadu 170203 | [15 empty] | PP | 1
59 | K | 979990103R00 | Poplatek za uložení suti a vybouraných a, demontovaných hmot - ostatní | t | 0.007 |  | 0 |  |  |  | snížená |  | 0 | 0 | 0 | 0 | 0 | 4 | K | 1 |  |  |  | ROZPOCET | 0 | 0 | 0 | 0 | 0 | 2 | 0 | 4 | 118
| PP |  | Poplatek za uložení suti a vybouraných a, demontovaných hmot - ostatní | [15 empty] | PP | 1
| D | VN | Vedlejší náklady |  |  |  | 0 | [5 empty] | 0 |  | 0 |  | 0 | 1 | D | 0 |  |  |  | ROZPOCET | [6 empty] | 0
60 | K | 005231010R | Revize | Soubor | 1 |  | 0 |  |  |  | snížená |  | 0 | 0 | 0 | 0 | 0 | 4 | K | 1 |  |  |  | ROZPOCET | 0 | 0 | 0 | 0 | 0 | 2 | 0 | 4 | 120
| PP |  | Revize | [15 empty] | PP | 1
61 | K | 006201060R | Provozní vlivy | soubor | 1 |  | 0 |  |  |  | snížená |  | 0 | 0 | 0 | 0 | 0 | 4 | K | 1 |  |  |  | ROZPOCET | 0 | 0 | 0 | 0 | 0 | 2 | 0 | 4 | 122
| PP |  | Provozní vlivy | [15 empty] | PP | 1
62 | K | 004111020R | Vypracování projektu skutečného provedení | Soubor | 1 |  | 0 |  |  |  | snížená |  | 0 | 0 | 0 | 0 | 0 | 4 | K | 1 |  |  |  | ROZPOCET | 0 | 0 | 0 | 0 | 0 | 2 | 0 | 4 | 124
| PP |  | Vypracování projektu skutečného provedení | [15 empty] | PP | 1
|  | VP | Vícepráce |  |  |  | 0 | [11 empty] | D | 0 |  |  |  | PN | [6 empty] | 0
| K | [5 empty] | 0 |  |  |  | snížená | [7 empty] | PN | 1 |  |  |  | PN | 0 | 0 | 0 | 0 | 0 | 2 | 0
| K | [5 empty] | 0 |  |  |  | snížená | [7 empty] | PN | 1 |  |  |  | PN | 0 | 0 | 0 | 0 | 0 | 2 | 0
| K | [5 empty] | 0 |  |  |  | snížená | [7 empty] | PN | 1 |  |  |  | PN | 0 | 0 | 0 | 0 | 0 | 2 | 0
| K | [5 empty] | 0 |  |  |  | snížená | [7 empty] | PN | 1 |  |  |  | PN | 0 | 0 | 0 | 0 | 0 | 2 | 0
| K | [5 empty] | 0 |  |  |  | snížená | [7 empty] | PN | 1 |  |  |  | PN | 0 | 0 | 0 | 0 | 0 | 2 | 0