## Rekapitulace stavby
Export Komplet | [27 empty] | 2.0 |  |  |  |  | False | False | {63263f98-eea8-46f7-8612-594e5179f43b}
[19 empty] | >> skryté sloupce << | [12 empty] | 0,01 | 21
[32 empty] | 0,01 | 12
|  | REKAPITULACE STAVBY | [17 empty] | v --- níže se nacházejí doplnkové a pomocné údaje k sestavám --- v | [11 empty] | 0,001
|  | Kód: |  |  |  | 250801 | [25 empty] | 0,01
|  | Stavba: |  |  |  | Rekonstrukce lávky Dolní - Kopřivnice | [25 empty] | 0,01
|  | KSO: | [12 empty] | CC-CZ: | [16 empty] | 0,01
|  | Místo: | [12 empty] | Datum: |  | 18. 3. 2025 | [14 empty] | 0,01
0,01
|  | Zadavatel: | [12 empty] | IČ: | [16 empty] | 0,01
[15 empty] | DIČ: | [16 empty] | 0,01
0,01
|  | Zhotovitel: | [12 empty] | IČ: | [16 empty] | 0,01
[15 empty] | DIČ: | [16 empty] | 0,01
False
|  | Projektant: | [12 empty] | IČ: | [16 empty] | False
[15 empty] | DIČ: | [16 empty] | False
0,01
|  | Zpracovatel: | [12 empty] | IČ: | [16 empty] | 0,01
[15 empty] | DIČ: | [16 empty] | True
Poznámka:
|  | Cena bez DPH | [12 empty] | 0
[7 empty] | Sazba daně |  |  | Základ daně |  |  |  |  | Výše daně
|  | DPH | základní |  |  |  | 21% |  |  | 0 |  |  |  |  | 0
|  |  | snížená |  |  |  | 12% |  |  | 0 |  |  |  |  | 0
|  |  | zákl. přenesená |  |  |  | 21% |  |  | 0 |  |  |  |  | 0
|  |  | sníž. přenesená |  |  |  | 12% |  |  | 0 |  |  |  |  | 0
|  |  | nulová |  |  |  | 0% |  |  | 0 |  |  |  |  | 0
|  | Cena s DPH | [5 empty] | v |  |  | CZK |  |  |  | 0
|  | Projektant | [10 empty] | Zpracovatel
|  | Datum a podpis: | [6 empty] | Razítko |  |  |  | Datum a podpis: |  |  | Razítko
|  | Objednavatel | [10 empty] | Zhotovitel
|  | Datum a podpis: | [6 empty] | Razítko |  |  |  | Datum a podpis: |  |  | Razítko
REKAPITULACE OBJEKTŮ STAVBY A SOUPISŮ PRACÍ
| Kód: | [5 empty] | 250801
| Stavba: | [5 empty] | Rekonstrukce lávky Dolní - Kopřivnice
| Místo: | [12 empty] | Datum: |  | 18. 3. 2025
| Zadavatel: | [12 empty] | Projektant: | [5 empty] | Informatívní údaje z listů zakázek
| Zhotovitel: | [12 empty] | Zpracovatel:
| Kód |  |  | Popis | [7 empty] | Cena bez DPH [CZK] |  |  |  |  | Cena s DPH [CZK] | Typ |  | z toho Ostat. náklady [CZK] | DPH [CZK] | Normohodiny [h] | DPH základní [CZK] | DPH snížená [CZK] | DPH základní přenesená [CZK] | DPH snížená přenesená [CZK] | Základna DPH základní | Základna DPH snížená | Základna DPH zákl. přenesená | Základna DPH sníž. přenesená | Základna DPH nulová
| Náklady z rozpočtů | [10 empty] | 0 |  |  |  |  | 0 |  |  | 0 | 0 | 897.7719 | 0 | 0 | 0 | 0 | 0 | 0 | 0 | 0 | 0 | D | 0 | ###NOIMPORT### | IMPORT | {63263f98-eea8-46f7-8612-594e5179f43b} | {00000000-0000-0000-0000-000000000000}
/ |  | A |  |  | Všeobecné položky | [6 empty] | 0 |  |  |  |  | 0 | STA |  | 0 | 0 | 0 | 0 | 0 | 0 | 0 | 0 | 0 | 0 | 0 | 0 |  | 1 |  | IMPORT | {ded04b69-1c52-4d5e-a2ad-2bbd1f5d821a} | {63263f98-eea8-46f7-8612-594e5179f43b} | 2
/ |  | B |  |  | Bourací práce | [6 empty] | 0 |  |  |  |  | 0 | STA |  | 0 | 0 | 385.6215 | 0 | 0 | 0 | 0 | 0 | 0 | 0 | 0 | 0 |  | 1 |  | IMPORT | {584744fe-c0d4-489e-89a1-03f3caa21707} | {63263f98-eea8-46f7-8612-594e5179f43b} | 2
/ |  | C |  |  | Lávka | [6 empty] | 0 |  |  |  |  | 0 | STA |  | 0 | 0 | 456.9941 | 0 | 0 | 0 | 0 | 0 | 0 | 0 | 0 | 0 |  | 1 |  | IMPORT | {3cf5f779-e468-4b96-8fc9-90083957a4b0} | {63263f98-eea8-46f7-8612-594e5179f43b} | 2
/ |  | D |  |  | Chodník | [6 empty] | 0 |  |  |  |  | 0 | STA |  | 0 | 0 | 55.1564 | 0 | 0 | 0 | 0 | 0 | 0 | 0 | 0 | 0 |  | 1 |  | IMPORT | {0fd99873-c649-4099-b3aa-f06899543e71} | {63263f98-eea8-46f7-8612-594e5179f43b} | 2

## A - Všeobecné položky
[9 empty] | >> skryté sloupce << | [9 empty] | {ded04b69-1c52-4d5e-a2ad-2bbd1f5d821a}
2
| KRYCÍ LIST SOUPISU PRACÍ | [8 empty] | v --- níže se nacházejí doplnkové a pomocné údaje k sestavám --- v | [8 empty] | False
Stavba:
Rekonstrukce lávky Dolní - Kopřivnice
Objekt:
A - Všeobecné položky
| KSO: |  |  |  |  | CC-CZ:
| Místo: |  |  |  |  | Datum: | 18. 3. 2025
| Zadavatel: |  |  |  |  | IČ:
DIČ:
| Zhotovitel: |  |  |  |  | IČ:
DIČ:
| Projektant: |  |  |  |  | IČ:
DIČ:
| Zpracovatel: |  |  |  |  | IČ:
DIČ:
Poznámka:
| Cena bez DPH | [5 empty] | 0
|  |  | Základ daně |  |  | Sazba daně | Výše daně
| DPH | základní | 0 |  |  | 21% | 0
|  | snížená | 0 |  |  | 12% | 0
|  | zákl. přenesená | 0 |  |  | 21% | 0
|  | sníž. přenesená | 0 |  |  | 12% | 0
|  | nulová | 0 |  |  | 0% | 0
| Cena s DPH |  |  | v | CZK |  | 0
| Projektant |  |  | Zpracovatel
| Datum a podpis: |  | Razítko | Datum a podpis: |  |  | Razítko
| Objednavatel |  |  | Zhotovitel
| Datum a podpis: |  | Razítko | Datum a podpis: |  |  | Razítko
REKAPITULACE ČLENĚNÍ SOUPISU PRACÍ
Stavba:
Rekonstrukce lávky Dolní - Kopřivnice
Objekt:
A - Všeobecné položky
Místo: | [5 empty] | Datum: | 18. 3. 2025
Zadavatel: | [5 empty] | Projektant:
Zhotovitel: | [5 empty] | Zpracovatel:
Kód dílu - Popis | [6 empty] | Cena celkem [CZK]
Náklady ze soupisu prací | [6 empty] | 0 | [12 empty] | -1
| VRN - Vedlejší rozpočtové náklady | [5 empty] | 0
SOUPIS PRACÍ
Stavba:
Rekonstrukce lávky Dolní - Kopřivnice
Objekt:
A - Všeobecné položky
Místo: | [5 empty] | Datum: | 18. 3. 2025
Zadavatel: | [5 empty] | Projektant:
Zhotovitel: | [5 empty] | Zpracovatel:
PČ | Typ | Kód | Popis | MJ | Množství | J.cena [CZK] | Cena celkem [CZK] | Cenová soustava |  |  | DPH | J. Nh [h] | Nh celkem [h] | J. hmotnost [t] | Hmotnost celkem [t] | J. suť [t] | Suť Celkem [t]
Náklady soupisu celkem | [6 empty] | 0 | [5 empty] | 0 |  | 0 |  | 0 |  | D | -1 | [7 empty] | 0
| D | VRN | Vedlejší rozpočtové náklady |  |  |  | 0 | [5 empty] | 0 |  | 0 |  | 0 | 5 | D | 0 | ROZPOCET | [6 empty] | 0
2 | K | 012164000 | Vytyčení a zaměření inženýrských sítí | kpl | 1 |  | 0 | CS ÚRS 2025 01 |  |  | základní | 0 | 0 | 0 | 0 | 0 | 0 | 1024 | K | 1 | ROZPOCET | 0 | 0 | 0 | 0 | 0 | 1 | 0 | 1024 | 1078647515
4 | K | 012424500 | Zápis zaměření do digitální mapy ČR | kpl | 1 |  | 0 |  |  |  | základní | 0 | 0 | 0 | 0 | 0 | 0 | 1024 | K | 1 | ROZPOCET | 0 | 0 | 0 | 0 | 0 | 1 | 0 | 1024 | 848712691
3 | K | 012444000 | Geodetické měření skutečného provedení stavby | kpl | 1 |  | 0 | CS ÚRS 2025 01 |  |  | základní | 0 | 0 | 0 | 0 | 0 | 0 | 1024 | K | 1 | ROZPOCET | 0 | 0 | 0 | 0 | 0 | 1 | 0 | 1024 | -1777938443
6 | K | 013244000 | Dokumentace pro provádění stavby | kpl | 1 |  | 0 | CS ÚRS 2025 01 |  |  | základní | 0 | 0 | 0 | 0 | 0 | 0 | 1024 | K | 1 | ROZPOCET | 0 | 0 | 0 | 0 | 0 | 1 | 0 | 1024 | -843706272
1 | K | 030001000 | Zařízení staveniště | kpl | 1 |  | 0 | CS ÚRS 2025 01 |  |  | základní | 0 | 0 | 0 | 0 | 0 | 0 | 1024 | K | 1 | ROZPOCET | 0 | 0 | 0 | 0 | 0 | 1 | 0 | 1024 | -2095719193
5 | K | 072203000 | Silniční provoz - zajištění DIO (dopravní značení) | kpl | 1 |  | 0 | CS ÚRS 2025 01 |  |  | základní | 0 | 0 | 0 | 0 | 0 | 0 | 1024 | K | 1 | ROZPOCET | 0 | 0 | 0 | 0 | 0 | 1 | 0 | 1024 | -2090483001

## B - Bourací práce
[9 empty] | >> skryté sloupce << | [9 empty] | {584744fe-c0d4-489e-89a1-03f3caa21707}
2
| KRYCÍ LIST SOUPISU PRACÍ | [8 empty] | v --- níže se nacházejí doplnkové a pomocné údaje k sestavám --- v | [8 empty] | False
Stavba:
Rekonstrukce lávky Dolní - Kopřivnice
Objekt:
B - Bourací práce
| KSO: |  |  |  |  | CC-CZ:
| Místo: |  |  |  |  | Datum: | 18. 3. 2025
| Zadavatel: |  |  |  |  | IČ:
DIČ:
| Zhotovitel: |  |  |  |  | IČ:
DIČ:
| Projektant: |  |  |  |  | IČ:
DIČ:
| Zpracovatel: |  |  |  |  | IČ:
DIČ:
Poznámka:
| Cena bez DPH | [5 empty] | 0
|  |  | Základ daně |  |  | Sazba daně | Výše daně
| DPH | základní | 0 |  |  | 21% | 0
|  | snížená | 0 |  |  | 12% | 0
|  | zákl. přenesená | 0 |  |  | 21% | 0
|  | sníž. přenesená | 0 |  |  | 12% | 0
|  | nulová | 0 |  |  | 0% | 0
| Cena s DPH |  |  | v | CZK |  | 0
| Projektant |  |  | Zpracovatel
| Datum a podpis: |  | Razítko | Datum a podpis: |  |  | Razítko
| Objednavatel |  |  | Zhotovitel
| Datum a podpis: |  | Razítko | Datum a podpis: |  |  | Razítko
REKAPITULACE ČLENĚNÍ SOUPISU PRACÍ
Stavba:
Rekonstrukce lávky Dolní - Kopřivnice
Objekt:
B - Bourací práce
Místo: | [5 empty] | Datum: | 18. 3. 2025
Zadavatel: | [5 empty] | Projektant:
Zhotovitel: | [5 empty] | Zpracovatel:
Kód dílu - Popis | [6 empty] | Cena celkem [CZK]
Náklady ze soupisu prací | [6 empty] | 0 | [12 empty] | -1
| HSV - Práce a dodávky HSV | [5 empty] | 0
| 1 - Zemní práce | [5 empty] | 0
| 9 - Ostatní konstrukce a práce, bourání | [5 empty] | 0
| 997 - Doprava suti a vybouraných hmot | [5 empty] | 0
SOUPIS PRACÍ
Stavba:
Rekonstrukce lávky Dolní - Kopřivnice
Objekt:
B - Bourací práce
Místo: | [5 empty] | Datum: | 18. 3. 2025
Zadavatel: | [5 empty] | Projektant:
Zhotovitel: | [5 empty] | Zpracovatel:
PČ | Typ | Kód | Popis | MJ | Množství | J.cena [CZK] | Cena celkem [CZK] | Cenová soustava |  |  | DPH | J. Nh [h] | Nh celkem [h] | J. hmotnost [t] | Hmotnost celkem [t] | J. suť [t] | Suť Celkem [t]
Náklady soupisu celkem | [6 empty] | 0 | [5 empty] | 385.6215 |  | 1.9225 |  | 68.627 |  | D | -1 | [10 empty] | 0
| D | HSV | Práce a dodávky HSV |  |  |  | 0 | [5 empty] | 385.6215 |  | 1.9225 |  | 68.627 | 1 | D | 0 |  |  |  | ROZPOCET | [6 empty] | 0
| D | 1 | Zemní práce |  |  |  | 0 | [5 empty] | 45.4654 |  | 0.00069 |  | 28.995 | 1 | D | 1 |  |  |  | ROZPOCET | [6 empty] | 0
15 | K | 113107522 | Odstranění podkladu z kameniva drceného tl přes 100 do 200 mm při překopech strojně pl přes 15 m2 | m2 | 36 |  | 0 | CS ÚRS 2025 01 |  |  | základní | 0.155 | 5.58 | 0 | 0 | 0.29 | 10.44 | 4 | K | 2 |  |  |  | ROZPOCET | 0 | 0 | 0 | 0 | 0 | 1 | 0 | 4 | -195054871
1 | K | 113154513 | Frézování živičného krytu tl 50 mm pruh š do 0,5 m pl do 500 m2 | m2 | 69 |  | 0 | CS ÚRS 2025 01 |  |  | základní | 0.105 | 7.245 | 1e-05 | 0.00069 | 0.115 | 7.935 | 4 | K | 2 |  |  |  | ROZPOCET | 0 | 0 | 0 | 0 | 0 | 1 | 0 | 4 | -26013088
| VV |  | 23,0*3,0 |  | 69 | [13 empty] | VV | 2 | 2 | True | 1 | ROZPOCET
3 | K | 121151103 | Sejmutí ornice plochy do 100 m2 tl vrstvy do 200 mm strojně | m2 | 36 |  | 0 | CS ÚRS 2025 01 |  |  | základní | 0.076 | 2.736 | 0 | 0 | 0 | 0 | 4 | K | 2 |  |  |  | ROZPOCET | 0 | 0 | 0 | 0 | 0 | 1 | 0 | 4 | 864679364
| VV |  | 36 |  | 36 | [13 empty] | VV | 2 | 2 | True | 1 | ROZPOCET
14 | K | 113106371 | Rozebrání dlažeb při překopech vozovek ze zámkové dlažby strojně pl do 15 m2 | m2 | 36 |  | 0 | CS ÚRS 2025 01 |  |  | základní | 0.054 | 1.944 | 0 | 0 | 0.295 | 10.62 | 4 | K | 2 |  |  |  | ROZPOCET | 0 | 0 | 0 | 0 | 0 | 1 | 0 | 4 | 1986322338
| VV |  | 12,000*3,0 |  | 36 | [13 empty] | VV | 2 | 2 | True | 1 | ROZPOCET
2 | K | 122251101 | Odkopávky a prokopávky nezapažené v hornině třídy těžitelnosti I skupiny 3 objem do 20 m3 strojně | m3 | 8.8 |  | 0 | CS ÚRS 2025 01 |  |  | základní | 0.406 | 3.5728 | 0 | 0 | 0 | 0 | 4 | K | 2 |  |  |  | ROZPOCET | 0 | 0 | 0 | 0 | 0 | 1 | 0 | 4 | -2091586189
| VV |  | 5,50*8,0*0,20 |  | 8.8 | [13 empty] | VV | 2 | 2 | True | 1 | ROZPOCET
4 | K | 132254201 | Hloubení zapažených rýh š do 2000 mm v hornině třídy těžitelnosti I skupiny 3 objem do 20 m3 | m3 | 12 |  | 0 | CS ÚRS 2025 01 |  |  | základní | 1.85 | 22.2 | 0 | 0 | 0 | 0 | 4 | K | 2 |  |  |  | ROZPOCET | 0 | 0 | 0 | 0 | 0 | 1 | 0 | 4 | -43817887
| VV |  | 5,0*1,20*1,0*2 |  | 12 | [13 empty] | VV | 2 | 2 | True | 1 | ROZPOCET
5 | K | 162351103 | Vodorovné přemístění přes 50 do 500 m výkopku/sypaniny z horniny třídy těžitelnosti I skupiny 1 až 3 | m3 | 3.6 |  | 0 | CS ÚRS 2025 01 |  |  | základní | 0.044 | 0.1584 | 0 | 0 | 0 | 0 | 4 | K | 2 |  |  |  | ROZPOCET | 0 | 0 | 0 | 0 | 0 | 1 | 0 | 4 | -527627938
6 | K | 162751117 | Vodorovné přemístění přes 9 000 do 10000 m výkopku/sypaniny z horniny třídy těžitelnosti I skupiny 1 až 3 | m3 | 20.8 |  | 0 | CS ÚRS 2025 01 |  |  | základní | 0.087 | 1.8096 | 0 | 0 | 0 | 0 | 4 | K | 2 |  |  |  | ROZPOCET | 0 | 0 | 0 | 0 | 0 | 1 | 0 | 4 | 959998785
| VV |  | 8,80+12,00 |  | 20.8 | [13 empty] | VV | 2 | 2 | True | 1 | ROZPOCET
8 | K | 171201231 | Poplatek za uložení zeminy a kamení na recyklační skládce (skládkovné) kód odpadu 17 05 04 | t | 37.44 |  | 0 | CS ÚRS 2025 01 |  |  | základní | 0 | 0 | 0 | 0 | 0 | 0 | 4 | K | 2 |  |  |  | ROZPOCET | 0 | 0 | 0 | 0 | 0 | 1 | 0 | 4 | 1636259430
| VV |  | 20,80*1,80 |  | 37.44 | [13 empty] | VV | 2 | 2 | True | 1 | ROZPOCET
7 | K | 171251201 | Uložení sypaniny na skládky nebo meziskládky | m3 | 24.4 |  | 0 | CS ÚRS 2025 01 |  |  | základní | 0.009 | 0.2196 | 0 | 0 | 0 | 0 | 4 | K | 2 |  |  |  | ROZPOCET | 0 | 0 | 0 | 0 | 0 | 1 | 0 | 4 | 1862631962
| VV |  | 20,800+3,60 |  | 24.4 | [13 empty] | VV | 2 | 2 | True | 1 | ROZPOCET
| D | 9 | Ostatní konstrukce a práce, bourání |  |  |  | 0 | [5 empty] | 316.5959 |  | 1.9218 |  | 39.632 | 1 | D | 1 |  |  |  | ROZPOCET | [6 empty] | 0
13 | K | 919735111 | Řezání stávajícího živičného krytu hl do 50 mm | m | 12 |  | 0 | CS ÚRS 2025 01 |  |  | základní | 0.155 | 1.86 | 0 | 0 | 0 | 0 | 4 | K | 2 |  |  |  | ROZPOCET | 0 | 0 | 0 | 0 | 0 | 1 | 0 | 4 | -821900198
11 | K | 961041211 | Bourání mostních základů z betonu prostého | m3 | 6.4 |  | 0 | CS ÚRS 2025 01 |  |  | základní | 5.236 | 33.5104 | 0.12 | 0.768 | 2.2 | 14.08 | 4 | K | 2 |  |  |  | ROZPOCET | 0 | 0 | 0 | 0 | 0 | 1 | 0 | 4 | -1475057468
| VV |  | 8,0*4,0*0,2 |  | 6.4 | [13 empty] | VV | 2 | 2 | True | 1 | ROZPOCET
10 | K | 962051111 | Bourání mostních zdí a pilířů z ŽB | m3 | 4.68 |  | 0 | CS ÚRS 2025 01 |  |  | základní | 16.374 | 76.6303 | 0.12171 | 0.5696 | 2.4 | 11.232 | 4 | K | 2 |  |  |  | ROZPOCET | 0 | 0 | 0 | 0 | 0 | 1 | 0 | 4 | -1386441575
| VV |  | 0,90*0,60*3,0*2 |  | 3.24 | [13 empty] | VV | 2 | 2 | True | 0 | ROZPOCET
| VV |  | 0,40*1,0*0,90*4 |  | 1.44 | [13 empty] | VV | 2 | 2 | True | 0 | ROZPOCET
| VV |  | Součet |  | 4.68 | [13 empty] | VV | 2 | 4 | True | 1 | ROZPOCET
9 | K | 963051111 | Bourání mostní nosné konstrukce z ŽB | m3 | 4.8 |  | 0 | CS ÚRS 2025 01 |  |  | základní | 16.374 | 78.5952 | 0.12171 | 0.58421 | 2.4 | 11.52 | 4 | K | 2 |  |  |  | ROZPOCET | 0 | 0 | 0 | 0 | 0 | 1 | 0 | 4 | 202868368
| VV |  | 12,0*0,20*2,0 |  | 4.8 | [13 empty] | VV | 2 | 2 | True | 1 | ROZPOCET
12 | K | 963071112 | Demontáž ocelových prvků mostů šroubovaných nebo svařovaných přes 100 kg | kg | 2800 |  | 0 | CS ÚRS 2025 01 |  |  | základní | 0.045 | 126 | 0 | 0 | 0.001 | 2.8 | 4 | K | 2 |  |  |  | ROZPOCET | 0 | 0 | 0 | 0 | 0 | 1 | 0 | 4 | -592928383
| D | 997 | Doprava suti a vybouraných hmot |  |  |  | 0 | [5 empty] | 23.5601 |  | 0 |  | 0 | 1 | D | 1 |  |  |  | ROZPOCET | [6 empty] | 0
18 | K | 997211521 | Vodorovná doprava vybouraných hmot po suchu na vzdálenost do 1 km | t | 39.632 |  | 0 | CS ÚRS 2025 01 |  |  | základní | 0.5 | 19.816 | 0 | 0 | 0 | 0 | 4 | K | 2 |  |  |  | ROZPOCET | 0 | 0 | 0 | 0 | 0 | 1 | 0 | 4 | 1393343468
19 | K | 997211529 | Příplatek ZKD 1 km u vodorovné dopravy vybouraných hmot | t | 356.688 |  | 0 | CS ÚRS 2025 01 |  |  | základní | 0.008 | 2.8535 | 0 | 0 | 0 | 0 | 4 | K | 2 |  |  |  | ROZPOCET | 0 | 0 | 0 | 0 | 0 | 1 | 0 | 4 | -925161214
| VV |  | 39,632*9 |  | 356.688 | [13 empty] | VV | 2 | 2 | True | 1 | ROZPOCET
16 | K | 997221551 | Vodorovná doprava suti ze sypkých materiálů do 1 km | t | 18.555 |  | 0 | CS ÚRS 2025 01 |  |  | základní | 0.03 | 0.55665 | 0 | 0 | 0 | 0 | 4 | K | 2 |  |  |  | ROZPOCET | 0 | 0 | 0 | 0 | 0 | 1 | 0 | 4 | -731462954
17 | K | 997221559 | Příplatek ZKD 1 km u vodorovné dopravy suti ze sypkých materiálů | t | 166.995 |  | 0 | CS ÚRS 2025 01 |  |  | základní | 0.002 | 0.33399 | 0 | 0 | 0 | 0 | 4 | K | 2 |  |  |  | ROZPOCET | 0 | 0 | 0 | 0 | 0 | 1 | 0 | 4 | -1165570025
| VV |  | 18,555*9 |  | 166.995 | [13 empty] | VV | 2 | 2 | True | 1 | ROZPOCET
20 | K | 997221862 | Poplatek za uložení na recyklační skládce (skládkovné) stavebního odpadu z armovaného betonu pod kódem 17 01 01 | t | 39.632 |  | 0 | CS ÚRS 2025 01 |  |  | základní | 0 | 0 | 0 | 0 | 0 | 0 | 4 | K | 2 |  |  |  | ROZPOCET | 0 | 0 | 0 | 0 | 0 | 1 | 0 | 4 | -535788338
21 | K | 997221873 | Poplatek za uložení na recyklační skládce (skládkovné) stavebního odpadu zeminy a kamení zatříděného do Katalogu odpadů pod kódem 17 05 04 | t | 18.555 |  | 0 | CS ÚRS 2025 01 |  |  | základní | 0 | 0 | 0 | 0 | 0 | 0 | 4 | K | 2 |  |  |  | ROZPOCET | 0 | 0 | 0 | 0 | 0 | 1 | 0 | 4 | 2051412807

## C - Lávka
[9 empty] | >> skryté sloupce << | [9 empty] | {3cf5f779-e468-4b96-8fc9-90083957a4b0}
2
| KRYCÍ LIST SOUPISU PRACÍ | [8 empty] | v --- níže se nacházejí doplnkové a pomocné údaje k sestavám --- v | [8 empty] | False
Stavba:
Rekonstrukce lávky Dolní - Kopřivnice
Objekt:
C - Lávka
| KSO: |  |  |  |  | CC-CZ:
| Místo: |  |  |  |  | Datum: | 18. 3. 2025
| Zadavatel: |  |  |  |  | IČ:
DIČ:
| Zhotovitel: |  |  |  |  | IČ:
DIČ:
| Projektant: |  |  |  |  | IČ:
DIČ:
| Zpracovatel: |  |  |  |  | IČ:
DIČ:
Poznámka:
| Cena bez DPH | [5 empty] | 0
|  |  | Základ daně |  |  | Sazba daně | Výše daně
| DPH | základní | 0 |  |  | 21% | 0
|  | snížená | 0 |  |  | 12% | 0
|  | zákl. přenesená | 0 |  |  | 21% | 0
|  | sníž. přenesená | 0 |  |  | 12% | 0
|  | nulová | 0 |  |  | 0% | 0
| Cena s DPH |  |  | v | CZK |  | 0
| Projektant |  |  | Zpracovatel
| Datum a podpis: |  | Razítko | Datum a podpis: |  |  | Razítko
| Objednavatel |  |  | Zhotovitel
| Datum a podpis: |  | Razítko | Datum a podpis: |  |  | Razítko
REKAPITULACE ČLENĚNÍ SOUPISU PRACÍ
Stavba:
Rekonstrukce lávky Dolní - Kopřivnice
Objekt:
C - Lávka
Místo: | [5 empty] | Datum: | 18. 3. 2025
Zadavatel: | [5 empty] | Projektant:
Zhotovitel: | [5 empty] | Zpracovatel:
Kód dílu - Popis | [6 empty] | Cena celkem [CZK]
Náklady ze soupisu prací | [6 empty] | 0 | [12 empty] | -1
| HSV - Práce a dodávky HSV | [5 empty] | 0
| 3 - Svislé a kompletní konstrukce | [5 empty] | 0
| 4 - Vodorovné konstrukce | [5 empty] | 0
| 5 - Komunikace pozemní | [5 empty] | 0
| 9 - Ostatní konstrukce a práce, bourání | [5 empty] | 0
| PSV - Práce a dodávky PSV | [5 empty] | 0
| 711 - Izolace proti vodě, vlhkosti a plynům | [5 empty] | 0
SOUPIS PRACÍ
Stavba:
Rekonstrukce lávky Dolní - Kopřivnice
Objekt:
C - Lávka
Místo: | [5 empty] | Datum: | 18. 3. 2025
Zadavatel: | [5 empty] | Projektant:
Zhotovitel: | [5 empty] | Zpracovatel:
PČ | Typ | Kód | Popis | MJ | Množství | J.cena [CZK] | Cena celkem [CZK] | Cenová soustava |  |  | DPH | J. Nh [h] | Nh celkem [h] | J. hmotnost [t] | Hmotnost celkem [t] | J. suť [t] | Suť Celkem [t]
Náklady soupisu celkem | [6 empty] | 0 | [5 empty] | 456.9941 |  | 96.9617 |  | 48.0813 |  | D | -1 | [10 empty] | 0
| D | HSV | Práce a dodávky HSV |  |  |  | 0 | [5 empty] | 451.7083 |  | 96.8968 |  | 48.0813 | 1 | D | 0 |  |  |  | ROZPOCET | [6 empty] | 0
| D | 3 | Svislé a kompletní konstrukce |  |  |  | 0 | [5 empty] | 51.7521 |  | 0.88462 |  | 0 | 1 | D | 1 |  |  |  | ROZPOCET | [6 empty] | 0
1 | K | 334323118 | Mostní opěry a úložné prahy ze ŽB C 30/37 | m3 | 2.31 |  | 0 | CS ÚRS 2025 01 |  |  | základní | 1.56 | 3.6036 | 0 | 0 | 0 | 0 | 4 | K | 2 |  |  |  | ROZPOCET | 0 | 0 | 0 | 0 | 0 | 1 | 0 | 4 | 2140143310
| VV |  | 0,60*0,70*2,75*2 |  | 2.31 | [13 empty] | VV | 2 | 2 | True | 1 | ROZPOCET
4 | K | 334323218 | Mostní křídla a závěrné zídky ze ŽB C 30/37 | m3 | 1.215 |  | 0 | CS ÚRS 2025 01 |  |  | základní | 1.575 | 1.9136 | 0 | 0 | 0 | 0 | 4 | K | 2 |  |  |  | ROZPOCET | 0 | 0 | 0 | 0 | 0 | 1 | 0 | 4 | -1833623595
| VV |  | 3,0*0,30*0,30*2 |  | 0.54 | [13 empty] | VV | 2 | 2 | True | 0 | ROZPOCET
| VV |  | 0,75*0,75*0,30*4 |  | 0.675 | [13 empty] | VV | 2 | 2 | True | 0 | ROZPOCET
| VV |  | Součet |  | 1.215 | [13 empty] | VV | 2 | 4 | True | 1 | ROZPOCET
2 | K | 334351112 | Bednění systémové mostních opěr a úložných prahů z překližek pro ŽB - zřízení | m2 | 12.6 |  | 0 | CS ÚRS 2025 01 |  |  | základní | 0.416 | 5.2416 | 0.00166 | 0.020916 | 0 | 0 | 4 | K | 2 |  |  |  | ROZPOCET | 0 | 0 | 0 | 0 | 0 | 1 | 0 | 4 | -1462919636
| VV |  | 7,0*0,90*2 |  | 12.6 | [13 empty] | VV | 2 | 2 | True | 1 | ROZPOCET
3 | K | 334351211 | Bednění systémové mostních opěr a úložných prahů z překližek - odstranění | m2 | 12.6 |  | 0 | CS ÚRS 2025 01 |  |  | základní | 0.192 | 2.4192 | 4e-05 | 0.000504 | 0 | 0 | 4 | K | 2 |  |  |  | ROZPOCET | 0 | 0 | 0 | 0 | 0 | 1 | 0 | 4 | 914086784
5 | K | 334352111 | Bednění mostních křídel a závěrných zídek ze systémového bednění s výplní z překližek - zřízení | m2 | 17.5 |  | 0 | CS ÚRS 2025 01 |  |  | základní | 0.454 | 7.945 | 0.00118 | 0.02065 | 0 | 0 | 4 | K | 2 |  |  |  | ROZPOCET | 0 | 0 | 0 | 0 | 0 | 1 | 0 | 4 | -501456615
| VV |  | 15,0*0,50+4*2,50 |  | 17.5 | [13 empty] | VV | 2 | 2 | True | 1 | ROZPOCET
6 | K | 334352211 | Bednění mostních křídel a závěrných zídek ze systémového bednění s výplní z překližek - odstranění | m2 | 17.5 |  | 0 | CS ÚRS 2025 01 |  |  | základní | 0.192 | 3.36 | 4e-05 | 0.0007 | 0 | 0 | 4 | K | 2 |  |  |  | ROZPOCET | 0 | 0 | 0 | 0 | 0 | 1 | 0 | 4 | 1471004589
7 | K | 334361226 | Výztuž křídel, závěrných zdí z betonářské oceli 10 505 | t | 0.782 |  | 0 | CS ÚRS 2025 01 |  |  | základní | 34.871 | 27.2691 | 1.0765 | 0.84185 | 0 | 0 | 4 | K | 2 |  |  |  | ROZPOCET | 0 | 0 | 0 | 0 | 0 | 1 | 0 | 4 | 663002889
| D | 4 | Vodorovné konstrukce |  |  |  | 0 | [5 empty] | 126.0578 |  | 95.5253 |  | 0 | 1 | D | 1 |  |  |  | ROZPOCET | [6 empty] | 0
21 | K | 212792311 | Odvodnění mostní opěry - drenážní plastové potrubí HDPE DN 100 | m | 12 |  | 0 | CS ÚRS 2025 01 |  |  | základní | 0.12 | 1.44 | 0.00079 | 0.00948 | 0 | 0 | 4 | K | 2 |  |  |  | ROZPOCET | 0 | 0 | 0 | 0 | 0 | 1 | 0 | 4 | 901960193
| VV |  | 2*6,00 |  | 12 | [13 empty] | VV | 2 | 2 | True | 1 | ROZPOCET
8 | K | 423131143R | Osazení betonových tyčových nosníků na ložiska shora hmotnosti přes 10 do 25 t, včetně dopravy a kotvení | kus | 1 |  | 0 | CS ÚRS 2025 01 |  |  | základní | 5.182 | 5.182 | 0.00715 | 0.00715 | 0 | 0 | 4 | K | 2 |  |  |  | ROZPOCET | 0 | 0 | 0 | 0 | 0 | 1 | 0 | 4 | 2067958614
9 | M | 59383594R | nosník mostní UHPC 2525/300, včetně kotvení dle výrobce | kus | 1 |  | 0 |  |  |  | základní | 0 | 0 | 9.4 | 9.4 | 0 | 0 | 8 | M | 2 |  |  |  | ROZPOCET | 0 | 0 | 0 | 0 | 0 | 1 | 0 | 4 | -454214254
23 | K | 423321128 | Mostní nosné konstrukce trámové ze ŽB C 30/37 | m3 | 0.225 |  | 0 | CS ÚRS 2025 01 |  |  | základní | 2.367 | 0.53258 | 0 | 0 | 0 | 0 | 4 | K | 2 |  |  |  | ROZPOCET | 0 | 0 | 0 | 0 | 0 | 1 | 0 | 4 | 427464212
| VV |  | 0,150*0,30*2,50*2 |  | 0.225 | [13 empty] | VV | 2 | 2 | True | 1 | ROZPOCET
24 | K | 423354101 | Bednění stěny příčníku trámu - zřízení | m2 | 3.36 |  | 0 | CS ÚRS 2025 01 |  |  | základní | 1.726 | 5.7994 | 0.0134 | 0.045024 | 0 | 0 | 4 | K | 2 |  |  |  | ROZPOCET | 0 | 0 | 0 | 0 | 0 | 1 | 0 | 4 | -375044684
| VV |  | 2,80*0,30*2*2 |  | 3.36 | [13 empty] | VV | 2 | 2 | True | 1 | ROZPOCET
25 | K | 423354201 | Bednění stěny příčníku trámu - odstranění | m2 | 3.36 |  | 0 | CS ÚRS 2025 01 |  |  | základní | 0.369 | 1.2398 | 0 | 0 | 0 | 0 | 4 | K | 2 |  |  |  | ROZPOCET | 0 | 0 | 0 | 0 | 0 | 1 | 0 | 4 | -2127581488
22 | K | 428992111R | Osazení mostního ložiska z asfaltové lepenky | kus | 8 |  | 0 |  |  |  | základní | 1.508 | 12.064 | 0 | 0 | 0 | 0 | 4 | K | 2 |  |  |  | ROZPOCET | 0 | 0 | 0 | 0 | 0 | 1 | 0 | 4 | -1237833139
19 | K | 458501112 | Výplňové klíny za opěrou z kameniva drceného hutněného po vrstvách | m3 | 12 |  | 0 | CS ÚRS 2025 01 |  |  | základní | 0.8 | 9.6 | 2.45 | 29.4 | 0 | 0 | 4 | K | 2 |  |  |  | ROZPOCET | 0 | 0 | 0 | 0 | 0 | 1 | 0 | 4 | 1927913571
20 | K | 465513257 | Dlažba svahu u opěr z upraveného lomového žulového kamene tl 250 mm do lože C 25/30 pl přes 10 m2 | m2 | 44 |  | 0 | CS ÚRS 2025 01 |  |  | základní | 2.05 | 90.2 | 1.2878 | 56.6636 | 0 | 0 | 4 | K | 2 |  |  |  | ROZPOCET | 0 | 0 | 0 | 0 | 0 | 1 | 0 | 4 | 1069447081
| VV |  | 5,50*4,0*2 |  | 44 | [13 empty] | VV | 2 | 2 | True | 1 | ROZPOCET
| D | 5 | Komunikace pozemní |  |  |  | 0 | [5 empty] | 104.8824 |  | 0.1034 |  | 48.048 | 1 | D | 1 |  |  |  | ROZPOCET | [6 empty] | 0
13 | K | 113107522 | Odstranění podkladu z kameniva drceného tl přes 100 do 200 mm při překopech strojně pl přes 15 m2 | m2 | 165 |  | 0 | CS ÚRS 2025 01 |  |  | základní | 0.155 | 25.575 | 0 | 0 | 0.29 | 47.85 | 4 | K | 2 |  |  |  | ROZPOCET | 0 | 0 | 0 | 0 | 0 | 1 | 0 | 4 | 1207099331
14 | K | 113311131 | Odstranění drenážních geosyntetik v komunikacích | m2 | 220 |  | 0 | CS ÚRS 2025 01 |  |  | základní | 0.14 | 30.8 | 0 | 0 | 0.0009 | 0.198 | 4 | K | 2 |  |  |  | ROZPOCET | 0 | 0 | 0 | 0 | 0 | 1 | 0 | 4 | -239220850
10 | K | 181951112 | Úprava pláně v hornině třídy těžitelnosti I skupiny 1 až 3 se zhutněním strojně | m2 | 220 |  | 0 | CS ÚRS 2025 01 |  |  | základní | 0.025 | 5.5 | 0 | 0 | 0 | 0 | 4 | K | 2 |  |  |  | ROZPOCET | 0 | 0 | 0 | 0 | 0 | 1 | 0 | 4 | -930921089
| VV |  | 55,0*4,0 |  | 220 | [13 empty] | VV | 2 | 2 | True | 1 | ROZPOCET
12 | K | 564950413 | Podklad z asfaltového recyklátu plochy do 100 m2 tl 150 mm | m2 | 165 |  | 0 | CS ÚRS 2025 01 |  |  | základní | 0.096 | 15.84 | 0 | 0 | 0 | 0 | 4 | K | 2 |  |  |  | ROZPOCET | 0 | 0 | 0 | 0 | 0 | 1 | 0 | 4 | 1572116769
| VV |  | 55,0*3,00 |  | 165 | [13 empty] | VV | 2 | 2 | True | 1 | ROZPOCET
11 | K | 919726122 | Geotextilie pro ochranu, separaci a filtraci netkaná měrná hm přes 200 do 300 g/m2 | m2 | 220 |  | 0 | CS ÚRS 2025 01 |  |  | základní | 0.08 | 17.6 | 0.00047 | 0.1034 | 0 | 0 | 4 | K | 2 |  |  |  | ROZPOCET | 0 | 0 | 0 | 0 | 0 | 1 | 0 | 4 | 682434133
15 | K | 997221551 | Vodorovná doprava suti ze sypkých materiálů do 1 km | t | 48.081 |  | 0 | CS ÚRS 2025 01 |  |  | základní | 0.03 | 1.4424 | 0 | 0 | 0 | 0 | 4 | K | 2 |  |  |  | ROZPOCET | 0 | 0 | 0 | 0 | 0 | 1 | 0 | 4 | -270352697
16 | K | 997221579 | Příplatek ZKD 1 km u vodorovné dopravy vybouraných hmot | t | 432.432 |  | 0 | CS ÚRS 2025 01 |  |  | základní | 0.004 | 1.7297 | 0 | 0 | 0 | 0 | 4 | K | 2 |  |  |  | ROZPOCET | 0 | 0 | 0 | 0 | 0 | 1 | 0 | 4 | -1254493533
| VV |  | 48,048*9 |  | 432.432 | [13 empty] | VV | 2 | 2 | True | 1 | ROZPOCET
17 | K | 997221873 | Poplatek za uložení na recyklační skládce (skládkovné) stavebního odpadu zeminy a kamení zatříděného do Katalogu odpadů pod kódem 17 05 04 | t | 48.048 |  | 0 | CS ÚRS 2025 01 |  |  | základní | 0 | 0 | 0 | 0 | 0 | 0 | 4 | K | 2 |  |  |  | ROZPOCET | 0 | 0 | 0 | 0 | 0 | 1 | 0 | 4 | 354143776
18 | K | 998225111 | Přesun hmot pro pozemní komunikace s krytem z kamene, monolitickým betonovým nebo živičným | t | 96.897 |  | 0 | CS ÚRS 2025 01 |  |  | základní | 0.066 | 6.3952 | 0 | 0 | 0 | 0 | 4 | K | 2 |  |  |  | ROZPOCET | 0 | 0 | 0 | 0 | 0 | 1 | 0 | 4 | 338846936
| D | 9 | Ostatní konstrukce a práce, bourání |  |  |  | 0 | [5 empty] | 169.016 |  | 0.3835 |  | 0.0333 | 1 | D | 1 |  |  |  | ROZPOCET | [6 empty] | 0
33 | K | 348171111R | Osazení mostního ocelového zábradlí nesnímatelného do betonu říms přímo | m | 22.8 |  | 0 | CS ÚRS 2025 01 |  |  | základní | 1.378 | 31.4184 | 0.00033 | 0.007524 | 0 | 0 | 4 | K | 2 |  |  |  | ROZPOCET | 0 | 0 | 0 | 0 | 0 | 1 | 0 | 4 | 1678120895
| VV |  | 22,80 |  | 22.8 | [13 empty] | VV | 2 | 2 | True | 1 | ROZPOCET
34 | M | 55342850R | Mostní zábradlí Pz, se svislou výplní | m | 22.8 |  | 0 |  |  |  | základní | 0 | 0 | 0.01386 | 0.31601 | 0 | 0 | 8 | M | 2 |  |  |  | ROZPOCET | 0 | 0 | 0 | 0 | 0 | 1 | 0 | 4 | 2032891653
35 | K | 931994102R | Těsnění dilatační spáry betonové konstrukce povrchovým těsnicím pásem | m | 6 |  | 0 | CS ÚRS 2025 01 |  |  | základní | 1.21 | 7.26 | 0.00561 | 0.03366 | 0 | 0 | 4 | K | 2 |  |  |  | ROZPOCET | 0 | 0 | 0 | 0 | 0 | 1 | 0 | 4 | 1482636158
| VV |  | 2,0*3,0 |  | 6 | [13 empty] | VV | 2 | 2 | True | 1 | ROZPOCET
32 | K | 985331216R | Dodatečné vlepování betonářské výztuže D 18 mm do chemické malty včetně vyvrtání otvoru | m | 33.3 |  | 0 | CS ÚRS 2025 01 |  |  | základní | 2.657 | 88.4781 | 0.00079 | 0.026307 | 0.001 | 0.0333 | 4 | K | 2 |  |  |  | ROZPOCET | 0 | 0 | 0 | 0 | 0 | 1 | 0 | 4 | -496732459
| VV |  | 74,0*0,45 |  | 33.3 | [13 empty] | VV | 2 | 2 | True | 1 | ROZPOCET
36 | K | 998214111 | Přesun hmot pro mosty montované z dílců ŽB nebo předpjatých v do 20 m | t | 96.897 |  | 0 | CS ÚRS 2025 01 |  |  | základní | 0.432 | 41.8595 | 0 | 0 | 0 | 0 | 4 | K | 2 |  |  |  | ROZPOCET | 0 | 0 | 0 | 0 | 0 | 1 | 0 | 4 | -1272621282
| D | PSV | Práce a dodávky PSV |  |  |  | 0 | [5 empty] | 5.2858 |  | 0.064908 |  | 0 | 2 | D | 0 |  |  |  | ROZPOCET | [6 empty] | 0
| D | 711 | Izolace proti vodě, vlhkosti a plynům |  |  |  | 0 | [5 empty] | 5.2858 |  | 0.064908 |  | 0 | 2 | D | 1 |  |  |  | ROZPOCET | [6 empty] | 0
26 | K | 711112002 | Provedení izolace proti zemní vlhkosti svislé za studena lakem asfaltovým | m2 | 9.9 |  | 0 | CS ÚRS 2025 01 |  |  | základní | 0.059 | 0.5841 | 0 | 0 | 0 | 0 | 16 | K | 2 |  |  |  | ROZPOCET | 0 | 0 | 0 | 0 | 0 | 1 | 0 | 16 | 8900541
| VV |  | 2,0*4,50*1,1 |  | 9.9 | [13 empty] | VV | 2 | 2 | True | 1 | ROZPOCET
27 | K | 711142559 | Provedení izolace proti zemní vlhkosti pásy přitavením svislé NAIP | m2 | 9.9 |  | 0 | CS ÚRS 2025 01 |  |  | základní | 0.26 | 2.574 | 0.0004 | 0.00396 | 0 | 0 | 16 | K | 2 |  |  |  | ROZPOCET | 0 | 0 | 0 | 0 | 0 | 1 | 0 | 16 | -1916699603
28 | M | 11163152 | lak hydroizolační asfaltový | t | 0.004 |  | 0 | CS ÚRS 2025 01 |  |  | základní | 0 | 0 | 1 | 0.004 | 0 | 0 | 32 | M | 2 |  |  |  | ROZPOCET | 0 | 0 | 0 | 0 | 0 | 1 | 0 | 16 | 1380979954
| VV |  | 9,90*0,00040 |  | 0.00396 | [13 empty] | VV | 2 | 2 | True | 1 | ROZPOCET
29 | M | 62833158 | pás asfaltový natavitelný oxidovaný s vložkou ze skleněné tkaniny typu G200, s jemnozrnným minerálním posypem tl 4,0mm | m2 | 11.88 |  | 0 | CS ÚRS 2025 01 |  |  | základní | 0 | 0 | 0.0045 | 0.05346 | 0 | 0 | 32 | M | 2 |  |  |  | ROZPOCET | 0 | 0 | 0 | 0 | 0 | 1 | 0 | 16 | 129139938
| VV |  | 9,90*1,2 |  | 11.88 | [13 empty] | VV | 2 | 2 | True | 1 | ROZPOCET
30 | K | 711381521R | Provedení pochůzné hydroizolace mostovek pryskyřicemi, barevné provedení - šedá | m2 | 34.88 |  | 0 |  |  |  | základní | 0.061 | 2.1277 | 0.0001 | 0.003488 | 0 | 0 | 16 | K | 2 |  |  |  | ROZPOCET | 0 | 0 | 0 | 0 | 0 | 1 | 0 | 16 | 1354340560
| VV |  | 10,9*3,20 |  | 34.88 | [13 empty] | VV | 2 | 2 | True | 1 | ROZPOCET

## D - Chodník
[9 empty] | >> skryté sloupce << | [9 empty] | {0fd99873-c649-4099-b3aa-f06899543e71}
2
| KRYCÍ LIST SOUPISU PRACÍ | [8 empty] | v --- níže se nacházejí doplnkové a pomocné údaje k sestavám --- v | [8 empty] | False
Stavba:
Rekonstrukce lávky Dolní - Kopřivnice
Objekt:
D - Chodník
| KSO: |  |  |  |  | CC-CZ:
| Místo: |  |  |  |  | Datum: | 18. 3. 2025
| Zadavatel: |  |  |  |  | IČ:
DIČ:
| Zhotovitel: |  |  |  |  | IČ:
DIČ:
| Projektant: |  |  |  |  | IČ:
DIČ:
| Zpracovatel: |  |  |  |  | IČ:
DIČ:
Poznámka:
| Cena bez DPH | [5 empty] | 0
|  |  | Základ daně |  |  | Sazba daně | Výše daně
| DPH | základní | 0 |  |  | 21% | 0
|  | snížená | 0 |  |  | 12% | 0
|  | zákl. přenesená | 0 |  |  | 21% | 0
|  | sníž. přenesená | 0 |  |  | 12% | 0
|  | nulová | 0 |  |  | 0% | 0
| Cena s DPH |  |  | v | CZK |  | 0
| Projektant |  |  | Zpracovatel
| Datum a podpis: |  | Razítko | Datum a podpis: |  |  | Razítko
| Objednavatel |  |  | Zhotovitel
| Datum a podpis: |  | Razítko | Datum a podpis: |  |  | Razítko
REKAPITULACE ČLENĚNÍ SOUPISU PRACÍ
Stavba:
Rekonstrukce lávky Dolní - Kopřivnice
Objekt:
D - Chodník
Místo: | [5 empty] | Datum: | 18. 3. 2025
Zadavatel: | [5 empty] | Projektant:
Zhotovitel: | [5 empty] | Zpracovatel:
Kód dílu - Popis | [6 empty] | Cena celkem [CZK]
Náklady ze soupisu prací | [6 empty] | 0 | [12 empty] | -1
| HSV - Práce a dodávky HSV | [5 empty] | 0
| 1 - Zemní práce | [5 empty] | 0
| 5 - Komunikace pozemní | [5 empty] | 0
| 9 - Ostatní konstrukce a práce, bourání | [5 empty] | 0
SOUPIS PRACÍ
Stavba:
Rekonstrukce lávky Dolní - Kopřivnice
Objekt:
D - Chodník
Místo: | [5 empty] | Datum: | 18. 3. 2025
Zadavatel: | [5 empty] | Projektant:
Zhotovitel: | [5 empty] | Zpracovatel:
PČ | Typ | Kód | Popis | MJ | Množství | J.cena [CZK] | Cena celkem [CZK] | Cenová soustava |  |  | DPH | J. Nh [h] | Nh celkem [h] | J. hmotnost [t] | Hmotnost celkem [t] | J. suť [t] | Suť Celkem [t]
Náklady soupisu celkem | [6 empty] | 0 | [5 empty] | 55.1564 |  | 28.1321 |  | 0 |  | D | -1 | [10 empty] | 0
| D | HSV | Práce a dodávky HSV |  |  |  | 0 | [5 empty] | 55.1564 |  | 28.1321 |  | 0 | 1 | D | 0 |  |  |  | ROZPOCET | [6 empty] | 0
| D | 1 | Zemní práce |  |  |  | 0 | [5 empty] | 10.187 |  | 0 |  | 0 | 1 | D | 1 |  |  |  | ROZPOCET | [6 empty] | 0
2 | K | 181351003 | Rozprostření ornice tl vrstvy do 200 mm pl do 100 m2 v rovině nebo ve svahu do 1:5 strojně | m2 | 48 |  | 0 | CS ÚRS 2025 01 |  |  | základní | 0.114 | 5.472 | 0 | 0 | 0 | 0 | 4 | K | 2 |  |  |  | ROZPOCET | 0 | 0 | 0 | 0 | 0 | 1 | 0 | 4 | 901792178
1 | K | 181951112 | Úprava pláně v hornině třídy těžitelnosti I skupiny 1 až 3 se zhutněním strojně | m2 | 35 |  | 0 | CS ÚRS 2025 01 |  |  | základní | 0.025 | 0.875 | 0 | 0 | 0 | 0 | 4 | K | 2 |  |  |  | ROZPOCET | 0 | 0 | 0 | 0 | 0 | 1 | 0 | 4 | -1801716597
| VV |  | 10,0*3,50 |  | 35 | [13 empty] | VV | 2 | 2 | True | 1 | ROZPOCET
3 | K | 182151111 | Svahování v zářezech v hornině třídy těžitelnosti I skupiny 1 až 3 strojně | m2 | 48 |  | 0 | CS ÚRS 2025 01 |  |  | základní | 0.08 | 3.84 | 0 | 0 | 0 | 0 | 4 | K | 2 |  |  |  | ROZPOCET | 0 | 0 | 0 | 0 | 0 | 1 | 0 | 4 | -1118735010
| D | 5 | Komunikace pozemní |  |  |  | 0 | [5 empty] | 25.197 |  | 21.3144 |  | 0 | 1 | D | 1 |  |  |  | ROZPOCET | [6 empty] | 0
4 | K | 564861011 | Podklad ze štěrkodrtě ŠD plochy do 100 m2 tl 200 mm | m2 | 33 |  | 0 | CS ÚRS 2025 01 |  |  | základní | 0.109 | 3.597 | 0.46 | 15.18 | 0 | 0 | 4 | K | 2 |  |  |  | ROZPOCET | 0 | 0 | 0 | 0 | 0 | 1 | 0 | 4 | 2007110339
5 | K | 596211110 | Kladení zámkové dlažby komunikací pro pěší ručně tl 60 mm skupiny A pl do 50 m2 | m2 | 30 |  | 0 | CS ÚRS 2025 01 |  |  | základní | 0.72 | 21.6 | 0.08922 | 2.6766 | 0 | 0 | 4 | K | 2 |  |  |  | ROZPOCET | 0 | 0 | 0 | 0 | 0 | 1 | 0 | 4 | -1750785867
6 | M | 59245015 | dlažba zámková betonová tvaru I 200x165mm tl 60mm přírodní | m2 | 30.6 |  | 0 | CS ÚRS 2025 01 |  |  | základní | 0 | 0 | 0.113 | 3.4578 | 0 | 0 | 8 | M | 2 |  |  |  | ROZPOCET | 0 | 0 | 0 | 0 | 0 | 1 | 0 | 4 | 1136787504
| VV |  | 30,000*1,02 |  | 30.6 | [13 empty] | VV | 2 | 2 | True | 1 | ROZPOCET
| D | 9 | Ostatní konstrukce a práce, bourání |  |  |  | 0 | [5 empty] | 19.7724 |  | 6.8177 |  | 0 | 1 | D | 1 |  |  |  | ROZPOCET | [6 empty] | 0
7 | K | 916231213 | Osazení chodníkového obrubníku betonového stojatého s boční opěrou do lože z betonu prostého | m | 36 |  | 0 | CS ÚRS 2025 01 |  |  | základní | 0.239 | 8.604 | 0.14042 | 5.0551 | 0 | 0 | 4 | K | 2 |  |  |  | ROZPOCET | 0 | 0 | 0 | 0 | 0 | 1 | 0 | 4 | 9992593
8 | M | 59217073 | obrubník silniční betonový 1000x100x200mm | m | 36.72 |  | 0 | CS ÚRS 2025 01 |  |  | základní | 0 | 0 | 0.048 | 1.7626 | 0 | 0 | 8 | M | 2 |  |  |  | ROZPOCET | 0 | 0 | 0 | 0 | 0 | 1 | 0 | 4 | -1723504466
| VV |  | 36,000*1,02 |  | 36.72 | [13 empty] | VV | 2 | 2 | True | 1 | ROZPOCET
9 | K | 998223011 | Přesun hmot pro pozemní komunikace s krytem dlážděným | t | 28.132 |  | 0 | CS ÚRS 2025 01 |  |  | základní | 0.397 | 11.1684 | 0 | 0 | 0 | 0 | 4 | K | 2 |  |  |  | ROZPOCET | 0 | 0 | 0 | 0 | 0 | 1 | 0 | 4 | 273487749