## Pokyny pro vyplnění
Pokyny pro vyplnění
Ve všech listech tohoto souboru můžete měnit pouze buňky s modrým pozadím. Jedná se o tyto údaje : - údaje o firmě - jednotkové ceny položek zadané na maximálně dvě desetinná místa

## Stavba
#RTSROZP# | Položkový rozpočet stavby
| Stavba: |  | 2025-10-02_1 | Rekonstrukce školní kuchyně a společných prostor ZŠ Dr. Milady Horákové, Kopřivnice
| Objednatel: | [5 empty] | IČO:
DIČ:
| Projektant: | [5 empty] | IČO:
DIČ:
| Zhotovitel: | [5 empty] | IČO:
DIČ:
Vypracoval:
| Rozpis ceny | [6 empty] | Celkem
HSV | HSV | [6 empty] | 0
PSV | PSV | [6 empty] | 0
MON | MON | [6 empty] | 0
VN | Vedlejší náklady | [6 empty] | 0
ON | Ostatní náklady | [6 empty] | 0
| Celkem | [6 empty] | 0
Rekapitulace daní
0 | Základ pro sníženou DPH |  |  | 12 | % | 0 |  |  | CZK
0 | Snížená DPH |  |  | 12 | % | 0 |  |  | CZK
0 | Základ pro základní DPH |  |  | 21 | % | 0 |  |  | CZK
0 | Základní DPH |  |  | 21 | % | 0 |  |  | CZK
0 | Zaokrouhlení |  |  |  |  | 0 |  |  | CZK
| Cena celkem bez DPH |  |  |  |  | 0 |  |  | CZK
0 | Cena celkem s DPH |  |  |  |  | 0 |  |  | CZK
|  | v |  |  | dne
|  |  | Za zhotovitele |  |  |  | Za objednatele
Rekapitulace dílčích částí
#CASTI>> | Číslo | Název |  |  | Základ pro sníženou DPH | Základ pro základní DPH | DPH celkem | Cena celkem | %
1 | Stavba |  |  |  | 0 | 0 | 0 | 0
2 | OVN | Ostatní a vedlejší náklady |  |  | 0 | 0 | 0 | 0
3 | ON a VN | Ostatní a vedlejší náklady |  |  | 0 | 0 | 0 | 0
2 | SO01 | Objekt A1 |  |  | 0 | 0 | 0 | 0
3 | D.1.1 | Stavební část |  |  | 0 | 0 | 0 | 0
3 | D.1.3 | PBŘ |  |  | 0 | 0 | 0 | 0
3 | D.1.4.1 | ZTI |  |  | 0 | 0 | 0 | 0
3 | D.1.4.2 | VZT |  |  | 0 | 0 | 0 | 0
3 | D.1.4.3 | Vytápění |  |  | 0 | 0 | 0 | 0
3 | D.1.4.4 | Chlazení |  |  | 0 | 0 | 0 | 0
3 | D.1.4.5 | Elektroinstalace |  |  | 0 | 0 | 0 | 0
3 | D.2.1 | Gastro technologie |  |  | 0 | 0 | 0 | 0
| Celkem za stavbu |  |  |  | 0 | 0 | 0 | 0 | 0
#POPS | Popis stavby: 2025-10-02_1 - Rekonstrukce školní kuchyně a společných prostor ZŠ Dr. Milady Horákové, Kopřivnice
| Položkový rozpočet stavby je zpracován adekvátně k předložené kvalitě a stupni vypracovanosti projektové dokumentace! | [8 empty] | Položkový rozpočet stavby je zpracován adekvátně k předložené kvalitě a stupni vypracovanosti projektové dokumentace!
| Položkový rozpočet stavby je pro realizaci díla a pro stanovení jeho ceny orientační dokument! | [8 empty] | Položkový rozpočet stavby je pro realizaci díla a pro stanovení jeho ceny orientační dokument!
| Pro realizaci díla a cenu díla je nadřazený a závazný vždy dokument „Projektová dokumentace“! | [8 empty] | Pro realizaci díla a cenu díla je nadřazený a závazný vždy dokument „Projektová dokumentace“!
| Všechny řemeslné oddíly, a to včetně chladírenských prací, materiálů, komponent atd. nejsou obsahem stavební části, stavebně nejsou řešeny! A to jak montážní práce, dodávky a související úkony! Demontážní práce pouze v nejnutnějším rozsahu prací dotčených pracemi stavebními! | [8 empty] | Všechny řemeslné oddíly, a to včetně chladírenských prací, materiálů, komponent atd. nejsou obsahem stavební části, stavebně nejsou řešeny! A to jak montážní práce, dodávky a související úkony! Demontážní práce pouze v nejnutnějším rozsahu prací dotčených pracemi stavebními!
#POPO | Popis objektu: OVN - Ostatní a vedlejší náklady
#POPR | Popis rozpočtu: ON a VN - Ostatní a vedlejší náklady
#POPO | Popis objektu: SO01 - Objekt A1
#POPR | Popis rozpočtu: D.1.1 - Stavební část
| Řemeslné oddíly nejsou obsahem stavební části, stavebně nejsou řešeny! A to jak montážní práce, dodávky a související úkony, tak ani demontážní práce! | [8 empty] | Řemeslné oddíly nejsou obsahem stavební části, stavebně nejsou řešeny! A to jak montážní práce, dodávky a související úkony, tak ani demontážní práce!
| Systémová podlahová deska s rozvody podlahového vytápění není součástí stavebního rozpočtu! | [8 empty] | Systémová podlahová deska s rozvody podlahového vytápění není součástí stavebního rozpočtu!
#POPR | Popis rozpočtu: D.1.3 - PBŘ
#POPR | Popis rozpočtu: D.1.4.1 - ZTI
#POPR | Popis rozpočtu: D.1.4.2 - VZT
#POPR | Popis rozpočtu: D.1.4.3 - Vytápění
#POPR | Popis rozpočtu: D.1.4.4 - Chlazení
#POPR | Popis rozpočtu: D.1.4.5 - Elektroinstalace
#POPR | Popis rozpočtu: D.2.1 - Gastro technologie
Rekapitulace dílů
| Číslo | Název |  |  | Typ dílu |  |  | Celkem | %
| 1 | Zemní práce |  |  | HSV |  |  | 0
| 11 | Přípravné a přidružené práce |  |  | HSV |  |  | 0
| 2 | Základy a zvláštní zakládání |  |  | HSV |  |  | 0
| 3 | Svislé a kompletní konstrukce |  |  | HSV |  |  | 0
| 4 | Vodorovné konstrukce |  |  | HSV |  |  | 0
| 416 | Podhledy a mezistropy montované lehké |  |  | HSV |  |  | 0
| 61 | Úpravy povrchů vnitřní |  |  | HSV |  |  | 0
| 63 | Podlahy a podlahové konstrukce |  |  | HSV |  |  | 0
| 94 | Lešení a stavební výtahy |  |  | HSV |  |  | 0
| 95 | Dokončovací konstrukce na pozemních stavbách |  |  | HSV |  |  | 0
| 96 | Bourání konstrukcí |  |  | HSV |  |  | 0
| 99 | Staveništní přesun hmot |  |  | HSV |  |  | 0
| 711 | Izolace proti vodě |  |  | PSV |  |  | 0
| 713 | Izolace tepelné |  |  | PSV |  |  | 0
| 714 | Izolace akustické a protiotřesové |  |  | PSV |  |  | 0
| 720 | Zdravotechnická instalace |  |  | PSV |  |  | 0
| 728 | Vzduchotechnika |  |  | PSV |  |  | 0
| 730 | Ústřední vytápění |  |  | PSV |  |  | 0
| 766 | Konstrukce truhlářské, okna a dveře |  |  | PSV |  |  | 0
| 766.SO01 | Výplně otvorů - dveře SO01 |  |  | PSV |  |  | 0
| 766.V | Výpis vybavení |  |  | PSV |  |  | 0
| 767 | Konstrukce zámečnické |  |  | PSV |  |  | 0
| 771 | Podlahy z dlaždic a obklady |  |  | PSV |  |  | 0
| 776 | Podlahy a stěny povlakové |  |  | PSV |  |  | 0
| 777 | Podlahy ze syntetických hmot |  |  | PSV |  |  | 0
| 781 | Obklady keramické |  |  | PSV |  |  | 0
| 783 | Nátěry |  |  | PSV |  |  | 0
| 784 | Malby |  |  | PSV |  |  | 0
| 791 | Montáž zařízení velkokuchyní |  |  | PSV |  |  | 0
| 792 | Chlazení potravin |  |  | PSV |  |  | 0
| M21 | Elektromontáže |  |  | MON |  |  | 0
| M24 | Montáže vzduchotechnických zařízení |  |  | MON |  |  | 0
| M33 | Montáže dopravních zařízení a vah-výtahy |  |  | MON |  |  | 0
| D96 | Přesuny suti a vybouraných hmot |  |  | PSU |  |  | 0
| VN | Vedlejší náklady |  |  | VN |  |  | 0
| ON | Ostatní náklady |  |  | ON |  |  | 0
| Cena celkem | [6 empty] | 0 | 0
Note on D11: Název
Note on I11: IČO
Note on D12: Ulice
Note on I12: DIČ
Note on D13: PSČ
Note on E13: Místo

## VzorPolozky (hidden)
Položkový rozpočet
S:
O:
R:

## OVN ON a VN Naklady
Položkový rozpočet | [27 empty] | #TypZaznamu#
S: | 2025-10-02_1 | Rekonstrukce školní kuchyně a společných prostor ZŠ Dr. Milady Horákové, Kopřivnice | [25 empty] | STA
O: | OVN | Ostatní a vedlejší náklady | [22 empty] | NAK |  |  | OBJ
R: | ON a VN | Ostatní a vedlejší náklady | [25 empty] | ROZ
P.č. | Číslo položky | Název položky | MJ | Množství | Cena / MJ | Celkem | Dodávka | Dodávka celk. | Montáž | Montáž celk. | DPH | Cena s DPH | Hmotnost / MJ | Hmotnost celk.(t) | Dem. hmotnost / MJ | Dem. hmotnost celk.(t) | Ceník | Cen. soustava / platnost | Cenová úroveň | Nhod / MJ | Nhod celk. | Dodavatel | Typ položky | Stav položky
Díl: | VN | Vedlejší náklady |  |  |  | 0 |  | 0 |  | 0 |  | 0 |  | 0 |  | 0 |  |  |  |  | 0 | [6 empty] | DIL
1 | 005111020R | Vytyčení, vyměření stavby (prací) | Soubor | 1 |  | 0 |  | 0 |  | 0 | 21 | 0 | 0 | 0 | 0 | 0 |  | RTS 26/ I | Indiv | 0 | 0 |  | VRN | Červená |  |  |  | POL99_8
2 | 005111021R | Vytyčení inženýrských sítí | Soubor | 1 |  | 0 |  | 0 |  | 0 | 21 | 0 | 0 | 0 | 0 | 0 |  | RTS 26/ I | Indiv | 0 | 0 |  | VRN | Červená |  |  |  | POL99_8
3 | 005121010R | Vybudování zařízení staveniště | Soubor | 1 |  | 0 |  | 0 |  | 0 | 21 | 0 | 0 | 0 | 0 | 0 |  | RTS 26/ I | Indiv | 0 | 0 |  | VRN | Červená |  |  |  | POL99_8
4 | 005121020R | Provoz zařízení staveniště | Soubor | 1 |  | 0 |  | 0 |  | 0 | 21 | 0 | 0 | 0 | 0 | 0 |  | RTS 26/ I | Indiv | 0 | 0 |  | VRN | Červená |  |  |  | POL99_8
5 | 005121030R | Odstranění zařízení staveniště | Soubor | 1 |  | 0 |  | 0 |  | 0 | 21 | 0 | 0 | 0 | 0 | 0 |  | RTS 26/ I | Indiv | 0 | 0 |  | VRN | Červená |  |  |  | POL99_8
6 | 005122010R | Provoz objednatele | Soubor | 1 |  | 0 |  | 0 |  | 0 | 21 | 0 | 0 | 0 | 0 | 0 |  | RTS 26/ I | Indiv | 0 | 0 |  | VRN | Červená |  |  |  | POL99_8
7 | 005124010R | Koordinační činnost | Soubor | 1 |  | 0 |  | 0 |  | 0 | 21 | 0 | 0 | 0 | 0 | 0 |  | RTS 26/ I | Indiv | 0 | 0 |  | VRN | Červená |  |  |  | POL99_8
8 | 005121039R | Protiprašné a protihlukové opatření na staveništi - v místech dotčených prací (např. pomocí předstěn) | Soubor | 1 |  | 0 |  | 0 |  | 0 | 21 | 0 | 0 | 0 | 0 | 0 |  | Vlastní | Indiv | 0 | 0 |  | VRN | Červená |  |  |  | POL99_8
9 | 005126010R | Zábory prostranství a zvláštní užívaní komunikací a pozemků vč. případných poplatků | Soubor | 1 |  | 0 |  | 0 |  | 0 | 21 | 0 | 0 | 0 | 0 | 0 |  | Vlastní | Indiv | 0 | 0 |  | VRN | Červená |  |  |  | POL99_8
Díl: | ON | Ostatní náklady |  |  |  | 0 |  | 0 |  | 0 |  | 0 |  | 0 |  | 0 |  |  |  |  | 0 | [6 empty] | DIL
10 | 005211010R | Předání a převzetí staveniště | Soubor | 1 |  | 0 |  | 0 |  | 0 | 21 | 0 | 0 | 0 | 0 | 0 |  | RTS 26/ I | Indiv | 0 | 0 |  | VRN | Červená |  |  |  | POL99_8
11 | 005211020R | Ochrana stávaj. inženýrských sítí na staveništi | Soubor | 1 |  | 0 |  | 0 |  | 0 | 21 | 0 | 0 | 0 | 0 | 0 |  | RTS 26/ I | Indiv | 0 | 0 |  | VRN | Červená |  |  |  | POL99_8
12 | 005211080R | Bezpečnostní a hygienická opatření na staveništi | Soubor | 1 |  | 0 |  | 0 |  | 0 | 21 | 0 | 0 | 0 | 0 | 0 |  | RTS 26/ I | Indiv | 0 | 0 |  | VRN | Červená |  |  |  | POL99_8
13 | 005241010R | Dokumentace skutečného provedení | Soubor | 1 |  | 0 |  | 0 |  | 0 | 21 | 0 | 0 | 0 | 0 | 0 |  | RTS 26/ I | Indiv | 0 | 0 |  | VRN | Červená |  |  |  | POL99_8
14 | 005241020R | Geodetické zaměření skutečného provedení | Soubor | 1 |  | 0 |  | 0 |  | 0 | 21 | 0 | 0 | 0 | 0 | 0 |  | RTS 26/ I | Indiv | 0 | 0 |  | VRN | Červená |  |  |  | POL99_8
15 | 005261010R | Pojištění dodavatele a pojištění díla | Soubor | 1 |  | 0 |  | 0 |  | 0 | 21 | 0 | 0 | 0 | 0 | 0 |  | RTS 26/ I | Indiv | 0 | 0 |  | VRN | Červená |  |  |  | POL99_8
16 | 005231010Rx | Zkoušky a revize | Soubor | 1 |  | 0 |  | 0 |  | 0 | 21 | 0 | 0 | 0 | 0 | 0 |  | Vlastní | Indiv | 0 | 0 |  | VRN | Červená |  |  |  | POL99_8
17 | 005231021 | Čištění přilehlých komunikací a prostor dotčených stavbou | soubor | 1 |  | 0 |  | 0 |  | 0 | 21 | 0 | 0 | 0 | 0 | 0 |  | Vlastní | Indiv | 0 | 0 |  | VRN | Červená |  |  |  | POL99_8
18 | 005231022R | Fotodokumentace | soubor | 1 |  | 0 |  | 0 |  | 0 | 21 | 0 | 0 | 0 | 0 | 0 |  | Vlastní | Indiv | 0 | 0 |  | VRN | Červená |  |  |  | POL99_8
19 | 00524x | Předání a převzetí díla | soubor | 1 |  | 0 |  | 0 |  | 0 | 21 | 0 | 0 | 0 | 0 | 0 |  | Vlastní | Indiv | 0 | 0 |  | VRN | Červená |  |  |  | POL99_8
[26 empty] | 12 | 21 | DPH
| Celkem |  |  |  |  | 0 | [19 empty] | 0 | 0 | SUM
Poznámky uchazeče k zadání
POPUZIV
END
Note on S6: Jedná se o informaci, zda se jedná o položku, která je do rozpočtu zadána z cenové soustavy RTS, nebo vlastní.
Note on T6: Jedná se o název CÚ, která je zadána u položky rozpočtu

## SO01 D.1.1 Pol
Položkový rozpočet | [27 empty] | #TypZaznamu#
S: | 2025-10-02_1 | Rekonstrukce školní kuchyně a společných prostor ZŠ Dr. Milady Horákové, Kopřivnice | [25 empty] | STA
O: | SO01 | Objekt A1 | [22 empty] | STA |  |  | OBJ
R: | D.1.1 | Stavební část | [25 empty] | ROZ
P.č. | Číslo položky | Název položky | MJ | Množství | Cena / MJ | Celkem | Dodávka | Dodávka celk. | Montáž | Montáž celk. | DPH | Cena s DPH | Hmotnost / MJ | Hmotnost celk.(t) | Dem. hmotnost / MJ | Dem. hmotnost celk.(t) | Ceník | Cen. soustava / platnost | Cenová úroveň | Nhod / MJ | Nhod celk. | Dodavatel | Typ položky | Stav položky
Díl: | 1 | Zemní práce |  |  |  | 0 |  | 0 |  | 0 |  | 0 |  | 34.11 |  | 0 |  |  |  |  | 0 | [6 empty] | DIL
1 | 132200110RAD | Hloubení zapažených rýh šířky do 600 mm v hornině 1-4, pažení, odvoz přebytečné zeminy do 15 km vč. uložení na skládku a poplatku | m3 | 52 |  | 0 |  | 0 |  | 0 | 21 | 0 | 0.00233 | 0.12 | 0 | 0 |  | RTS 26/ I | Indiv | 0 | 0 |  | Agregovaná položka | Červená |  |  |  | POL2_
|  | výkop pro nové připojení vody - navazuje na nový kanálek v A1, 1.NP : | [25 empty] | VV | 0
|  | délka 80,0m; šírka 0,5m; hloubka 1,3m : 80,0*0,50*1,30 |  | 52 | [23 empty] | VV | 0
2 | 139600012RBH | Ruční výkop v hornině 3 odvoz do 15 km vč. uložení na skládku a poplatku | m3 | 2.6567 |  | 0 |  | 0 |  | 0 | 21 | 0 | 0 | 0 | 0 | 0 |  | RTS 26/ I | Indiv | 0 | 0 |  | Agregovaná položka | Červená |  |  |  | POL2_
|  | pro Nový instalační kolektor : | [25 empty] | VV | 0
|  | v prostoru stáv.interiéru : | [25 empty] | VV | 0
|  | hl. kanálku 700mm mínus stáv.skladba 434mm - hl.výkopu 266mm : 11,75*0,85*0,266 |  | 2.6567 | [23 empty] | VV | 0
3 | 174100010RAA | Zásyp jam, rýh a šachet sypaninou dovoz sypaniny ze vzdálenosti 50 m | m3 | 32 |  | 0 |  | 0 |  | 0 | 21 | 0 | 0 | 0 | 0 | 0 |  | RTS 26/ I | RTS 25/ II | 0 | 0 |  | Agregovaná položka | Červená |  |  |  | POL2_
|  | zpětný zásyp pro nové připojení vody - navazuje na nový kanálek v A1, 1.NP : | [25 empty] | VV | 0
|  | délka 80,0m; šírka 0,5m; hloubka 0,80m (celková hl. 1,3m mínus obsyp potrubí 0,5m) : 80,0*0,50*0,80 |  | 32 | [23 empty] | VV | 0
4 | 175100020RAC | Obsyp drážek nového vedení instalací štěrkopískem dovoz štěrkopísku ze vzdálenosti 15 km | m3 | 0.3525 |  | 0 |  | 0 |  | 0 | 21 | 0 | 1.67 | 0.59 | 0 | 0 |  | RTS 26/ I | Indiv | 0 | 0 |  | Agregovaná položka | Červená |  |  |  | POL2_
|  | v rozměrovém průřezu 200x150mm (dle výkr.č. D.1.1-44, P-1, P-2, ...) : | [25 empty] | VV | 0
|  | pouze v místě Nový instalační kolektor, dl.11,75m : 11,75*0,20*0,15 |  | 0.3525 | [23 empty] | VV | 0
5 | 175100020RAD | Obsyp potrubí štěrkopískem dovoz štěrkopísku ze vzdálenosti 15km | m3 | 20 |  | 0 |  | 0 |  | 0 | 21 | 0 | 1.67 | 33.4 | 0 | 0 |  | RTS 26/ I | RTS 25/ II | 0 | 0 |  | Agregovaná položka | Červená |  |  |  | POL2_
|  | pro nové připojení vody - navazuje na nový kanálek v A1, 1.NP : | [25 empty] | VV | 0
|  | délka 80,0m; šírka 0,5m; hloubka 0,50m : 80,0*0,50*0,50 |  | 20 | [23 empty] | VV | 0
Díl: | 11 | Přípravné a přidružené práce |  |  |  | 0 |  | 0 |  | 0 |  | 0 |  | 0 |  | 3.13 |  |  |  |  | 0.84 | [6 empty] | DIL
6 | 113152112R00 | Odstranění podkladu z kameniva drceného | m3 | 1.645 |  | 0 |  | 0 |  | 0 | 21 | 0 | 0 | 0 | 1.9 | 3.13 |  | RTS 26/ I | RTS 25/ II | 0.51 | 0.84 |  | Práce | Červená |  |  |  | POL1_
|  | pro Nový instalační kolektor : | [25 empty] | VV | 0
|  | tl.200mm : 11,75*0,70*0,20 |  | 1.645 | [23 empty] | VV | 0
Díl: | 2 | Základy a zvláštní zakládání |  |  |  | 0 |  | 0 |  | 0 |  | 0 |  | 16.13 |  | 0 |  |  |  |  | 94.24 | [6 empty] | DIL
7 | 272321611R00 | Železobeton instalačního kanálu C 30/37 | m3 | 4.465 |  | 0 |  | 0 |  | 0 | 21 | 0 | 2.525 | 11.27 | 0 | 0 |  | RTS 26/ I | RTS 25/ II | 0.48 | 2.14 |  | Práce | Červená |  |  |  | POL1_
|  | Nový instalační kolektor : | [25 empty] | VV | 0
|  | v prostoru stáv.interiéru : | [25 empty] | VV | 0
|  | dl.11,75m : | [25 empty] | VV | 0
|  | dno : 11,75*(0,70+0,10+0,10)*(0,10+0,10) |  | 2.115 | [23 empty] | VV | 0
|  | stěny : 11,75*(0,10+0,10)*0,50*2 |  | 2.35 | [23 empty] | VV | 0
8 | 272351215R00 | Bednění stěn instalačního kanálu - zřízení | m2 | 28.2 |  | 0 |  | 0 |  | 0 | 21 | 0 | 0.03919 | 1.11 | 0 | 0 |  | RTS 26/ I | RTS 25/ II | 1.05 | 29.61 |  | Práce | Červená |  |  |  | POL1_
|  | Nový instalační kolektor : | [25 empty] | VV | 0
|  | v prostoru stáv.interiéru : | [25 empty] | VV | 0
|  | dl.11,75m : 11,75*0,50*2 |  | 11.75 | [23 empty] | VV | 0
|  | 11,75*0,70*2 |  | 16.45 | [23 empty] | VV | 0
9 | 272351216R00 | Bednění stěn instalačního kanálu - odstranění | m2 | 28.2 |  | 0 |  | 0 |  | 0 | 21 | 0 | 0 | 0 | 0 | 0 |  | RTS 26/ I | RTS 25/ II | 0.32 | 9.02 |  | Práce | Červená |  |  |  | POL1_
|  | Nový instalační kolektor : | [25 empty] | VV | 0
|  | v prostoru stáv.interiéru : | [25 empty] | VV | 0
|  | dl.11,75m : 11,75*0,50*2 |  | 11.75 | [23 empty] | VV | 0
|  | 11,75*0,70*2 |  | 16.45 | [23 empty] | VV | 0
10 | 272361821R00 | Výztuž instalačního kanálu z betonářské oceli B500B (10 505) | t | 0.66975 |  | 0 |  | 0 |  | 0 | 21 | 0 | 1.0275 | 0.69 | 0 | 0 |  | RTS 26/ I | RTS 25/ II | 23.53 | 15.76 |  | Práce | Červená |  |  |  | POL1_
|  | Kalkulováno 150kg/m3 : 4,465*150,0*0,001 |  | 0.66975 | [23 empty] | VV | 0
11 | 278361824R00 | Výztuž základů pod chlazené i ostatní stoly z oceli B500B (10505) | t | 0.14913 |  | 0 |  | 0 |  | 0 | 21 | 0 | 1.0094 | 0.15 | 0 | 0 |  | RTS 26/ I | RTS 25/ II | 15.86 | 2.37 |  | Práce | Červená |  |  |  | POL1_
|  | Kalkulováno 150kg/m3; uvažováno vč. propojení k podlaze (např. trny - žebírkový drát ROXOR) : | [25 empty] | VV | 0
|  | V položce jsou zakalkulovány i náklady na bednění. : | [25 empty] | VV | 0
|  | sokl (dle Obecný řez stavebního soklu pro chlazené i ostatní stoly) - dle "Detail 1" : | [25 empty] | VV | 0
|  | průřez 100x150mm : | [25 empty] | VV | 0
|  | A1, 1.NP : (0,70*2+3,27*2)*0,10*0,15*150*0,001 |  | 0.01787 | [23 empty] | VV | 0
|  | A1, 2.NP : (0,63*2+3,32*2)*0,10*0,15*150*0,001 |  | 0.01778 | [23 empty] | VV | 0
|  | (3,35*2+2,10*2)*0,10*0,15*150*0,001 |  | 0.02453 | [23 empty] | VV | 0
|  | (0,63*2+1,27*2)*0,10*0,15*150*0,001 |  | 0.00855 | [23 empty] | VV | 0
|  | (3,15*2+0,63*2)*0,10*0,15*150*0,001 |  | 0.01701 | [23 empty] | VV | 0
|  | (0,63*2+3,48*2)*0,10*0,15*150*0,001 |  | 0.0185 | [23 empty] | VV | 0
|  | (0,63*2+2,40*2)*0,10*0,15*150*0,001 |  | 0.01364 | [23 empty] | VV | 0
|  | (0,73*2+6,22*2)*0,10*0,15*150*0,001 |  | 0.03128 | [23 empty] | VV | 0
12 | 278381156R00 | Základ pod chlazené i ostatní stoly z betonu C 25/30 | m3 | 0.9942 |  | 0 |  | 0 |  | 0 | 21 | 0 | 2.9233 | 2.91 | 0 | 0 |  | RTS 26/ I | RTS 25/ II | 17.72 | 17.62 |  | Práce | Červená |  |  |  | POL1_
|  | V položce jsou zakalkulovány i náklady na bednění. : | [25 empty] | VV | 0
|  | sokl (dle Obecný řez stavebního soklu pro chlazené i ostatní stoly) - dle "Detail 1" : | [25 empty] | VV | 0
|  | průřez 100x150mm : | [25 empty] | VV | 0
|  | A1, 1.NP : (0,70*2+3,27*2)*0,10*0,15 |  | 0.1191 | [23 empty] | VV | 0
|  | A1, 2.NP : (0,63*2+3,32*2)*0,10*0,15 |  | 0.1185 | [23 empty] | VV | 0
|  | (3,35*2+2,10*2)*0,10*0,15 |  | 0.1635 | [23 empty] | VV | 0
|  | (0,63*2+1,27*2)*0,10*0,15 |  | 0.057 | [23 empty] | VV | 0
|  | (3,15*2+0,63*2)*0,10*0,15 |  | 0.1134 | [23 empty] | VV | 0
|  | (0,63*2+3,48*2)*0,10*0,15 |  | 0.1233 | [23 empty] | VV | 0
|  | (0,63*2+2,40*2)*0,10*0,15 |  | 0.0909 | [23 empty] | VV | 0
|  | (0,73*2+6,22*2)*0,10*0,15 |  | 0.2085 | [23 empty] | VV | 0
13 | 278381.x | Příplatek za přesný rozměrový požadavek soklu (pravé úhly, dokonalá vodorovnost) | soubor | 1 |  | 0 |  | 0 |  | 0 | 21 | 0 | 0 | 0 | 0 | 0 |  | Vlastní | Indiv | 17.72 | 17.72 |  | Práce | Červená |  |  |  | POL1_
|  | Sokl (dle Obecný řez stavebního soklu pro chlazené i ostatní stoly) - dle výkr. "Navrhovaný stav - půdorys 1.NP", konkr. _"Detail stavebních soklů" : 1 |  | 1 | [23 empty] | VV | 0
Díl: | 3 | Svislé a kompletní konstrukce |  |  |  | 0 |  | 0 |  | 0 |  | 0 |  | 199.06 |  | 0 |  |  |  |  | 670.76 | [6 empty] | DIL
14 | 311271177R00 | Zdivo z tvárnic Ytong hladkých tl. 300 mm | m2 | 10.89 |  | 0 |  | 0 |  | 0 | 21 | 0 | 0.17643 | 1.92 | 0 | 0 |  | RTS 26/ I | RTS 25/ II | 0.67 | 7.3 |  | Práce | Červená |  |  |  | POL1_
|  | A1 : | [25 empty] | VV | 0
|  | 2.NP : 3,30*3,30 |  | 10.89 | [23 empty] | VV | 0
15 | 317121047RT2 | Překlad nenosný pórobetonový, světlost otvoru do 1050 mm překlad nenosný NEP 100-1250, 124 x 24,9 x 10 cm | kus | 4 |  | 0 |  | 0 |  | 0 | 21 | 0 | 0.02651 | 0.11 | 0 | 0 |  | RTS 26/ I | RTS 25/ II | 0.24 | 0.96 |  | Práce | Červená |  |  |  | POL1_
|  | A1 : | [25 empty] | VV | 0
|  | 1.NP : 1+1 |  | 2 | [23 empty] | VV | 0
|  | 2.NP : 1 |  | 1 | [23 empty] | VV | 0
|  | 3.NP : 1 |  | 1 | [23 empty] | VV | 0
16 | 317121047RT4 | Překlad nenosný pórobetonový, světlost otvoru do 1050 mm překlad nenosný NEP 150-1250, 124 x 24,9 x 15 cm | kus | 11 |  | 0 |  | 0 |  | 0 | 21 | 0 | 0.03979 | 0.44 | 0 | 0 |  | RTS 26/ I | RTS 25/ II | 0.24 | 2.64 |  | Práce | Červená |  |  |  | POL1_
|  | A1 : | [25 empty] | VV | 0
|  | 1.NP : 2+2 |  | 4 | [23 empty] | VV | 0
|  | 2.NP : 2+1+1+1+1+1 |  | 7 | [23 empty] | VV | 0
17 | 319201317R00 | Vyrovnání zdiva pod omítku maltou ze suché maltové směsi tl. 30 mm | m2 | 620 |  | 0 |  | 0 |  | 0 | 21 | 0 | 0.02599 | 16.11 | 0 | 0 |  | RTS 26/ I | RTS 25/ II | 0.44 | 272.8 |  | Práce | Žlutá |  |  |  | POL1_
|  | v ploše nového obkladu : 620,0 |  | 620 | [23 empty] | VV | 0
18 | 342255024R00 | Příčky z desek Ytong tl. 100 mm | m2 | 72.67 |  | 0 |  | 0 |  | 0 | 21 | 0 | 0.07534 | 5.47 | 0 | 0 |  | RTS 26/ I | RTS 25/ II | 0.53 | 38.52 |  | Práce | Červená |  |  |  | POL1_
|  | A1 : | [25 empty] | VV | 0
|  | 1.NP : (3,0+1,90+0,90+3,10+0,90)*3,30 |  | 32.34 | [23 empty] | VV | 0
|  | -0,80*1,97 |  | -1.576 | [23 empty] | VV | 0
|  | (1,60+2,40+1,60)*3,30 |  | 18.48 | [23 empty] | VV | 0
|  | -1,0*1,97 |  | -1.97 | [23 empty] | VV | 0
|  | 2.NP : 0,88*3,30 |  | 2.904 | [23 empty] | VV | 0
|  | 2,25*3,30 |  | 7.425 | [23 empty] | VV | 0
|  | -1,10*1,97 |  | -2.167 | [23 empty] | VV | 0
|  | 3.NP : 5,70*3,30 |  | 18.81 | [23 empty] | VV | 0
|  | -0,80*1,97 |  | -1.576 | [23 empty] | VV | 0
19 | 342255028R00 | Příčky z desek Ytong tl. 150 mm | m2 | 155.616 |  | 0 |  | 0 |  | 0 | 21 | 0 | 0.11313 | 17.6 | 0 | 0 |  | RTS 26/ I | RTS 25/ II | 0.55 | 85.59 |  | Práce | Červená |  |  |  | POL1_
|  | A1 : | [25 empty] | VV | 0
|  | 1.NP : (4,40+2,40+2,40+0,70)*3,30 |  | 32.67 | [23 empty] | VV | 0
|  | 1,50*3,30*2 |  | 9.9 | [23 empty] | VV | 0
|  | -0,80*1,97*2 |  | -3.152 | [23 empty] | VV | 0
|  | -0,70*1,97*2 |  | -2.758 | [23 empty] | VV | 0
|  | 2.NP : (6,0+4,0+4,90)*3,30 |  | 49.17 | [23 empty] | VV | 0
|  | -0,90*1,97*2 |  | -3.546 | [23 empty] | VV | 0
|  | -1,0*1,97 |  | -1.97 | [23 empty] | VV | 0
|  | 3,40*3,30 |  | 11.22 | [23 empty] | VV | 0
|  | 6,30*3,30 |  | 20.79 | [23 empty] | VV | 0
|  | 6,30*3,30 |  | 20.79 | [23 empty] | VV | 0
|  | -0,90*1,97 |  | -1.773 | [23 empty] | VV | 0
|  | 6,30*3,30 |  | 20.79 | [23 empty] | VV | 0
|  | -0,90*1,97 |  | -1.773 | [23 empty] | VV | 0
|  | 2,25*3,30 |  | 7.425 | [23 empty] | VV | 0
|  | -1,10*1,97 |  | -2.167 | [23 empty] | VV | 0
20 | 342948111R00 | Ukotvení příček k cihelné konstrukci kotvami na hmoždinky | m | 85.8 |  | 0 |  | 0 |  | 0 | 21 | 0 | 0.00102 | 0.09 | 0 | 0 |  | RTS 26/ I | RTS 25/ II | 0.22 | 18.88 |  | Práce | Realizace |  |  |  | POL1_
|  | příčky tl.100mm a tl.150mm : | [25 empty] | VV | 0
|  | A1 : | [25 empty] | VV | 0
|  | 1.NP : 3,30*10 |  | 33 | [23 empty] | VV | 0
|  | 2.NP : 3,30*13 |  | 42.9 | [23 empty] | VV | 0
|  | 3.NP : 3,30*3 |  | 9.9 | [23 empty] | VV | 0
21 | 346971172R00 | Dilatace příček od stropu PUR pěnou š. do 150 mm, tl. 20 mm | m | 76.58 |  | 0 |  | 0 |  | 0 | 21 | 0 | 1e-05 | 0 | 0 | 0 |  | RTS 26/ I | RTS 25/ II | 0.04 | 3.06 |  | Práce | Realizace |  |  |  | POL1_
|  | příčky tl.100mm : | [25 empty] | VV | 0
|  | A1 : | [25 empty] | VV | 0
|  | 1.NP : 3,0+1,90+0,90+3,10+0,90 |  | 9.8 | [23 empty] | VV | 0
|  | 1,60+2,40+1,60 |  | 5.6 | [23 empty] | VV | 0
|  | 2.NP : 0,88 |  | 0.88 | [23 empty] | VV | 0
|  | 2,25 |  | 2.25 | [23 empty] | VV | 0
|  | 3.NP : 5,70 |  | 5.7 | [23 empty] | VV | 0
|  | Mezisoučet |  | 24.23 | [23 empty] | VV | 1
|  | příčky tl.150mm : | [25 empty] | VV | 0
|  | A1 : | [25 empty] | VV | 0
|  | 1.NP : 4,40+2,40+2,40+0,70 |  | 9.9 | [23 empty] | VV | 0
|  | 1,50*2 |  | 3 | [23 empty] | VV | 0
|  | 2.NP : 6,0+4,0+4,90 |  | 14.9 | [23 empty] | VV | 0
|  | 3,40 |  | 3.4 | [23 empty] | VV | 0
|  | 6,30 |  | 6.3 | [23 empty] | VV | 0
|  | 6,30 |  | 6.3 | [23 empty] | VV | 0
|  | 6,30 |  | 6.3 | [23 empty] | VV | 0
|  | 2,25 |  | 2.25 | [23 empty] | VV | 0
|  | Mezisoučet |  | 52.35 | [23 empty] | VV | 1
22 | 346971173R00 | Dilatace zdiva od stropu PUR pěnou š. do 300 mm, tl. 20 mm | m | 3.3 |  | 0 |  | 0 |  | 0 | 21 | 0 | 1e-05 | 0 | 0 | 0 |  | RTS 26/ I | RTS 25/ II | 0.04 | 0.13 |  | Práce | Realizace |  |  |  | POL1_
|  | zdivo tl.300mm : | [25 empty] | VV | 0
|  | A1 : | [25 empty] | VV | 0
|  | 2.NP : 3,30 |  | 3.3 | [23 empty] | VV | 0
23 | 389381001RT3 | Dobetonovávka podkladního betonu betonem třídy C 25/30 | m3 | 61.2922 |  | 0 |  | 0 |  | 0 | 21 | 0 | 2.5667 | 157.32 | 0 | 0 |  | RTS 26/ I | RTS 25/ II | 3.93 | 240.88 |  | Práce | Červená |  |  |  | POL1_
|  | pro kolektory : | [25 empty] | VV | 0
|  | v rozsahu dle výkr.č. D.1.1-38 - plocha z položky "trapézový plech", tl.150mm : 408,614425*0,15 |  | 61.2922 | [23 empty] | VV | 0
Díl: | 4 | Vodorovné konstrukce |  |  |  | 0 |  | 0 |  | 0 |  | 0 |  | 5.78 |  | 0 |  |  |  |  | 127.88 | [6 empty] | DIL
24 | 411354256R00 | Bednění stropů kolektorů zabudované z ocelových trapézových plechů pozinkovaných vlna 50 mm | m2 | 408.6144 |  | 0 |  | 0 |  | 0 | 21 | 0 | 0.01317 | 5.38 | 0 | 0 |  | RTS 26/ I | Indiv | 0.16 | 65.38 |  | Práce | Červená |  |  |  | POL1_
|  | v rozsahu dle výkr.č. D.1.1-38 : | [25 empty] | VV | 0
|  | strop kolektorů - uložení vlnou napříč kanálu : | [25 empty] | VV | 0
|  | vždy na šíři kanálu plus přesah na každou stranu 150mm : | [25 empty] | VV | 0
|  | ztratné kalkulováno 35% : (9,40+3,40)*(1,10+0,15*2)*1,35 |  | 24.192 | [23 empty] | VV | 0
|  | (49,0+11,50+5,0)*(1,40+0,15*2)*1,35 |  | 150.3225 | [23 empty] | VV | 0
|  | 1,0+(0,60+0,15*2)*11*1,35 |  | 14.365 | [23 empty] | VV | 0
|  | 7,50*(0,70+0,15*2)*1,35 |  | 10.125 | [23 empty] | VV | 0
|  | 4,20+(0,60+0,15*2)*1,35 |  | 5.415 | [23 empty] | VV | 0
|  | (3,90+2,50)*(0,50+0,15*2)*1,35 |  | 6.912 | [23 empty] | VV | 0
|  | 4,50*(0,60+0,15*2)*1,35 |  | 5.4675 | [23 empty] | VV | 0
|  | (1,10+27,0)*(0,70+0,15*2)*1,35 |  | 37.935 | [23 empty] | VV | 0
|  | 1,40*(1,55+0,15*2)*1,35 |  | 3.4965 | [23 empty] | VV | 0
|  | 2,20*(0,70+0,15*2)*1,35 |  | 2.97 | [23 empty] | VV | 0
|  | 4,5*(0,699+0,15*2)*1,35 |  | 6.0689 | [23 empty] | VV | 0
|  | 1,60*(0,60+0,15*2)*1,35 |  | 1.944 | [23 empty] | VV | 0
|  | (1,0+1,70)*(0,60+0,15*2)*1,35 |  | 3.2805 | [23 empty] | VV | 0
|  | 2,60*(1,65+0,15*2)*1,35 |  | 6.8445 | [23 empty] | VV | 0
|  | 1,0*(0,90+0,15*2)*1,35 |  | 1.62 | [23 empty] | VV | 0
|  | 38,0*(0,60+0,15*2)*1,35 |  | 46.17 | [23 empty] | VV | 0
|  | 1,10*(0,60+0,15*2)*7*1,35 |  | 9.3555 | [23 empty] | VV | 0
|  | 11,75*(0,70+0,15*2)*1,35 |  | 15.8625 | [23 empty] | VV | 0
|  | (5,50+1,0+1,60+5,50+2,50+4,0+1,0+1,70+1,50)*(0,80+0,15*2)*1,35 |  | 36.0855 | [23 empty] | VV | 0
|  | 2,0*(1,30+0,15*2)*1,35 |  | 4.32 | [23 empty] | VV | 0
[28 empty] | VV | 0
|  | pro Nový instalační kolektor, tl. 150mm : 11,75*(0,70+0,15*2)*1,35 |  | 15.8625 | [23 empty] | VV | 0
25 | 953943199R00 | Osazení kovových předmětů do betonu | kus | 50 |  | 0 |  | 0 |  | 0 | 21 | 0 | 0.00068 | 0.03 | 0 | 0 |  | Vlastní | Indiv | 1.25 | 62.5 |  | Práce | Červená |  |  |  | POL1_
|  | revizní otvory zemních kolektorů : | [25 empty] | VV | 0
|  | 600x600mm : 27 |  | 27 | [23 empty] | VV | 0
|  | 400x400mm : 23 |  | 23 | [23 empty] | VV | 0
26 | 55340098R | Poklop šachtový pro zadláždění 400 x 400 mm s těsněním | kus | 23 |  | 0 |  | 0 |  | 0 | 21 | 0 | 0.0058 | 0.13 | 0 | 0 |  | Vlastní | Indiv | 0 | 0 |  | Specifikace | Červená |  |  |  | POL3_
|  | revizní otvory zemních kolektorů : | [25 empty] | VV | 0
|  | 400x400mm : 23 |  | 23 | [23 empty] | VV | 0
27 | 55340099R | Poklop šachtový pro zadláždění 600 x 600 mm s těsněním | kus | 27 |  | 0 |  | 0 |  | 0 | 21 | 0 | 0.0089 | 0.24 | 0 | 0 |  | Vlastní | Indiv | 0 | 0 |  | Specifikace | Červená |  |  |  | POL3_
|  | revizní otvory zemních kolektorů : | [25 empty] | VV | 0
|  | 600x600mm : 27 |  | 27 | [23 empty] | VV | 0
Díl: | 416 | Podhledy a mezistropy montované lehké |  |  |  | 0 |  | 0 |  | 0 |  | 0 |  | 7.18 |  | 0 |  |  |  |  | 325.16 | [6 empty] | DIL
28 | 342264518RT4 | Revizní dvířka Promat do sádrokartonového podhledu, 800 x 800 mm typ SP, požární odolnost EI 60 | kus | 3 |  | 0 |  | 0 |  | 0 | 21 | 0 | 0.02145 | 0.06 | 0 | 0 |  | RTS 26/ I | RTS 25/ II | 1.79 | 5.37 |  | Práce | Červená |  |  |  | POL1_
|  | 3 |  | 3 | [23 empty] | VV | 0
29 | 416026224R00 | Podhled sádrokartonový, ocel.dvouúrovňový křížový rošt CD, bez izolace, 2x oplášťený, RFI tl. 12,5mm | m2 | 283 |  | 0 |  | 0 |  | 0 | 21 | 0 | 0.02515 | 7.12 | 0 | 0 |  | RTS 26/ I | RTS 25/ II | 1.13 | 319.79 |  | Práce | Červená |  |  |  | POL1_
|  | skladba A4 : 283,0 |  | 283 | [23 empty] | VV | 0
Díl: | 61 | Úpravy povrchů vnitřní |  |  |  | 0 |  | 0 |  | 0 |  | 0 |  | 49.39 |  | 0 |  |  |  |  | 2273.59 | [6 empty] | DIL
30 | 602010111R00 | Provedení podkladního nátěru nebo penetrace na stěnách a stropech | m2 | 3102.357 |  | 0 |  | 0 |  | 0 | 21 | 0 | 0 | 0 | 0 | 0 |  | RTS 26/ I | RTS 25/ II | 0.07 | 217.16 |  | Práce | Realizace |  |  |  | POL1_
|  | A1 : | [25 empty] | VV | 0
|  | Stěny (stávající, nové) : | [25 empty] | VV | 0
|  | 1.NP : 4,0*3,0 |  | 12 | [23 empty] | VV | 0
|  | 3,20*3,0 |  | 9.6 | [23 empty] | VV | 0
|  | 10,10*3,0 |  | 30.3 | [23 empty] | VV | 0
|  | 6,40*3,0 |  | 19.2 | [23 empty] | VV | 0
|  | 7,75*3,0 |  | 23.25 | [23 empty] | VV | 0
|  | 6,0*3,0 |  | 18 | [23 empty] | VV | 0
|  | 11,0*3,0 |  | 33 | [23 empty] | VV | 0
|  | 16,0*3,0 |  | 48 | [23 empty] | VV | 0
|  | 13,0*3,0 |  | 39 | [23 empty] | VV | 0
|  | 10,0*3,0 |  | 30 | [23 empty] | VV | 0
|  | 22,50*3,0 |  | 67.5 | [23 empty] | VV | 0
|  | 9,0*3,0 |  | 27 | [23 empty] | VV | 0
|  | 10,0*3,0 |  | 30 | [23 empty] | VV | 0
|  | 25,60*3,0 |  | 76.8 | [23 empty] | VV | 0
|  | 22,0*3,0 |  | 66 | [23 empty] | VV | 0
|  | 21,50*3,0 |  | 64.5 | [23 empty] | VV | 0
|  | 15,0*3,0 |  | 45 | [23 empty] | VV | 0
|  | 25,0*3,0 |  | 75 | [23 empty] | VV | 0
|  | 103,0*3,0 |  | 309 | [23 empty] | VV | 0
|  | Mezisoučet |  | 1023.15 | [23 empty] | VV | 1
|  | 2.NP : 10,30*3,0 |  | 30.9 | [23 empty] | VV | 0
|  | 12,0*3,0 |  | 36 | [23 empty] | VV | 0
|  | 20,0*3,0 |  | 60 | [23 empty] | VV | 0
|  | 16,0*3,0 |  | 48 | [23 empty] | VV | 0
|  | 12,30*3,0 |  | 36.9 | [23 empty] | VV | 0
|  | 13,10*3,0 |  | 39.3 | [23 empty] | VV | 0
|  | 6,70*3,0 |  | 20.1 | [23 empty] | VV | 0
|  | 15,0*3,0 |  | 45 | [23 empty] | VV | 0
|  | 3,80*3,0 |  | 11.4 | [23 empty] | VV | 0
|  | 5,0*3,0 |  | 15 | [23 empty] | VV | 0
|  | 5,0*3,0 |  | 15 | [23 empty] | VV | 0
|  | 8,0*3,0 |  | 24 | [23 empty] | VV | 0
|  | 70,0*3,0 |  | 210 | [23 empty] | VV | 0
|  | 12,0*3,0 |  | 36 | [23 empty] | VV | 0
|  | 11,0*3,0 |  | 33 | [23 empty] | VV | 0
|  | 30,0*3,0 |  | 90 | [23 empty] | VV | 0
|  | 65,0*3,0 |  | 195 | [23 empty] | VV | 0
|  | 13,0*3,0 |  | 39 | [23 empty] | VV | 0
|  | 12,0*3,0 |  | 36 | [23 empty] | VV | 0
|  | 11,0*3,0 |  | 33 | [23 empty] | VV | 0
|  | Mezisoučet |  | 1053.6 | [23 empty] | VV | 1
|  | 3.NP : 19,0*3,0 |  | 57 | [23 empty] | VV | 0
|  | 4,0*3,0 |  | 12 | [23 empty] | VV | 0
|  | 7,0*3,0 |  | 21 | [23 empty] | VV | 0
|  | Mezisoučet |  | 90 | [23 empty] | VV | 1
|  | Sloupy (stávající) : | [25 empty] | VV | 0
|  | A1 : | [25 empty] | VV | 0
|  | 1.NP : (0,60*2+0,30*2)*3,0*43 |  | 232.2 | [23 empty] | VV | 0
|  | 2.NP : (0,60*2+0,30*2)*3,0*37 |  | 199.8 | [23 empty] | VV | 0
|  | 3.NP : (0,60*2+0,30*2)*3,0 |  | 5.4 | [23 empty] | VV | 0
|  | Mezisoučet |  | 437.4 | [23 empty] | VV | 1
[28 empty] | VV | 0
|  | strop : | [25 empty] | VV | 0
|  | skladba A5 : 207,0 |  | 207 | [23 empty] | VV | 0
|  | Mezisoučet |  | 207 | [23 empty] | VV | 1
[28 empty] | VV | 0
|  | plocha Odsekání vnitřních obkladů stěn : 108,6 |  | 108.6 | [23 empty] | VV | 0
|  | plocha Demontáž obložení stěn palubkami : 182,607 |  | 182.607 | [23 empty] | VV | 0
|  | Mezisoučet |  | 291.207 | [23 empty] | VV | 1
31 | 611401991R00 | Příplatek za přísadu pro zvýšení přilnavosti podkladu, omítka vnitřní stropů | m2 | 207 |  | 0 |  | 0 |  | 0 | 21 | 0 | 0.00014 | 0.03 | 0 | 0 |  | RTS 26/ I | RTS 25/ II | 0 | 0 |  | Práce | Realizace |  |  |  | POL1_
|  | strop : | [25 empty] | VV | 0
|  | skladba A5 : 207,0 |  | 207 | [23 empty] | VV | 0
32 | 611421431RT2 | Oprava váp.omítek stropů do 50% plochy - štukových s použitím suché maltové směsi | m2 | 207 |  | 0 |  | 0 |  | 0 | 21 | 0 | 0.0191 | 3.95 | 0 | 0 |  | RTS 26/ I | RTS 25/ II | 0.61 | 126.27 |  | Práce | Žlutá |  |  |  | POL1_
|  | skladba A5 : 207,0 |  | 207 | [23 empty] | VV | 0
33 | 612401991R00 | Příplatek za přísadu pro zvýšení přilnavosti podkladu, omítka vnitřní stěn | m2 | 2895.357 |  | 0 |  | 0 |  | 0 | 21 | 0 | 0.00014 | 0.41 | 0 | 0 |  | RTS 26/ I | RTS 25/ II | 0 | 0 |  | Práce | Realizace |  |  |  | POL1_
|  | A1 : | [25 empty] | VV | 0
|  | Stěny (stávající, nové) : | [25 empty] | VV | 0
|  | 1.NP : 4,0*3,0 |  | 12 | [23 empty] | VV | 0
|  | 3,20*3,0 |  | 9.6 | [23 empty] | VV | 0
|  | 10,10*3,0 |  | 30.3 | [23 empty] | VV | 0
|  | 6,40*3,0 |  | 19.2 | [23 empty] | VV | 0
|  | 7,75*3,0 |  | 23.25 | [23 empty] | VV | 0
|  | 6,0*3,0 |  | 18 | [23 empty] | VV | 0
|  | 11,0*3,0 |  | 33 | [23 empty] | VV | 0
|  | 16,0*3,0 |  | 48 | [23 empty] | VV | 0
|  | 13,0*3,0 |  | 39 | [23 empty] | VV | 0
|  | 10,0*3,0 |  | 30 | [23 empty] | VV | 0
|  | 22,50*3,0 |  | 67.5 | [23 empty] | VV | 0
|  | 9,0*3,0 |  | 27 | [23 empty] | VV | 0
|  | 10,0*3,0 |  | 30 | [23 empty] | VV | 0
|  | 25,60*3,0 |  | 76.8 | [23 empty] | VV | 0
|  | 22,0*3,0 |  | 66 | [23 empty] | VV | 0
|  | 21,50*3,0 |  | 64.5 | [23 empty] | VV | 0
|  | 15,0*3,0 |  | 45 | [23 empty] | VV | 0
|  | 25,0*3,0 |  | 75 | [23 empty] | VV | 0
|  | 103,0*3,0 |  | 309 | [23 empty] | VV | 0
|  | Mezisoučet |  | 1023.15 | [23 empty] | VV | 1
|  | 2.NP : 10,30*3,0 |  | 30.9 | [23 empty] | VV | 0
|  | 12,0*3,0 |  | 36 | [23 empty] | VV | 0
|  | 20,0*3,0 |  | 60 | [23 empty] | VV | 0
|  | 16,0*3,0 |  | 48 | [23 empty] | VV | 0
|  | 12,30*3,0 |  | 36.9 | [23 empty] | VV | 0
|  | 13,10*3,0 |  | 39.3 | [23 empty] | VV | 0
|  | 6,70*3,0 |  | 20.1 | [23 empty] | VV | 0
|  | 15,0*3,0 |  | 45 | [23 empty] | VV | 0
|  | 3,80*3,0 |  | 11.4 | [23 empty] | VV | 0
|  | 5,0*3,0 |  | 15 | [23 empty] | VV | 0
|  | 5,0*3,0 |  | 15 | [23 empty] | VV | 0
|  | 8,0*3,0 |  | 24 | [23 empty] | VV | 0
|  | 70,0*3,0 |  | 210 | [23 empty] | VV | 0
|  | 12,0*3,0 |  | 36 | [23 empty] | VV | 0
|  | 11,0*3,0 |  | 33 | [23 empty] | VV | 0
|  | 30,0*3,0 |  | 90 | [23 empty] | VV | 0
|  | 65,0*3,0 |  | 195 | [23 empty] | VV | 0
|  | 13,0*3,0 |  | 39 | [23 empty] | VV | 0
|  | 12,0*3,0 |  | 36 | [23 empty] | VV | 0
|  | 11,0*3,0 |  | 33 | [23 empty] | VV | 0
|  | Mezisoučet |  | 1053.6 | [23 empty] | VV | 1
|  | 3.NP : 19,0*3,0 |  | 57 | [23 empty] | VV | 0
|  | 4,0*3,0 |  | 12 | [23 empty] | VV | 0
|  | 7,0*3,0 |  | 21 | [23 empty] | VV | 0
|  | Mezisoučet |  | 90 | [23 empty] | VV | 1
|  | Sloupy (stávající) : | [25 empty] | VV | 0
|  | A1 : | [25 empty] | VV | 0
|  | 1.NP : (0,60*2+0,30*2)*3,0*43 |  | 232.2 | [23 empty] | VV | 0
|  | 2.NP : (0,60*2+0,30*2)*3,0*37 |  | 199.8 | [23 empty] | VV | 0
|  | 3.NP : (0,60*2+0,30*2)*3,0 |  | 5.4 | [23 empty] | VV | 0
|  | Mezisoučet |  | 437.4 | [23 empty] | VV | 1
[28 empty] | VV | 0
|  | plocha Odsekání vnitřních obkladů stěn : 108,6 |  | 108.6 | [23 empty] | VV | 0
|  | plocha Demontáž obložení stěn palubkami : 182,607 |  | 182.607 | [23 empty] | VV | 0
|  | Mezisoučet |  | 291.207 | [23 empty] | VV | 1
34 | 612421615R00 | Omítka vnitřní zdiva, MVC, hrubá zatřená | m2 | 291.207 |  | 0 |  | 0 |  | 0 | 21 | 0 | 0.03921 | 11.42 | 0 | 0 |  | RTS 26/ I | RTS 25/ II | 0.4 | 116.48 |  | Práce | Žlutá |  |  |  | POL1_
|  | plocha Odsekání vnitřních obkladů stěn : 108,6 |  | 108.6 | [23 empty] | VV | 0
|  | plocha Demontáž obložení stěn palubkami : 182,607 |  | 182.607 | [23 empty] | VV | 0
35 | 612474410R00 | Omítka stěn vnitřní tenkovrstvá vápenná - štuk | m2 | 1984.15 |  | 0 |  | 0 |  | 0 | 21 | 0 | 0.00788 | 15.64 | 0 | 0 |  | RTS 26/ I | RTS 25/ II | 0.33 | 654.77 |  | Práce | Žlutá |  |  |  | POL1_
|  | A1 : | [25 empty] | VV | 0
|  | Stěny (stávající, nové) : | [25 empty] | VV | 0
|  | 1.NP : 4,0*3,0 |  | 12 | [23 empty] | VV | 0
|  | 3,20*3,0 |  | 9.6 | [23 empty] | VV | 0
|  | 10,10*3,0 |  | 30.3 | [23 empty] | VV | 0
|  | 6,40*3,0 |  | 19.2 | [23 empty] | VV | 0
|  | 7,75*3,0 |  | 23.25 | [23 empty] | VV | 0
|  | 6,0*3,0 |  | 18 | [23 empty] | VV | 0
|  | 11,0*3,0 |  | 33 | [23 empty] | VV | 0
|  | 16,0*3,0 |  | 48 | [23 empty] | VV | 0
|  | 13,0*3,0 |  | 39 | [23 empty] | VV | 0
|  | 10,0*3,0 |  | 30 | [23 empty] | VV | 0
|  | 22,50*3,0 |  | 67.5 | [23 empty] | VV | 0
|  | 9,0*3,0 |  | 27 | [23 empty] | VV | 0
|  | 10,0*3,0 |  | 30 | [23 empty] | VV | 0
|  | 25,60*3,0 |  | 76.8 | [23 empty] | VV | 0
|  | 22,0*3,0 |  | 66 | [23 empty] | VV | 0
|  | 21,50*3,0 |  | 64.5 | [23 empty] | VV | 0
|  | 15,0*3,0 |  | 45 | [23 empty] | VV | 0
|  | 25,0*3,0 |  | 75 | [23 empty] | VV | 0
|  | 103,0*3,0 |  | 309 | [23 empty] | VV | 0
|  | Mezisoučet |  | 1023.15 | [23 empty] | VV | 1
|  | 2.NP : 10,30*3,0 |  | 30.9 | [23 empty] | VV | 0
|  | 12,0*3,0 |  | 36 | [23 empty] | VV | 0
|  | 20,0*3,0 |  | 60 | [23 empty] | VV | 0
|  | 16,0*3,0 |  | 48 | [23 empty] | VV | 0
|  | 12,30*3,0 |  | 36.9 | [23 empty] | VV | 0
|  | 13,10*3,0 |  | 39.3 | [23 empty] | VV | 0
|  | 6,70*3,0 |  | 20.1 | [23 empty] | VV | 0
|  | 15,0*3,0 |  | 45 | [23 empty] | VV | 0
|  | 3,80*3,0 |  | 11.4 | [23 empty] | VV | 0
|  | 5,0*3,0 |  | 15 | [23 empty] | VV | 0
|  | 5,0*3,0 |  | 15 | [23 empty] | VV | 0
|  | 8,0*3,0 |  | 24 | [23 empty] | VV | 0
|  | 70,0*3,0 |  | 210 | [23 empty] | VV | 0
|  | 12,0*3,0 |  | 36 | [23 empty] | VV | 0
|  | 11,0*3,0 |  | 33 | [23 empty] | VV | 0
|  | 30,0*3,0 |  | 90 | [23 empty] | VV | 0
|  | 65,0*3,0 |  | 195 | [23 empty] | VV | 0
|  | 13,0*3,0 |  | 39 | [23 empty] | VV | 0
|  | 12,0*3,0 |  | 36 | [23 empty] | VV | 0
|  | 11,0*3,0 |  | 33 | [23 empty] | VV | 0
|  | Mezisoučet |  | 1053.6 | [23 empty] | VV | 1
|  | 3.NP : 19,0*3,0 |  | 57 | [23 empty] | VV | 0
|  | 4,0*3,0 |  | 12 | [23 empty] | VV | 0
|  | 7,0*3,0 |  | 21 | [23 empty] | VV | 0
|  | Mezisoučet |  | 90 | [23 empty] | VV | 1
|  | Sloupy (stávající) : | [25 empty] | VV | 0
|  | A1 : | [25 empty] | VV | 0
|  | 1.NP : (0,60*2+0,30*2)*3,0*43 |  | 232.2 | [23 empty] | VV | 0
|  | 2.NP : (0,60*2+0,30*2)*3,0*37 |  | 199.8 | [23 empty] | VV | 0
|  | 3.NP : (0,60*2+0,30*2)*3,0 |  | 5.4 | [23 empty] | VV | 0
|  | Mezisoučet |  | 437.4 | [23 empty] | VV | 1
|  | mínus plocha obkladu : -620,0 |  | -620 | [23 empty] | VV | 0
|  | Mezisoučet |  | -620 | [23 empty] | VV | 1
36 | 612481211RU2 | Montáž výztužné sítě (perlinky) do stěrky - vnitřní stěny včetně výztužné sítě a stěrkového tmelu | m2 | 2604.15 |  | 0 |  | 0 |  | 0 | 21 | 0 | 0.00492 | 12.81 | 0 | 0 |  | RTS 26/ I | RTS 25/ II | 0.36 | 937.49 |  | Práce | Žlutá |  |  |  | POL1_
|  | A1 : | [25 empty] | VV | 0
|  | Stěny (stávající, nové) : | [25 empty] | VV | 0
|  | 1.NP : 4,0*3,0 |  | 12 | [23 empty] | VV | 0
|  | 3,20*3,0 |  | 9.6 | [23 empty] | VV | 0
|  | 10,10*3,0 |  | 30.3 | [23 empty] | VV | 0
|  | 6,40*3,0 |  | 19.2 | [23 empty] | VV | 0
|  | 7,75*3,0 |  | 23.25 | [23 empty] | VV | 0
|  | 6,0*3,0 |  | 18 | [23 empty] | VV | 0
|  | 11,0*3,0 |  | 33 | [23 empty] | VV | 0
|  | 16,0*3,0 |  | 48 | [23 empty] | VV | 0
|  | 13,0*3,0 |  | 39 | [23 empty] | VV | 0
|  | 10,0*3,0 |  | 30 | [23 empty] | VV | 0
|  | 22,50*3,0 |  | 67.5 | [23 empty] | VV | 0
|  | 9,0*3,0 |  | 27 | [23 empty] | VV | 0
|  | 10,0*3,0 |  | 30 | [23 empty] | VV | 0
|  | 25,60*3,0 |  | 76.8 | [23 empty] | VV | 0
|  | 22,0*3,0 |  | 66 | [23 empty] | VV | 0
|  | 21,50*3,0 |  | 64.5 | [23 empty] | VV | 0
|  | 15,0*3,0 |  | 45 | [23 empty] | VV | 0
|  | 25,0*3,0 |  | 75 | [23 empty] | VV | 0
|  | 103,0*3,0 |  | 309 | [23 empty] | VV | 0
|  | Mezisoučet |  | 1023.15 | [23 empty] | VV | 1
|  | 2.NP : 10,30*3,0 |  | 30.9 | [23 empty] | VV | 0
|  | 12,0*3,0 |  | 36 | [23 empty] | VV | 0
|  | 20,0*3,0 |  | 60 | [23 empty] | VV | 0
|  | 16,0*3,0 |  | 48 | [23 empty] | VV | 0
|  | 12,30*3,0 |  | 36.9 | [23 empty] | VV | 0
|  | 13,10*3,0 |  | 39.3 | [23 empty] | VV | 0
|  | 6,70*3,0 |  | 20.1 | [23 empty] | VV | 0
|  | 15,0*3,0 |  | 45 | [23 empty] | VV | 0
|  | 3,80*3,0 |  | 11.4 | [23 empty] | VV | 0
|  | 5,0*3,0 |  | 15 | [23 empty] | VV | 0
|  | 5,0*3,0 |  | 15 | [23 empty] | VV | 0
|  | 8,0*3,0 |  | 24 | [23 empty] | VV | 0
|  | 70,0*3,0 |  | 210 | [23 empty] | VV | 0
|  | 12,0*3,0 |  | 36 | [23 empty] | VV | 0
|  | 11,0*3,0 |  | 33 | [23 empty] | VV | 0
|  | 30,0*3,0 |  | 90 | [23 empty] | VV | 0
|  | 65,0*3,0 |  | 195 | [23 empty] | VV | 0
|  | 13,0*3,0 |  | 39 | [23 empty] | VV | 0
|  | 12,0*3,0 |  | 36 | [23 empty] | VV | 0
|  | 11,0*3,0 |  | 33 | [23 empty] | VV | 0
|  | Mezisoučet |  | 1053.6 | [23 empty] | VV | 1
|  | 3.NP : 19,0*3,0 |  | 57 | [23 empty] | VV | 0
|  | 4,0*3,0 |  | 12 | [23 empty] | VV | 0
|  | 7,0*3,0 |  | 21 | [23 empty] | VV | 0
|  | Mezisoučet |  | 90 | [23 empty] | VV | 1
|  | Sloupy (stávající) : | [25 empty] | VV | 0
|  | A1 : | [25 empty] | VV | 0
|  | 1.NP : (0,60*2+0,30*2)*3,0*43 |  | 232.2 | [23 empty] | VV | 0
|  | 2.NP : (0,60*2+0,30*2)*3,0*37 |  | 199.8 | [23 empty] | VV | 0
|  | 3.NP : (0,60*2+0,30*2)*3,0 |  | 5.4 | [23 empty] | VV | 0
|  | Mezisoučet |  | 437.4 | [23 empty] | VV | 1
37 | 612445999R00 | Stěnová stěrka otěruvzdorná | m2 | 567.75 |  | 0 |  | 0 |  | 0 | 21 | 0 | 0.00903 | 5.13 | 0 | 0 |  | Vlastní | Indiv | 0.39 | 221.42 |  | Práce | Žlutá |  |  |  | POL1_
|  | A1 : | [25 empty] | VV | 0
|  | 1.NP : 6,40*3,0 |  | 19.2 | [23 empty] | VV | 0
|  | 7,75*3,0 |  | 23.25 | [23 empty] | VV | 0
|  | 6,0*3,0 |  | 18 | [23 empty] | VV | 0
|  | 11,0*3,0 |  | 33 | [23 empty] | VV | 0
|  | 16,0*3,0 |  | 48 | [23 empty] | VV | 0
|  | 9,0*3,0 |  | 27 | [23 empty] | VV | 0
|  | 25,60*3,0 |  | 76.8 | [23 empty] | VV | 0
|  | 22,0*3,0 |  | 66 | [23 empty] | VV | 0
|  | 21,50*3,0 |  | 64.5 | [23 empty] | VV | 0
|  | 15,0*3,0 |  | 45 | [23 empty] | VV | 0
|  | 25,0*3,0 |  | 75 | [23 empty] | VV | 0
[28 empty] | VV | 0
|  | 2.NP : 13,0*3,0 |  | 39 | [23 empty] | VV | 0
[28 empty] | VV | 0
|  | 3.NP : 4,0*3,0 |  | 12 | [23 empty] | VV | 0
|  | 7,0*3,0 |  | 21 | [23 empty] | VV | 0
Díl: | 63 | Podlahy a podlahové konstrukce |  |  |  | 0 |  | 0 |  | 0 |  | 0 |  | 187.17 |  | 0 |  |  |  |  | 695.83 | [6 empty] | DIL
38 | 631312711R00 | Mazanina betonová tl. 5 - 8 cm C 25/30 | m3 | 67.7258 |  | 0 |  | 0 |  | 0 | 21 | 0 | 2.525 | 171.01 | 0 | 0 |  | RTS 26/ I | RTS 25/ II | 3.21 | 217.4 |  | Práce | Nachový |  |  |  | POL1_
|  | A1 : | [25 empty] | VV | 0
|  | 1.NP : | [25 empty] | VV | 0
|  | P1 (P2, P3) : 98,50*0,05 |  | 4.925 | [23 empty] | VV | 0
|  | P4 (P5) : 451,0*0,05 |  | 22.55 | [23 empty] | VV | 0
|  | P6 : (13,0+8,0+25,0+28,0)*(0,02+0,022) |  | 3.108 | [23 empty] | VV | 0
|  | 2.NP : | [25 empty] | VV | 0
|  | P8 : 295,35*0,065 |  | 19.1977 | [23 empty] | VV | 0
|  | P9 : 148,4*0,075 |  | 11.13 | [23 empty] | VV | 0
|  | P10 : 22,0*0,065 |  | 1.43 | [23 empty] | VV | 0
|  | P11 : 71,80*0,075 |  | 5.385 | [23 empty] | VV | 0
39 | 631319161R00 | Příplatek za konečnou úpravu mazanin tl. 80 mm | m3 | 67.7258 |  | 0 |  | 0 |  | 0 | 21 | 0 | 0.04 | 2.71 | 0 | 0 |  | RTS 26/ I | RTS 25/ II | 2.7 | 182.86 |  | Práce | Realizace |  |  |  | POL1_
|  | A1 : | [25 empty] | VV | 0
|  | 1.NP : | [25 empty] | VV | 0
|  | P1 (P2, P3) : 98,50*0,05 |  | 4.925 | [23 empty] | VV | 0
|  | P4 (P5) : 451,0*0,05 |  | 22.55 | [23 empty] | VV | 0
|  | P6 : (13,0+8,0+25,0+28,0)*(0,02+0,022) |  | 3.108 | [23 empty] | VV | 0
|  | 2.NP : | [25 empty] | VV | 0
|  | P8 : 295,35*0,065 |  | 19.1977 | [23 empty] | VV | 0
|  | P9 : 148,4*0,075 |  | 11.13 | [23 empty] | VV | 0
|  | P10 : 22,0*0,065 |  | 1.43 | [23 empty] | VV | 0
|  | P11 : 71,80*0,075 |  | 5.385 | [23 empty] | VV | 0
40 | 631319171R00 | Příplatek za stržení povrchu mazaniny tl. 80 mm | m3 | 67.7258 |  | 0 |  | 0 |  | 0 | 21 | 0 | 0 | 0 | 0 | 0 |  | RTS 26/ I | RTS 25/ II | 0.82 | 55.54 |  | Práce | Realizace |  |  |  | POL1_
|  | A1 : | [25 empty] | VV | 0
|  | 1.NP : | [25 empty] | VV | 0
|  | P1 (P2, P3) : 98,50*0,05 |  | 4.925 | [23 empty] | VV | 0
|  | P4 (P5) : 451,0*0,05 |  | 22.55 | [23 empty] | VV | 0
|  | P6 : (13,0+8,0+25,0+28,0)*(0,02+0,022) |  | 3.108 | [23 empty] | VV | 0
|  | 2.NP : | [25 empty] | VV | 0
|  | P8 : 295,35*0,065 |  | 19.1977 | [23 empty] | VV | 0
|  | P9 : 148,4*0,075 |  | 11.13 | [23 empty] | VV | 0
|  | P10 : 22,0*0,065 |  | 1.43 | [23 empty] | VV | 0
|  | P11 : 71,80*0,075 |  | 5.385 | [23 empty] | VV | 0
41 | 631361921RT5 | Výztuž mazanin svařovanou sítí KH 20, drát d 6,0 mm, oko 150 x 150 mm | t | 4.0497 |  | 0 |  | 0 |  | 0 | 21 | 0 | 1.0731 | 4.35 | 0 | 0 |  | RTS 26/ I | RTS 25/ II | 15.23 | 61.68 |  | Práce | Nachový |  |  |  | POL1_
|  | váha 3,033kg/m2 plus 15% přeložení, ztratné : | [25 empty] | VV | 0
|  | A1 : | [25 empty] | VV | 0
|  | 1.NP : | [25 empty] | VV | 0
|  | P1 (P2, P3) : 98,50*3,033*1,15*0,001 |  | 0.34356 | [23 empty] | VV | 0
|  | P4 (P5) : 451,0*3,033*1,15*0,001 |  | 1.5731 | [23 empty] | VV | 0
|  | P6 : (13,0+8,0+25,0+28,0)*3,033*1,15*0,001 |  | 0.25811 | [23 empty] | VV | 0
|  | 2.NP : | [25 empty] | VV | 0
|  | P8 : 295,35*3,033*1,15*0,001 |  | 1.0302 | [23 empty] | VV | 0
|  | P9 : 148,4*3,033*1,15*0,001 |  | 0.51761 | [23 empty] | VV | 0
|  | P10 : 22,0*3,033*1,15*0,001 |  | 0.07673 | [23 empty] | VV | 0
|  | P11 : 71,80*3,033*1,15*0,001 |  | 0.25043 | [23 empty] | VV | 0
42 | 632411105RT3 | Samonivelační stěrka, ruční zpracování tl. 5 mm | m2 | 295.35 |  | 0 |  | 0 |  | 0 | 21 | 0 | 0.00892 | 2.63 | 0 | 0 |  | RTS 26/ I | RTS 25/ II | 0.26 | 76.79 |  | Práce | Nachový |  |  |  | POL1_
|  | A1 : | [25 empty] | VV | 0
|  | 2.NP : | [25 empty] | VV | 0
|  | P8 : 295,35 |  | 295.35 | [23 empty] | VV | 0
43 | 632411110RT3 | Samonivelační stěrka, ruční zpracování tl. 10 mm | m2 | 362.7 |  | 0 |  | 0 |  | 0 | 21 | 0 | 0.01785 | 6.47 | 0 | 0 |  | RTS 26/ I | RTS 25/ II | 0.28 | 101.56 |  | Práce | Nachový |  |  |  | POL1_
|  | A1 : | [25 empty] | VV | 0
|  | 2.NP : | [25 empty] | VV | 0
|  | P8 : 295,35 |  | 295.35 | [23 empty] | VV | 0
[28 empty] | VV | 0
|  | A1 : | [25 empty] | VV | 0
|  | 1.NP : | [25 empty] | VV | 0
|  | P10 : 22,0 |  | 22 | [23 empty] | VV | 0
[28 empty] | VV | 0
|  | A1 : | [25 empty] | VV | 0
|  | 3.NP : 21,70+11,0+12,65 |  | 45.35 | [23 empty] | VV | 0
44 | R.63.001 | Dilatační, okrajové a smršťovací spáry podlah, kompletní provedení dle PD a také v návaznosti na dodavatele prací | soubor | 1 |  | 0 |  | 0 |  | 0 | 21 | 0 | 0 | 0 | 0 | 0 |  | Vlastní | Indiv | 0 | 0 |  | Práce | Nachový |  |  |  | POL1_
45 | R.63.002 | Případné lokální dobetonávky při rekonstrukčních pracích | soubor | 1 |  | 0 |  | 0 |  | 0 | 21 | 0 | 0 | 0 | 0 | 0 |  | Vlastní | Indiv | 0 | 0 |  | Práce | Červená |  |  |  | POL1_
Díl: | 94 | Lešení a stavební výtahy |  |  |  | 0 |  | 0 |  | 0 |  | 0 |  | 1.97 |  | 0 |  |  |  |  | 267.11 | [6 empty] | DIL
46 | 941955002R00 | Lešení lehké pomocné, výška podlahy do 1,9 m | m2 | 1246.98 |  | 0 |  | 0 |  | 0 | 21 | 0 | 0.00158 | 1.97 | 0 | 0 |  | RTS 26/ I | RTS 25/ II | 0.214 | 266.85 |  | Práce | Červená |  |  |  | POL1_
|  | A1 : | [25 empty] | VV | 0
|  | 1.NP : 646,88 |  | 646.88 | [23 empty] | VV | 0
|  | 2.NP : 532,60 |  | 532.6 | [23 empty] | VV | 0
|  | 3.NP : 67,50 |  | 67.5 | [23 empty] | VV | 0
47 | R.94.001 | Stavební výtah, příp. shoz | soubor | 1 |  | 0 |  | 0 |  | 0 | 21 | 0 | 0 | 0 | 0 | 0 |  | Vlastní | Indiv | 0.26 | 0.26 |  | Práce | Červená |  |  |  | POL1_
Díl: | 95 | Dokončovací konstrukce na pozemních stavbách |  |  |  | 0 |  | 0 |  | 0 |  | 0 |  | 0.05 |  | 0 |  |  |  |  | 411.63 | [6 empty] | DIL
48 | 952901111R00 | Vyčištění budov o výšce podlaží do 4 m | m2 | 1246.98 |  | 0 |  | 0 |  | 0 | 21 | 0 | 4e-05 | 0.05 | 0 | 0 |  | RTS 26/ I | RTS 25/ II | 0.31 | 386.56 |  | Práce | Červená |  |  |  | POL1_
|  | A1 : | [25 empty] | VV | 0
|  | 1.NP : 646,88 |  | 646.88 | [23 empty] | VV | 0
|  | 2.NP : 532,60 |  | 532.6 | [23 empty] | VV | 0
|  | 3.NP : 67,50 |  | 67.5 | [23 empty] | VV | 0
49 | 952901110R00 | Čištění mytím ploch oken a dveří, v místech dotčených stavebními pracemi | soubor | 1 |  | 0 |  | 0 |  | 0 | 21 | 0 | 1e-05 | 0 | 0 | 0 |  | RTS 26/ I | Indiv | 0.13 | 0.13 |  | Práce | Červená |  |  |  | POL1_
50 | 952902110R00 | Zametání v místnostech, chodbách, na schodišti | m2 | 1246.98 |  | 0 |  | 0 |  | 0 | 21 | 0 | 0 | 0 | 0 | 0 |  | RTS 26/ I | RTS 25/ II | 0.02 | 24.94 |  | Práce | Červená |  |  |  | POL1_
|  | A1 : | [25 empty] | VV | 0
|  | 1.NP : 646,88 |  | 646.88 | [23 empty] | VV | 0
|  | 2.NP : 532,60 |  | 532.6 | [23 empty] | VV | 0
|  | 3.NP : 67,50 |  | 67.5 | [23 empty] | VV | 0
51 | R.95.001 | Vyvěšení dveřních výplní otvorů v místech dotčených stavebními pracemi, bezpečné uložení a zpětné následné zavěšení | soubor | 1 |  | 0 |  | 0 |  | 0 | 21 | 0 | 0 | 0 | 0 | 0 |  | Vlastní | Indiv | 0 | 0 |  | Práce | Červená |  |  |  | POL1_
52 | R.95.002 | Zajištění okenních výplní otvorů proti poškození, příp. znečištění (např.fólie) v místech dotčených stavebními pracemi | soubor | 1 |  | 0 |  | 0 |  | 0 | 21 | 0 | 0 | 0 | 0 | 0 |  | Vlastní | Indiv | 0 | 0 |  | Práce | Červená |  |  |  | POL1_
53 | R.95.003 | Zajištění podlah proti poškození v místech dotčených stavebními pracemi vč. schodišťových prostor | soubor | 1 |  | 0 |  | 0 |  | 0 | 21 | 0 | 0 | 0 | 0 | 0 |  | Vlastní | Indiv | 0 | 0 |  | Práce | Červená |  |  |  | POL1_
54 | R.95.004 | D+M Prostupy konstrukcemi, drážkyi pro rozvody řemeslných oddílů vč.zapravení | soubor | 1 |  | 0 |  | 0 |  | 0 | 21 | 0 | 0 | 0 | 0 | 0 |  | Vlastní | Indiv | 0 | 0 |  | Práce | Červená |  |  |  | POL1_
55 | R.95.005 | D+M Zapravení podlah po vybouraných svislých konstrukcích vč. všech potřebných úkonů | soubor | 1 |  | 0 |  | 0 |  | 0 | 21 | 0 | 0 | 0 | 0 | 0 |  | Vlastní | Indiv | 0 | 0 |  | Práce | Červená |  |  |  | POL1_
56 | R.95.006 | D+M Zapravení stěn po vybouraných svislých konstrukcích vč. všech potřebných úkonů | soubor | 1 |  | 0 |  | 0 |  | 0 | 21 | 0 | 0 | 0 | 0 | 0 |  | Vlastní | Indiv | 0 | 0 |  | Práce | Červená |  |  |  | POL1_
57 | R.95.007 | D+M Ochrana okenních parapetních desek pomocí geotextílie | soubor | 1 |  | 0 |  | 0 |  | 0 | 21 | 0 | 0 | 0 | 0 | 0 |  | Vlastní | Indiv | 0 | 0 |  | Práce | Červená |  |  |  | POL1_
Díl: | 96 | Bourání konstrukcí |  |  |  | 0 |  | 0 |  | 0 |  | 0 |  | 0.14 |  | 463.99 |  |  |  |  | 4556.16 | [6 empty] | DIL
58 | 962031113R00 | Bourání příček z cihel pálených plných tl. 65 mm | m2 | 73.92 |  | 0 |  | 0 |  | 0 | 21 | 0 | 0.00067 | 0.05 | 0.184 | 13.6 |  | RTS 26/ I | RTS 25/ II | 0.23 | 17 |  | Práce | Červená |  |  |  | POL1_
|  | A1 : | [25 empty] | VV | 0
|  | 1.NP : (1,30+1,60+1,40)*3,20 |  | 13.76 | [23 empty] | VV | 0
|  | 1,30*3,20 |  | 4.16 | [23 empty] | VV | 0
|  | (2,70+3,10+2,70+2,70)*3,20 |  | 35.84 | [23 empty] | VV | 0
|  | 6,30*3,20 |  | 20.16 | [23 empty] | VV | 0
59 | 962031116R00 | Bourání příček z cihel pálených plných tl. 140 mm | m2 | 22.24 |  | 0 |  | 0 |  | 0 | 21 | 0 | 0.00067 | 0.01 | 0.319 | 7.09 |  | RTS 26/ I | RTS 25/ II | 0.32 | 7.12 |  | Práce | Červená |  |  |  | POL1_
|  | A1 : | [25 empty] | VV | 0
|  | 1.NP : (4,40+0,15+2,40)*3,20 |  | 22.24 | [23 empty] | VV | 0
60 | 962032241R00 | Bourání zdiva z cihel pálených na MC | m3 | 1.392 |  | 0 |  | 0 |  | 0 | 21 | 0 | 0.00128 | 0 | 1.95 | 2.71 |  | RTS 26/ I | RTS 25/ II | 1.701 | 2.37 |  | Práce | Červená |  |  |  | POL1_
|  | A1 : | [25 empty] | VV | 0
|  | 2.NP : 1,45*0,30*3,20 |  | 1.392 | [23 empty] | VV | 0
61 | 962081131R00 | Bourání příček ze skleněných tvárnic tl. 10 cm | m2 | 39.54 |  | 0 |  | 0 |  | 0 | 21 | 0 | 0.00067 | 0.03 | 0.055 | 2.17 |  | RTS 26/ I | RTS 25/ II | 0.38 | 15.03 |  | Práce | Červená |  |  |  | POL1_
|  | A1 : | [25 empty] | VV | 0
|  | 2.NP : 6,30*3,20 |  | 20.16 | [23 empty] | VV | 0
|  | 3.NP : 5,70*3,40 |  | 19.38 | [23 empty] | VV | 0
62 | 963016113R00 | Demontáž podhledu SDK | m2 | 18.88 |  | 0 |  | 0 |  | 0 | 21 | 0 | 0.00033 | 0.01 | 0.0221 | 0.42 |  | RTS 26/ I | RTS 25/ II | 0.385 | 7.27 |  | Práce | Červená |  |  |  | POL1_
|  | A1 : | [25 empty] | VV | 0
|  | 1.NP : 4,60*4,80 |  | 22.08 | [23 empty] | VV | 0
|  | -1,60*2,0 |  | -3.2 | [23 empty] | VV | 0
63 | 965042241RT1 | Bourání mazanin betonových tl. nad 10 cm tl. mazaniny 10 - 15 cm | m3 | 61.2922 |  | 0 |  | 0 |  | 0 | 21 | 0 | 0 | 0 | 2.2 | 134.84 |  | RTS 26/ I | RTS 25/ II | 9.21 | 564.5 |  | Práce | Červená |  |  |  | POL1_
|  | pro kolektory vč. Nový instalační kolektor : | [25 empty] | VV | 0
|  | v rozsahu dle výkr.č. D.1.1-38 - plocha z položky "trapézový plech", tl.150mm : 408,614425*0,15 |  | 61.2922 | [23 empty] | VV | 0
64 | 965043331RT1 | Bourání podkladů bet., potěr tl. 10 cm mazanina tl. 5 - 8 cm s potěrem | m3 | 87.2886 |  | 0 |  | 0 |  | 0 | 21 | 0 | 0 | 0 | 2.2 | 192.03 |  | RTS 26/ I | RTS 25/ II | 13.05 | 1139.12 |  | Práce | Červená |  |  |  | POL1_
|  | tl.70mm : | [25 empty] | VV | 0
|  | A1 : | [25 empty] | VV | 0
|  | 1.NP : 646,88*0,07 |  | 45.2816 | [23 empty] | VV | 0
|  | 2.NP : 532,60*0,07 |  | 37.282 | [23 empty] | VV | 0
|  | 3.NP : 67,50*0,07 |  | 4.725 | [23 empty] | VV | 0
65 | 965049111R00 | Příplatek, bourání mazanin se svař. síťí tl. 10 cm | m3 | 87.2886 |  | 0 |  | 0 |  | 0 | 21 | 0 | 0 | 0 | 0 | 0 |  | RTS 26/ I | RTS 25/ II | 4.828 | 421.43 |  | Práce | Červená |  |  |  | POL1_
|  | tl.70mm : | [25 empty] | VV | 0
|  | A1 : | [25 empty] | VV | 0
|  | 1.NP : 646,88*0,07 |  | 45.2816 | [23 empty] | VV | 0
|  | 2.NP : 532,60*0,07 |  | 37.282 | [23 empty] | VV | 0
|  | 3.NP : 67,50*0,07 |  | 4.725 | [23 empty] | VV | 0
66 | 965049112RT2 | Příplatek, bourání mazanin se svař.síťí nad 10 cm | m3 | 61.2922 |  | 0 |  | 0 |  | 0 | 21 | 0 | 0 | 0 | 0 | 0 |  | RTS 26/ I | RTS 25/ II | 5.64 | 345.69 |  | Práce | Červená |  |  |  | POL1_
|  | pro kolektory vč. Nový instalační kolektor : | [25 empty] | VV | 0
|  | v rozsahu dle výkr.č. D.1.1-38 - plocha z položky "trapézový plech", tl.150mm : 408,614425*0,15 |  | 61.2922 | [23 empty] | VV | 0
67 | 965081713RT1 | Bourání dlažeb keramických tl.10 mm, nad 1 m2 dlaždice keramické | m2 | 1246.98 |  | 0 |  | 0 |  | 0 | 21 | 0 | 0 | 0 | 0.02 | 24.94 |  | RTS 26/ I | RTS 25/ II | 0.23 | 286.81 |  | Práce | Červená |  |  |  | POL1_
|  | A1 : | [25 empty] | VV | 0
|  | 1.NP : 8,0 |  | 8 | [23 empty] | VV | 0
|  | 1,60 |  | 1.6 | [23 empty] | VV | 0
|  | 5,12 |  | 5.12 | [23 empty] | VV | 0
|  | 2,27 |  | 2.27 | [23 empty] | VV | 0
|  | 1,60 |  | 1.6 | [23 empty] | VV | 0
|  | 2,70 |  | 2.7 | [23 empty] | VV | 0
|  | 2,86 |  | 2.86 | [23 empty] | VV | 0
|  | 19,8 |  | 19.8 | [23 empty] | VV | 0
|  | 12,46 |  | 12.46 | [23 empty] | VV | 0
|  | 13,0 |  | 13 | [23 empty] | VV | 0
|  | 24,45 |  | 24.45 | [23 empty] | VV | 0
|  | 5,05 |  | 5.05 | [23 empty] | VV | 0
|  | 8,62 |  | 8.62 | [23 empty] | VV | 0
|  | 38,79 |  | 38.79 | [23 empty] | VV | 0
|  | 44,22 |  | 44.22 | [23 empty] | VV | 0
|  | 67,59 |  | 67.59 | [23 empty] | VV | 0
|  | 14,40 |  | 14.4 | [23 empty] | VV | 0
|  | 64,90 |  | 64.9 | [23 empty] | VV | 0
|  | 309,45 |  | 309.45 | [23 empty] | VV | 0
|  | Mezisoučet |  | 646.88 | [23 empty] | VV | 1
|  | 2.NP : 34,0 |  | 34 | [23 empty] | VV | 0
|  | 14,0 |  | 14 | [23 empty] | VV | 0
|  | 1,40 |  | 1.4 | [23 empty] | VV | 0
|  | 15,0 |  | 15 | [23 empty] | VV | 0
|  | 10,10 |  | 10.1 | [23 empty] | VV | 0
|  | 10,60 |  | 10.6 | [23 empty] | VV | 0
|  | 65,0 |  | 65 | [23 empty] | VV | 0
|  | 13,50 |  | 13.5 | [23 empty] | VV | 0
|  | 12,70 |  | 12.7 | [23 empty] | VV | 0
|  | 12,70 |  | 12.7 | [23 empty] | VV | 0
|  | 240,80 |  | 240.8 | [23 empty] | VV | 0
|  | 65,0 |  | 65 | [23 empty] | VV | 0
|  | 9,50 |  | 9.5 | [23 empty] | VV | 0
|  | 3,0 |  | 3 | [23 empty] | VV | 0
|  | 14,40 |  | 14.4 | [23 empty] | VV | 0
|  | 1,20 |  | 1.2 | [23 empty] | VV | 0
|  | 1,20 |  | 1.2 | [23 empty] | VV | 0
|  | 1,20 |  | 1.2 | [23 empty] | VV | 0
|  | 7,30 |  | 7.3 | [23 empty] | VV | 0
|  | Mezisoučet |  | 532.6 | [23 empty] | VV | 1
|  | 3.NP : 24,50 |  | 24.5 | [23 empty] | VV | 0
|  | 14,40 |  | 14.4 | [23 empty] | VV | 0
|  | 3,0 |  | 3 | [23 empty] | VV | 0
|  | 25,60 |  | 25.6 | [23 empty] | VV | 0
|  | Mezisoučet |  | 67.5 | [23 empty] | VV | 1
68 | 965081702R00 | Bourání soklíků z dlažeb keramických | m | 1184.631 |  | 0 |  | 0 |  | 0 | 21 | 0 | 0 | 0 | 0.0004 | 0.47 |  | RTS 26/ I | RTS 25/ II | 0.07 | 82.92 |  | Práce | Červená |  |  |  | POL1_
|  | 1246,98*0,95 |  | 1184.631 | [23 empty] | VV | 0
69 | 968071125R00 | Vyvěšení křídel dveří pl. 2 m2 | kus | 11 |  | 0 |  | 0 |  | 0 | 21 | 0 | 0 | 0 | 0 | 0 |  | RTS 26/ I | RTS 25/ II | 0.08 | 0.88 |  | Práce | Červená |  |  |  | POL1_
|  | 7 |  | 7 | [23 empty] | VV | 0
|  | 2 |  | 2 | [23 empty] | VV | 0
|  | 2 |  | 2 | [23 empty] | VV | 0
70 | 968071126R00 | Vyvěšení křídel dveří nad 2 m2 | kus | 7 |  | 0 |  | 0 |  | 0 | 21 | 0 | 0 | 0 | 0 | 0 |  | RTS 26/ I | RTS 25/ II | 0.14 | 0.98 |  | Práce | Červená |  |  |  | POL1_
|  | 3 |  | 3 | [23 empty] | VV | 0
|  | 4 |  | 4 | [23 empty] | VV | 0
71 | 968072455R00 | Vybourání kovových dveřních zárubní pl. do 2 m2 | m2 | 17.336 |  | 0 |  | 0 |  | 0 | 21 | 0 | 0.00117 | 0.02 | 0.076 | 1.32 |  | RTS 26/ I | RTS 25/ II | 0.94 | 16.3 |  | Práce | Červená |  |  |  | POL1_
|  | 0,80*1,97*7 |  | 11.032 | [23 empty] | VV | 0
|  | 0,80*1,97*2 |  | 3.152 | [23 empty] | VV | 0
|  | 0,80*1,97*2 |  | 3.152 | [23 empty] | VV | 0
72 | 968072456R00 | Vybourání kovových dveřních zárubní pl. nad 2 m2 | m2 | 22.064 |  | 0 |  | 0 |  | 0 | 21 | 0 | 0.001 | 0.02 | 0.063 | 1.39 |  | RTS 26/ I | RTS 25/ II | 0.72 | 15.89 |  | Práce | Červená |  |  |  | POL1_
|  | (1,60*1,97)*3 |  | 9.456 | [23 empty] | VV | 0
|  | (1,60*1,97)*4 |  | 12.608 | [23 empty] | VV | 0
73 | 970251150R00 | Řezání železobetonu hl. řezu 150 mm | m | 489.8 |  | 0 |  | 0 |  | 0 | 21 | 0 | 0 | 0 | 0.00046 | 0.23 |  | RTS 26/ I | RTS 25/ II | 1.5 | 734.7 |  | Práce | Červená |  |  |  | POL1_
|  | pro Nový instalační kolektor : 11,75*2 |  | 23.5 | [23 empty] | VV | 0
|  | pro ostatní zbývající kolektory : | [25 empty] | VV | 0
|  | dlélky dle rozsahu délek kolektorů ( výkr.č. D.1.1-38) : (9,40+3,40)*2 |  | 25.6 | [23 empty] | VV | 0
|  | (49,0+11,50+5,0)*2 |  | 131 | [23 empty] | VV | 0
|  | 1,0*11*2 |  | 22 | [23 empty] | VV | 0
|  | 7,50*2 |  | 15 | [23 empty] | VV | 0
|  | 4,20*2 |  | 8.4 | [23 empty] | VV | 0
|  | (3,90+2,50)*2 |  | 12.8 | [23 empty] | VV | 0
|  | 4,50*2 |  | 9 | [23 empty] | VV | 0
|  | (1,10+27,0)*2 |  | 56.2 | [23 empty] | VV | 0
|  | 1,40*2 |  | 2.8 | [23 empty] | VV | 0
|  | 2,20*2 |  | 4.4 | [23 empty] | VV | 0
|  | 4,5*2 |  | 9 | [23 empty] | VV | 0
|  | 1,60*2 |  | 3.2 | [23 empty] | VV | 0
|  | (1,0+1,70)*2 |  | 5.4 | [23 empty] | VV | 0
|  | 2,60*2 |  | 5.2 | [23 empty] | VV | 0
|  | 1,0*2 |  | 2 | [23 empty] | VV | 0
|  | 38,0*2 |  | 76 | [23 empty] | VV | 0
|  | 1,10*2 |  | 2.2 | [23 empty] | VV | 0
|  | 11,75*2 |  | 23.5 | [23 empty] | VV | 0
|  | (5,50+1,0+1,60+5,50+2,50+4,0+1,0+1,70+1,50)*2 |  | 48.6 | [23 empty] | VV | 0
|  | 2,0*2 |  | 4 | [23 empty] | VV | 0
74 | 978011161R00 | Otlučení omítek vnitřních vápenných stropů do 50 % | m2 | 207 |  | 0 |  | 0 |  | 0 | 21 | 0 | 0 | 0 | 0.02 | 4.14 |  | RTS 26/ I | RTS 25/ II | 0.17 | 35.19 |  | Práce | Realizace |  |  |  | POL1_
|  | skladba A5 : 207,0 |  | 207 | [23 empty] | VV | 0
75 | 978013161R00 | Otlučení omítek vnitřních stěn v rozsahu do 50 % | m2 | 2604.15 |  | 0 |  | 0 |  | 0 | 21 | 0 | 0 | 0 | 0.02 | 52.08 |  | RTS 26/ I | RTS 25/ II | 0.13 | 338.54 |  | Práce | Realizace |  |  |  | POL1_
|  | A1 : | [25 empty] | VV | 0
|  | Stěny : | [25 empty] | VV | 0
|  | 1.NP : 4,0*3,0 |  | 12 | [23 empty] | VV | 0
|  | 3,20*3,0 |  | 9.6 | [23 empty] | VV | 0
|  | 10,10*3,0 |  | 30.3 | [23 empty] | VV | 0
|  | 6,40*3,0 |  | 19.2 | [23 empty] | VV | 0
|  | 7,75*3,0 |  | 23.25 | [23 empty] | VV | 0
|  | 6,0*3,0 |  | 18 | [23 empty] | VV | 0
|  | 11,0*3,0 |  | 33 | [23 empty] | VV | 0
|  | 16,0*3,0 |  | 48 | [23 empty] | VV | 0
|  | 13,0*3,0 |  | 39 | [23 empty] | VV | 0
|  | 10,0*3,0 |  | 30 | [23 empty] | VV | 0
|  | 22,50*3,0 |  | 67.5 | [23 empty] | VV | 0
|  | 9,0*3,0 |  | 27 | [23 empty] | VV | 0
|  | 10,0*3,0 |  | 30 | [23 empty] | VV | 0
|  | 25,60*3,0 |  | 76.8 | [23 empty] | VV | 0
|  | 22,0*3,0 |  | 66 | [23 empty] | VV | 0
|  | 21,50*3,0 |  | 64.5 | [23 empty] | VV | 0
|  | 15,0*3,0 |  | 45 | [23 empty] | VV | 0
|  | 25,0*3,0 |  | 75 | [23 empty] | VV | 0
|  | 103,0*3,0 |  | 309 | [23 empty] | VV | 0
|  | Mezisoučet |  | 1023.15 | [23 empty] | VV | 1
|  | 2.NP : 10,30*3,0 |  | 30.9 | [23 empty] | VV | 0
|  | 12,0*3,0 |  | 36 | [23 empty] | VV | 0
|  | 20,0*3,0 |  | 60 | [23 empty] | VV | 0
|  | 16,0*3,0 |  | 48 | [23 empty] | VV | 0
|  | 12,30*3,0 |  | 36.9 | [23 empty] | VV | 0
|  | 13,10*3,0 |  | 39.3 | [23 empty] | VV | 0
|  | 6,70*3,0 |  | 20.1 | [23 empty] | VV | 0
|  | 15,0*3,0 |  | 45 | [23 empty] | VV | 0
|  | 3,80*3,0 |  | 11.4 | [23 empty] | VV | 0
|  | 5,0*3,0 |  | 15 | [23 empty] | VV | 0
|  | 5,0*3,0 |  | 15 | [23 empty] | VV | 0
|  | 8,0*3,0 |  | 24 | [23 empty] | VV | 0
|  | 70,0*3,0 |  | 210 | [23 empty] | VV | 0
|  | 12,0*3,0 |  | 36 | [23 empty] | VV | 0
|  | 11,0*3,0 |  | 33 | [23 empty] | VV | 0
|  | 30,0*3,0 |  | 90 | [23 empty] | VV | 0
|  | 65,0*3,0 |  | 195 | [23 empty] | VV | 0
|  | 13,0*3,0 |  | 39 | [23 empty] | VV | 0
|  | 12,0*3,0 |  | 36 | [23 empty] | VV | 0
|  | 11,0*3,0 |  | 33 | [23 empty] | VV | 0
|  | Mezisoučet |  | 1053.6 | [23 empty] | VV | 1
|  | 3.NP : 19,0*3,0 |  | 57 | [23 empty] | VV | 0
|  | 4,0*3,0 |  | 12 | [23 empty] | VV | 0
|  | 7,0*3,0 |  | 21 | [23 empty] | VV | 0
|  | Mezisoučet |  | 90 | [23 empty] | VV | 1
|  | Sloupy (stávající) : | [25 empty] | VV | 0
|  | A1 : | [25 empty] | VV | 0
|  | 1.NP : (0,60*2+0,30*2)*3,0*43 |  | 232.2 | [23 empty] | VV | 0
|  | 2.NP : (0,60*2+0,30*2)*3,0*37 |  | 199.8 | [23 empty] | VV | 0
|  | 3.NP : (0,60*2+0,30*2)*3,0 |  | 5.4 | [23 empty] | VV | 0
|  | Mezisoučet |  | 437.4 | [23 empty] | VV | 1
76 | 978059531R00 | Odsekání vnitřních obkladů stěn nad 2 m2 | m2 | 108.6 |  | 0 |  | 0 |  | 0 | 21 | 0 | 0 | 0 | 0.068 | 7.38 |  | RTS 26/ I | RTS 25/ II | 0.3 | 32.58 |  | Práce | Červená |  |  |  | POL1_
|  | A1 : | [25 empty] | VV | 0
|  | 1.NP, m.č. 1.15, 1.16, 1.17; v.2,0m : 13,0*2,0 |  | 26 | [23 empty] | VV | 0
|  | 10,0*2,0 |  | 20 | [23 empty] | VV | 0
|  | 22,50*2,0 |  | 45 | [23 empty] | VV | 0
|  | 2.NP, m.č. 2.22a, 2.22b; v.2,0m : 3,80*2,0 |  | 7.6 | [23 empty] | VV | 0
|  | 5,0*2,0 |  | 10 | [23 empty] | VV | 0
77 | 766411821R00 | Demontáž obložení stěn palubkami | m2 | 182.607 |  | 0 |  | 0 |  | 0 | 21 | 0 | 0 | 0 | 0.01098 | 2.01 |  | RTS 26/ I | RTS 25/ II | 0.37 | 67.56 |  | Práce | Červená |  |  |  | POL1_
|  | A1 : | [25 empty] | VV | 0
|  | 1.NP : (5,40+3,0+4,80)*(7,102-3,802) |  | 43.56 | [23 empty] | VV | 0
|  | 2.NP : (5,10+3,0+5,10)*3,60 |  | 47.52 | [23 empty] | VV | 0
|  | 7,005*3,40 |  | 23.817 | [23 empty] | VV | 0
|  | 3.NP : (4,70+3,0+4,70)*3,50 |  | 43.4 | [23 empty] | VV | 0
|  | (4,25+0,10+2,80)*3,40 |  | 24.31 | [23 empty] | VV | 0
78 | 766411822R00 | Demontáž podkladových roštů obložení stěn | m2 | 182.607 |  | 0 |  | 0 |  | 0 | 21 | 0 | 0 | 0 | 0.008 | 1.46 |  | RTS 26/ I | RTS 25/ II | 0.07 | 12.78 |  | Práce | Červená |  |  |  | POL1_
|  | A1 : | [25 empty] | VV | 0
|  | 1.NP : (5,40+3,0+4,80)*(7,102-3,802) |  | 43.56 | [23 empty] | VV | 0
|  | 2.NP : (5,10+3,0+5,10)*3,60 |  | 47.52 | [23 empty] | VV | 0
|  | 7,005*3,40 |  | 23.817 | [23 empty] | VV | 0
|  | 3.NP : (4,70+3,0+4,70)*3,50 |  | 43.4 | [23 empty] | VV | 0
|  | (4,25+0,10+2,80)*3,40 |  | 24.31 | [23 empty] | VV | 0
79 | 965048519R00 | Broušení betonových povrchů do tl. 10 mm | m2 | 1246.98 |  | 0 |  | 0 |  | 0 | 21 | 0 | 0 | 0 | 0.0126 | 15.71 |  | Vlastní | Indiv | 0.33 | 411.5 |  | Práce | Červená |  |  |  | POL1_
|  | A1 : | [25 empty] | VV | 0
|  | 1.NP : 8,0 |  | 8 | [23 empty] | VV | 0
|  | 1,60 |  | 1.6 | [23 empty] | VV | 0
|  | 5,12 |  | 5.12 | [23 empty] | VV | 0
|  | 2,27 |  | 2.27 | [23 empty] | VV | 0
|  | 1,60 |  | 1.6 | [23 empty] | VV | 0
|  | 2,70 |  | 2.7 | [23 empty] | VV | 0
|  | 2,86 |  | 2.86 | [23 empty] | VV | 0
|  | 19,8 |  | 19.8 | [23 empty] | VV | 0
|  | 12,46 |  | 12.46 | [23 empty] | VV | 0
|  | 13,0 |  | 13 | [23 empty] | VV | 0
|  | 24,45 |  | 24.45 | [23 empty] | VV | 0
|  | 5,05 |  | 5.05 | [23 empty] | VV | 0
|  | 8,62 |  | 8.62 | [23 empty] | VV | 0
|  | 38,79 |  | 38.79 | [23 empty] | VV | 0
|  | 44,22 |  | 44.22 | [23 empty] | VV | 0
|  | 67,59 |  | 67.59 | [23 empty] | VV | 0
|  | 14,40 |  | 14.4 | [23 empty] | VV | 0
|  | 64,90 |  | 64.9 | [23 empty] | VV | 0
|  | 309,45 |  | 309.45 | [23 empty] | VV | 0
|  | Mezisoučet |  | 646.88 | [23 empty] | VV | 1
|  | 2.NP : 34,0 |  | 34 | [23 empty] | VV | 0
|  | 14,0 |  | 14 | [23 empty] | VV | 0
|  | 1,40 |  | 1.4 | [23 empty] | VV | 0
|  | 15,0 |  | 15 | [23 empty] | VV | 0
|  | 10,10 |  | 10.1 | [23 empty] | VV | 0
|  | 10,60 |  | 10.6 | [23 empty] | VV | 0
|  | 65,0 |  | 65 | [23 empty] | VV | 0
|  | 13,50 |  | 13.5 | [23 empty] | VV | 0
|  | 12,70 |  | 12.7 | [23 empty] | VV | 0
|  | 12,70 |  | 12.7 | [23 empty] | VV | 0
|  | 240,80 |  | 240.8 | [23 empty] | VV | 0
|  | 65,0 |  | 65 | [23 empty] | VV | 0
|  | 9,50 |  | 9.5 | [23 empty] | VV | 0
|  | 3,0 |  | 3 | [23 empty] | VV | 0
|  | 14,40 |  | 14.4 | [23 empty] | VV | 0
|  | 1,20 |  | 1.2 | [23 empty] | VV | 0
|  | 1,20 |  | 1.2 | [23 empty] | VV | 0
|  | 1,20 |  | 1.2 | [23 empty] | VV | 0
|  | 7,30 |  | 7.3 | [23 empty] | VV | 0
|  | Mezisoučet |  | 532.6 | [23 empty] | VV | 1
|  | 3.NP : 24,50 |  | 24.5 | [23 empty] | VV | 0
|  | 14,40 |  | 14.4 | [23 empty] | VV | 0
|  | 3,0 |  | 3 | [23 empty] | VV | 0
|  | 25,60 |  | 25.6 | [23 empty] | VV | 0
|  | Mezisoučet |  | 67.5 | [23 empty] | VV | 1
Díl: | 99 | Staveništní přesun hmot |  |  |  | 0 |  | 0 |  | 0 |  | 0 |  | 0 |  | 0 |  |  |  |  | 883.33 | [6 empty] | DIL
80 | 999281108R00 | Přesun hmot pro opravy a údržbu do výšky 12 m | t | 466.8768 |  | 0 |  | 0 |  | 0 | 21 | 0 | 0 | 0 | 0 | 0 |  | RTS 26/ I | RTS 25/ II | 1.892 | 883.33 |  | Přesun hmot | Červená |  |  |  | POL7_
Díl: | 711 | Izolace proti vodě |  |  |  | 0 |  | 0 |  | 0 |  | 0 |  | 7.22 |  | 12.15 |  |  |  |  | 655.24 | [6 empty] | DIL
81 | 711111001RZ2 | Provedení izolace proti vlhkosti, na ploše vodorovné, penetračním nátěrem 1 vrstva - včetně dodávky asfaltového penetračního laku | m2 | 1097.625 |  | 0 |  | 0 |  | 0 | 21 | 0 | 0.00033 | 0.36 | 0 | 0 |  | RTS 26/ I | RTS 25/ II | 0.03 | 32.93 |  | Práce | Nachový |  |  |  | POL1_
|  | Nový instalační kolektor : | [25 empty] | VV | 0
|  | v prostoru stáv.interiéru : | [25 empty] | VV | 0
|  | dl.11,75m : | [25 empty] | VV | 0
|  | dno : 11,75*(0,70+0,10+0,10) |  | 10.575 | [23 empty] | VV | 0
[28 empty] | VV | 0
|  | A1 : | [25 empty] | VV | 0
|  | 1.NP : | [25 empty] | VV | 0
|  | P1 (P2, P3) : 98,50 |  | 98.5 | [23 empty] | VV | 0
|  | P4 (P5) : 451,0 |  | 451 | [23 empty] | VV | 0
|  | 2.NP : | [25 empty] | VV | 0
|  | P8 : 295,35 |  | 295.35 | [23 empty] | VV | 0
|  | P9 : 148,4 |  | 148.4 | [23 empty] | VV | 0
|  | P10 : 22,0 |  | 22 | [23 empty] | VV | 0
|  | P11 : 71,80 |  | 71.8 | [23 empty] | VV | 0
82 | 711111002RZ1 | Provedení izolace proti vlhkosti, na ploše vodorovné, asfaltovým lakem 1 vrstva - včetně dodávky asfaltového laku | m2 | 843.7 |  | 0 |  | 0 |  | 0 | 21 | 0 | 0.00044 | 0.37 | 0 | 0 |  | RTS 26/ I | RTS 25/ II | 0.04 | 33.75 |  | Práce | Nachový |  |  |  | POL1_
|  | A1 : | [25 empty] | VV | 0
|  | 1.NP : | [25 empty] | VV | 0
|  | P1 (P2, P3) : 98,50 |  | 98.5 | [23 empty] | VV | 0
|  | P4 (P5) : 451,0 |  | 451 | [23 empty] | VV | 0
|  | P6 : 13,0+8,0+25,0+28,0 |  | 74 | [23 empty] | VV | 0
|  | 2.NP : | [25 empty] | VV | 0
|  | P9 : 148,4 |  | 148.4 | [23 empty] | VV | 0
|  | P11 : 71,80 |  | 71.8 | [23 empty] | VV | 0
83 | 711112001RZ1 | Provedení izolace proti vlhkosti, na ploše svislé, asfaltovým penetračním nátěr 1 vrstva - včetně dodávky asfaltového laku | m2 | 16.45 |  | 0 |  | 0 |  | 0 | 21 | 0 | 0.00052 | 0.01 | 0 | 0 |  | RTS 26/ I | RTS 25/ II | 0.05 | 0.82 |  | Práce | Červená |  |  |  | POL1_
|  | Nový instalační kolektor : | [25 empty] | VV | 0
|  | v prostoru stáv.interiéru : | [25 empty] | VV | 0
|  | dl.11,75m : | [25 empty] | VV | 0
|  | stěny : 11,75*0,70*2 |  | 16.45 | [23 empty] | VV | 0
84 | 711141559RY1 | Provedení izolace proti vlhkosti, na ploše vodorovné, asfaltovými pásy přitavením 1 vrstva - včetně dodávky Elastek 40 special mineral | m2 | 854.275 |  | 0 |  | 0 |  | 0 | 21 | 0 | 0.00547 | 4.67 | 0 | 0 |  | RTS 26/ I | RTS 25/ II | 0.23 | 196.48 |  | Práce | Nachový |  |  |  | POL1_
|  | Nový instalační kolektor : | [25 empty] | VV | 0
|  | v prostoru stáv.interiéru : | [25 empty] | VV | 0
|  | dl.11,75m : | [25 empty] | VV | 0
|  | dno : 11,75*(0,70+0,10+0,10) |  | 10.575 | [23 empty] | VV | 0
[28 empty] | VV | 0
|  | A1 : | [25 empty] | VV | 0
|  | 1.NP : | [25 empty] | VV | 0
|  | P1 (P2, P3) : 98,50 |  | 98.5 | [23 empty] | VV | 0
|  | P4 (P5) : 451,0 |  | 451 | [23 empty] | VV | 0
|  | P6 : 13,0+8,0+25,0+28,0 |  | 74 | [23 empty] | VV | 0
|  | 2.NP : | [25 empty] | VV | 0
|  | P9 : 148,4 |  | 148.4 | [23 empty] | VV | 0
|  | P11 : 71,80 |  | 71.8 | [23 empty] | VV | 0
85 | 711142559RY1 | Provedení izolace proti vlhkosti, na ploše svislé, asfaltovými pásy přitavením 1 vrstva - včetně dodávky Elastek 40 special mineral | m2 | 16.45 |  | 0 |  | 0 |  | 0 | 21 | 0 | 0.00586 | 0.1 | 0 | 0 |  | RTS 26/ I | RTS 25/ II | 0.27 | 4.44 |  | Práce | Červená |  |  |  | POL1_
|  | Nový instalační kolektor : | [25 empty] | VV | 0
|  | v prostoru stáv.interiéru : | [25 empty] | VV | 0
|  | dl.11,75m : | [25 empty] | VV | 0
|  | stěny : 11,75*0,70*2 |  | 16.45 | [23 empty] | VV | 0
86 | 711140102R00 | Odstranění izolace proti vlhkosti, na ploše vodorovné, asfaltové pásy přitavením, 2 vrstvy | m2 | 1246.98 |  | 0 |  | 0 |  | 0 | 21 | 0 | 0 | 0 | 0.00974 | 12.15 |  | RTS 26/ I | RTS 25/ II | 0.044 | 54.87 |  | Práce | Červená |  |  |  | POL1_
|  | A1 : | [25 empty] | VV | 0
|  | 1.NP : 8,0 |  | 8 | [23 empty] | VV | 0
|  | 1,60 |  | 1.6 | [23 empty] | VV | 0
|  | 5,12 |  | 5.12 | [23 empty] | VV | 0
|  | 2,27 |  | 2.27 | [23 empty] | VV | 0
|  | 1,60 |  | 1.6 | [23 empty] | VV | 0
|  | 2,70 |  | 2.7 | [23 empty] | VV | 0
|  | 2,86 |  | 2.86 | [23 empty] | VV | 0
|  | 19,8 |  | 19.8 | [23 empty] | VV | 0
|  | 12,46 |  | 12.46 | [23 empty] | VV | 0
|  | 13,0 |  | 13 | [23 empty] | VV | 0
|  | 24,45 |  | 24.45 | [23 empty] | VV | 0
|  | 5,05 |  | 5.05 | [23 empty] | VV | 0
|  | 8,62 |  | 8.62 | [23 empty] | VV | 0
|  | 38,79 |  | 38.79 | [23 empty] | VV | 0
|  | 44,22 |  | 44.22 | [23 empty] | VV | 0
|  | 67,59 |  | 67.59 | [23 empty] | VV | 0
|  | 14,40 |  | 14.4 | [23 empty] | VV | 0
|  | 64,90 |  | 64.9 | [23 empty] | VV | 0
|  | 309,45 |  | 309.45 | [23 empty] | VV | 0
|  | Mezisoučet |  | 646.88 | [23 empty] | VV | 1
|  | 2.NP : 34,0 |  | 34 | [23 empty] | VV | 0
|  | 14,0 |  | 14 | [23 empty] | VV | 0
|  | 1,40 |  | 1.4 | [23 empty] | VV | 0
|  | 15,0 |  | 15 | [23 empty] | VV | 0
|  | 10,10 |  | 10.1 | [23 empty] | VV | 0
|  | 10,60 |  | 10.6 | [23 empty] | VV | 0
|  | 65,0 |  | 65 | [23 empty] | VV | 0
|  | 13,50 |  | 13.5 | [23 empty] | VV | 0
|  | 12,70 |  | 12.7 | [23 empty] | VV | 0
|  | 12,70 |  | 12.7 | [23 empty] | VV | 0
|  | 240,80 |  | 240.8 | [23 empty] | VV | 0
|  | 65,0 |  | 65 | [23 empty] | VV | 0
|  | 9,50 |  | 9.5 | [23 empty] | VV | 0
|  | 3,0 |  | 3 | [23 empty] | VV | 0
|  | 14,40 |  | 14.4 | [23 empty] | VV | 0
|  | 1,20 |  | 1.2 | [23 empty] | VV | 0
|  | 1,20 |  | 1.2 | [23 empty] | VV | 0
|  | 1,20 |  | 1.2 | [23 empty] | VV | 0
|  | 7,30 |  | 7.3 | [23 empty] | VV | 0
|  | Mezisoučet |  | 532.6 | [23 empty] | VV | 1
|  | 3.NP : 24,50 |  | 24.5 | [23 empty] | VV | 0
|  | 14,40 |  | 14.4 | [23 empty] | VV | 0
|  | 3,0 |  | 3 | [23 empty] | VV | 0
|  | 25,60 |  | 25.6 | [23 empty] | VV | 0
|  | Mezisoučet |  | 67.5 | [23 empty] | VV | 1
87 | 711212000RU1 | Penetrace podkladu pod hydroizolační hmoty včetně dodávky Primer G (fa Mapei) | m2 | 938.554 |  | 0 |  | 0 |  | 0 | 21 | 0 | 0.00021 | 0.2 | 0 | 0 |  | RTS 26/ I | RTS 25/ II | 0.1 | 93.86 |  | Práce | Realizace |  |  |  | POL1_
|  | pod hydroizolační nátěr : | [25 empty] | VV | 0
|  | plocha obkladu : 620,0 |  | 620 | [23 empty] | VV | 0
|  | plocha dlažby : 318,554 |  | 318.554 | [23 empty] | VV | 0
88 | 711212001RT2 | Nátěr hydroizolační včetně dodávky Mapegum WPS (fa Mapei) | m2 | 938.554 |  | 0 |  | 0 |  | 0 | 21 | 0 | 0.00158 | 1.48 | 0 | 0 |  | RTS 26/ I | RTS 25/ II | 0.24 | 225.25 |  | Práce | Červená |  |  |  | POL1_
|  | pod obklad : 620,0 |  | 620 | [23 empty] | VV | 0
|  | pod dlažbu : 318,554 |  | 318.554 | [23 empty] | VV | 0
89 | 711212601RT2 | Utěsnění detailů při stěrkových hydroizolacích, těsnicí pás do spoje podlaha - stěna včetně dodávky Mapeband šířka 100 mm (fa Mapei) | m | 93.8 |  | 0 |  | 0 |  | 0 | 21 | 0 | 0.00029 | 0.03 | 0 | 0 |  | RTS 26/ I | RTS 25/ II | 0.11 | 10.32 |  | Práce | Realizace |  |  |  | POL1_
|  | A1 : | [25 empty] | VV | 0
|  | 2.NP : 10,30 |  | 10.3 | [23 empty] | VV | 0
|  | 12,0 |  | 12 | [23 empty] | VV | 0
|  | 20,0 |  | 20 | [23 empty] | VV | 0
|  | 16,0 |  | 16 | [23 empty] | VV | 0
|  | 6,70 |  | 6.7 | [23 empty] | VV | 0
|  | 15,0 |  | 15 | [23 empty] | VV | 0
|  | 3,80 |  | 3.8 | [23 empty] | VV | 0
|  | 5,0 |  | 5 | [23 empty] | VV | 0
|  | 5,0 |  | 5 | [23 empty] | VV | 0
90 | 711212602RT2 | Utěsnění detailů při stěrkových hydroizolacích, těsnicí roh vnější, vnitřní do spoje podlaha-stěna včetně dodávky Mapeband (fa Mapei) - vnější, vnitřní roh | kus | 36 |  | 0 |  | 0 |  | 0 | 21 | 0 | 0.00011 | 0 | 0 | 0 |  | RTS 26/ I | RTS 25/ II | 0.07 | 2.52 |  | Práce | Realizace |  |  |  | POL1_
|  | A1 : | [25 empty] | VV | 0
|  | 2.NP : 4 |  | 4 | [23 empty] | VV | 0
|  | 4 |  | 4 | [23 empty] | VV | 0
|  | 4 |  | 4 | [23 empty] | VV | 0
|  | 4 |  | 4 | [23 empty] | VV | 0
|  | 4 |  | 4 | [23 empty] | VV | 0
|  | 4 |  | 4 | [23 empty] | VV | 0
|  | 4 |  | 4 | [23 empty] | VV | 0
|  | 4 |  | 4 | [23 empty] | VV | 0
|  | 4 |  | 4 | [23 empty] | VV | 0
91 | 998711202R00 | Přesun hmot pro izolace proti vodě, v objektech výšky do 12 m | % |  |  | 0 |  | 0 |  | 0 | 21 | 0 | 0 | 0 | 0 | 0 |  | RTS 26/ I | RTS 25/ II | 0 | 0 |  | Přesun hmot | Červená |  |  |  | POL7_
Díl: | 713 | Izolace tepelné |  |  |  | 0 |  | 0 |  | 0 |  | 0 |  | 0.67 |  | 0 |  |  |  |  | 110.65 | [6 empty] | DIL
92 | 713111131R00 | Montáž tepelné izolace podhledu | m2 | 283 |  | 0 |  | 0 |  | 0 | 21 | 0 | 0.00053 | 0.15 | 0 | 0 |  | RTS 26/ I | RTS 25/ II | 0.231 | 65.37 |  | Práce | Červená |  |  |  | POL1_
|  | skladba A4 : 283,0 |  | 283 | [23 empty] | VV | 0
93 | 713111221RK4 | Montáž parozábrany, zavěšeného podhledu s přelepením spojů včetně dodávky parotěsné fólie Jutafol N 140 speciál | m2 | 283 |  | 0 |  | 0 |  | 0 | 21 | 0 | 0.00018 | 0.05 | 0 | 0 |  | RTS 26/ I | RTS 25/ II | 0.16 | 45.28 |  | Práce | Červená |  |  |  | POL1_
|  | skladba A4 : 283,0 |  | 283 | [23 empty] | VV | 0
94 | 63151371.AR | Deska izolační MW, Isover Orsik tl. 50 mm | m2 | 311.3 |  | 0 |  | 0 |  | 0 | 21 | 0 | 0.0015 | 0.47 | 0 | 0 | SPCM | RTS 26/ I | RTS 25/ II | 0 | 0 |  | Specifikace | Červená |  |  |  | POL3_
|  | skladba A4, ztratné 10% : 283,0*1,10 |  | 311.3 | [23 empty] | VV | 0
95 | 998713202R00 | Přesun hmot pro izolace tepelné, v objektech výšky do 12 m | % |  |  | 0 |  | 0 |  | 0 | 21 | 0 | 0 | 0 | 0 | 0 |  | RTS 26/ I | RTS 25/ II | 0 | 0 |  | Přesun hmot | Červená |  |  |  | POL7_
Díl: | 714 | Izolace akustické a protiotřesové |  |  |  | 0 |  | 0 |  | 0 |  | 0 |  | 2.23 |  | 0 |  |  |  |  | 37.44 | [6 empty] | DIL
96 | 714183999R00 | Montáž akustické izolace stropů | m2 | 312 |  | 0 |  | 0 |  | 0 | 21 | 0 | 0 | 0 | 0 | 0 |  | Vlastní | Indiv | 0.12 | 37.44 |  | Práce | Červená |  |  |  | POL1_
|  | skladba A3 : 312,0 |  | 312 | [23 empty] | VV | 0
97 | 607151999R | Panel akustický, nehořlavý, sádrové vlákno, bez uvolňování plynů a pojiv., tl. 18 mm | m2 | 343.2 |  | 0 |  | 0 |  | 0 | 21 | 0 | 0.0065 | 2.23 | 0 | 0 |  | Vlastní | Indiv | 0 | 0 |  | Specifikace | Červená |  |  |  | POL3_
|  | skladba A3 : | [25 empty] | VV | 0
|  | ztratné, prořez 10% : 312,0*1,10 |  | 343.2 | [23 empty] | VV | 0
98 | 998714202R00 | Přesun hmot pro akustická opatření, v objektech výšky do 12 m | % |  |  | 0 |  | 0 |  | 0 | 21 | 0 | 0 | 0 | 0 | 0 |  | RTS 26/ I | RTS 25/ II | 0 | 0 |  | Přesun hmot | Červená |  |  |  | POL7_
Díl: | 720 | Zdravotechnická instalace |  |  |  | 0 |  | 0 |  | 0 |  | 0 |  | 0 |  | 0 |  |  |  |  | 0 | [6 empty] | DIL
99 | R.720.001 | Demontáže ZTI prvků, vč. všech souvisejících úkonů, vč. likvidace materiálů a poplatku za skládku | soubor | 1 |  | 0 |  | 0 |  | 0 | 21 | 0 | 0 | 0 | 0 | 0 |  | Vlastní | Indiv | 0 | 0 |  | Práce | Červená |  |  |  | POL1_
100 | R.720.002 | Vybourání staré vodovodní šachty, vč. všech souvisejících úkonů vč. likvidace materiálů a poplatku za skládku | soubor | 1 |  | 0 |  | 0 |  | 0 | 21 | 0 | 0 | 0 | 0 | 0 |  | Vlastní | Indiv | 0 | 0 |  | Práce | Červená |  |  |  | POL1_
101 | R.720.003 | D+M Vodoměrná betonová šachta 1,20x0,9m (hl.1,6min), vč.skruže, poklopu, všech komponent a úkonů pro plně funkční stav, kompletní provedení dle PD | soubor | 1 |  | 0 |  | 0 |  | 0 | 21 | 0 | 0 | 0 | 0 | 0 |  | Vlastní | Indiv | 0 | 0 |  | Práce | Červená |  |  |  | POL1_
102 | 998722202R00 | Přesun hmot pro ZTI, v objektech výšky do 12 m | % |  |  | 0 |  | 0 |  | 0 | 21 | 0 | 0 | 0 | 0 | 0 |  | RTS 26/ I | RTS 25/ II | 0 | 0 |  | Přesun hmot | Červená |  |  |  | POL7_
Díl: | 728 | Vzduchotechnika |  |  |  | 0 |  | 0 |  | 0 |  | 0 |  | 0 |  | 0 |  |  |  |  | 0 | [6 empty] | DIL
103 | R.728.001 | Prostupy pro VZT, vč. případného statického zajištění, lešení, zapravení otvorů a související úkony | soubor | 1 |  | 0 |  | 0 |  | 0 | 21 | 0 | 0 | 0 | 0 | 0 |  | Vlastní | Indiv | 0 | 0 |  | Práce | Červená |  |  |  | POL1_
104 | 998728202R00 | Přesun hmot pro vzduchotechniku, v objektech výšky do 12 m | % |  |  | 0 |  | 0 |  | 0 | 21 | 0 | 0 | 0 | 0 | 0 |  | RTS 25/ II | RTS 25/ II | 0 | 0 |  | Přesun hmot | Červená |  |  |  | POL7_
Díl: | 766 | Konstrukce truhlářské, okna a dveře |  |  |  | 0 |  | 0 |  | 0 |  | 0 |  | 0 |  | 0 |  |  |  |  | 0 | [6 empty] | DIL
105 | R.766.001 | Přesun 100 ks skřínek rozměru 1000x1800x300mm do prostoru tělocvičny - vzdálenost 8m | soubor | 1 |  | 0 |  | 0 |  | 0 | 21 | 0 | 0 | 0 | 0 | 0 |  | Vlastní | Indiv | 0 | 0 |  | Práce | Červená |  |  |  | POL1_
106 | 998766202R00 | Přesun hmot pro truhlářské konstrukce, v objektech výšky do 12 m | % |  |  | 0 |  | 0 |  | 0 | 21 | 0 | 0 | 0 | 0 | 0 |  | RTS 26/ I | RTS 25/ II | 0 | 0 |  | Přesun hmot | Červená |  |  |  | POL7_
Díl: | 766.SO01 | Výplně otvorů - dveře SO01 |  |  |  | 0 |  | 0 |  | 0 |  | 0 |  | 0 |  | 0 |  |  |  |  | 0 | [6 empty] | DIL
107 | R.766.SO01.001 | D/... Kompletní D+ M Interiérové dveře 900/1970 vč.všech doplňků,kování,zárubní, i nátěru,prahů atd. v rozsahu dle "Výplně otvorů - dveře_SO01" | kus | 5 |  | 0 |  | 0 |  | 0 | 21 | 0 | 0 | 0 | 0 | 0 |  | Vlastní | Indiv | 0 | 0 |  | Práce | Červená |  |  |  | POL1_
108 | R.766.SO01.002 | D2 Kompletní D+ M Interiérové dveře 1100/1970 vč.všech doplňků,kování,zárubní, i nátěru,prahů atd. v rozsahu dle "Výplně otvorů - dveře_SO01" | kus | 2 |  | 0 |  | 0 |  | 0 | 21 | 0 | 0 | 0 | 0 | 0 |  | Vlastní | Indiv | 0 | 0 |  | Práce | Červená |  |  |  | POL1_
109 | R.766.SO01.003 | D3/. Kompletní D+ M Al dveře požár 2kř 1600/2050 vč.všech doplňků,kování atd. v rozsahu dle "Výplně otvorů - dveře_SO01" | kus | 4 |  | 0 |  | 0 |  | 0 | 21 | 0 | 0 | 0 | 0 | 0 |  | Vlastní | Indiv | 0 | 0 |  | Práce | Červená |  |  |  | POL1_
110 | R.766.SO01.004 | D/4 Kompletní D+ M Interiérové dveře 800/1970 vč.všech doplňků,kování,zárubní, i nátěru,prahů atd. v rozsahu dle "Výplně otvorů - dveře_SO01" | kus | 14 |  | 0 |  | 0 |  | 0 | 21 | 0 | 0 | 0 | 0 | 0 |  | Vlastní | Indiv | 0 | 0 |  | Práce | Červená |  |  |  | POL1_
111 | R.766.SO01.005 | D/5 Kompletní D+ M Skládací dveře do sprchy 600/2020 vč.všech doplňků atd. v rozsahu dle "Výplně otvorů - dveře_SO01" | kus | 1 |  | 0 |  | 0 |  | 0 | 21 | 0 | 0 | 0 | 0 | 0 |  | Vlastní | Indiv | 0 | 0 |  | Práce | Červená |  |  |  | POL1_
112 | R.766.SO01.006 | D/6 Kompletní D+ M Interiérové dveře 600/1970 vč.všech doplňků,kování,zárubní, i nátěru,prahů atd. v rozsahu dle "Výplně otvorů - dveře_SO01" | kus | 3 |  | 0 |  | 0 |  | 0 | 21 | 0 | 0 | 0 | 0 | 0 |  | Vlastní | Indiv | 0 | 0 |  | Práce | Červená |  |  |  | POL1_
113 | R.766.SO01.007 | D/7 Kompletní D+ M Interiérové dveře 700/1970 vč.všech doplňků,kování,zárubní, i nátěru,prahů atd. v rozsahu dle "Výplně otvorů - dveře_SO01" | kus | 2 |  | 0 |  | 0 |  | 0 | 21 | 0 | 0 | 0 | 0 | 0 |  | Vlastní | Indiv | 0 | 0 |  | Práce | Červená |  |  |  | POL1_
114 | R.766.SO01.008 | D/8 Kompletní D+ M Exteriér. dveře požár 2kř 1500/2050 vč.všech doplňků,kování atd. v rozsahu dle "Výplně otvorů - dveře_SO01" | kus | 1 |  | 0 |  | 0 |  | 0 | 21 | 0 | 0 | 0 | 0 | 0 |  | Vlastní | Indiv | 0 | 0 |  | Práce | Červená |  |  |  | POL1_
115 | R.766.SO01.009 | Kompletní D+ M Prosklená Al stěna vč.všech doplňků, komponent kotvení atd. kompletní provedení dle PD | m2 | 53.6 |  | 0 |  | 0 |  | 0 | 21 | 0 | 0 | 0 | 0 | 0 |  | Vlastní | Indiv | 0 | 0 |  | Práce | Červená |  |  |  | POL1_
|  | A1, 1.NP, mezi 1.28 a 1.30 : 6,20*3,20 |  | 19.84 | [23 empty] | VV | 0
|  | A1, 2.NP, mezi 2.16 a 2.17 : 6,30*3,20 |  | 20.16 | [23 empty] | VV | 0
|  | A1, 3.NP, mezi 3.28a a 3.28b : 4,25*3,20 |  | 13.6 | [23 empty] | VV | 0
116 | 998766202R00 | Přesun hmot pro truhlářské konstrukce, v objektech výšky do 12 m | % |  |  | 0 |  | 0 |  | 0 | 21 | 0 | 0 | 0 | 0 | 0 |  | RTS 26/ I | RTS 25/ II | 0 | 0 |  | Přesun hmot | Červená |  |  |  | POL7_
Díl: | 766.V | Výpis vybavení | NENÍ PŘEDMĚTEM DÍLA |  |  | 0 |  | 0 |  | 0 |  | 0 |  | 0 |  | 0 |  |  |  |  | 0 | [6 empty] | DIL
117 | R.766.V.001 | 1.1 Kompletní D+M Lavice dvoustupňová v rozsahu dle "Výpis vybavení" | kus | 2 |  | 0 |  | 0 |  | 0 | 21 | 0 | 0 | 0 | 0 | 0 |  | Vlastní | Indiv | 0 | 0 |  | Práce | Červená |  |  |  | POL1_
118 | R.766.V.002 | 1.2 Kompletní D+M Modulární lavice Jetlag v rozsahu dle "Výpis vybavení" | kus | 2 |  | 0 |  | 0 |  | 0 | 21 | 0 | 0 | 0 | 0 | 0 |  | Vlastní | Indiv | 0 | 0 |  | Práce | Červená |  |  |  | POL1_
119 | R.766.V.003 | 1.3 Kompletní D+M Taburetky na sezení v rozsahu dle "Výpis vybavení" | kus | 8 |  | 0 |  | 0 |  | 0 | 21 | 0 | 0 | 0 | 0 | 0 |  | Vlastní | Indiv | 0 | 0 |  | Práce | Červená |  |  |  | POL1_
120 | R.766.V.004 | 1.4 Kompletní D+M Boxová šatní skříň v rozsahu dle "Výpis vybavení" | kus | 7 |  | 0 |  | 0 |  | 0 | 21 | 0 | 0 | 0 | 0 | 0 |  | Vlastní | Indiv | 0 | 0 |  | Práce | Červená |  |  |  | POL1_
121 | R.766.V.005 | 1.5 Kompletní D+M Sedací vak v rozsahu dle "Výpis vybavení" | kus | 4 |  | 0 |  | 0 |  | 0 | 21 | 0 | 0 | 0 | 0 | 0 |  | Vlastní | Indiv | 0 | 0 |  | Práce | Červená |  |  |  | POL1_
122 | R.766.V.006 | 1.6 Kompletní D+M Stoly na vzdušný hokej v rozsahu dle "Výpis vybavení" | kus | 2 |  | 0 |  | 0 |  | 0 | 21 | 0 | 0 | 0 | 0 | 0 |  | Vlastní | Indiv | 0 | 0 |  | Práce | Červená |  |  |  | POL1_
123 | R.766.V.007 | 1.7 Kompletní D+M Vstupní modul - obrazovka v rozsahu dle "Výpis vybavení" | kus | 1 |  | 0 |  | 0 |  | 0 | 21 | 0 | 0 | 0 | 0 | 0 |  | Vlastní | Indiv | 0 | 0 |  | Práce | Červená |  |  |  | POL1_
124 | R.766.V.008 | 1.8 Kompletní D+M Vstupní modul - čtečka čipů a karet v rozsahu dle "Výpis vybavení" | kus | 2 |  | 0 |  | 0 |  | 0 | 21 | 0 | 0 | 0 | 0 | 0 |  | Vlastní | Indiv | 0 | 0 |  | Práce | Červená |  |  |  | POL1_
125 | R.766.V.009 | 1.9 Kompletní D+M Rolety - výdej v rozsahu dle "Výpis vybavení" | kus | 6 |  | 0 |  | 0 |  | 0 | 21 | 0 | 0 | 0 | 0 | 0 |  | Vlastní | Indiv | 0 | 0 |  | Práce | Červená |  |  |  | POL1_
126 | R.766.V.010 | 1.10 Kompletní D+M Stůl nerez s policemi - Bufet v rozsahu dle "Výpis vybavení" | kus | 1 |  | 0 |  | 0 |  | 0 | 21 | 0 | 0 | 0 | 0 | 0 |  | Vlastní | Indiv | 0 | 0 |  | Práce | Červená |  |  |  | POL1_
127 | R.766.V.011 | 1.11 Kompletní D+M Chladící vitrína - Bufet v rozsahu dle "Výpis vybavení" | kus | 1 |  | 0 |  | 0 |  | 0 | 21 | 0 | 0 | 0 | 0 | 0 |  | Vlastní | Indiv | 0 | 0 |  | Práce | Červená |  |  |  | POL1_
128 | R.766.V.012 | 1.12 Kompletní D+M Skřínky - Bufet v rozsahu dle "Výpis vybavení" | kus | 2 |  | 0 |  | 0 |  | 0 | 21 | 0 | 0 | 0 | 0 | 0 |  | Vlastní | Indiv | 0 | 0 |  | Práce | Červená |  |  |  | POL1_
129 | R.766.V.013 | 1.13 Kompletní D+M Roleta- bufet v rozsahu dle "Výpis vybavení" | kus | 1 |  | 0 |  | 0 |  | 0 | 21 | 0 | 0 | 0 | 0 | 0 |  | Vlastní | Indiv | 0 | 0 |  | Práce | Červená |  |  |  | POL1_
130 | R.766.V.014 | 1.14 Kompletní D+M Projektor - jídelna v rozsahu dle "Výpis vybavení" | kus | 1 |  | 0 |  | 0 |  | 0 | 21 | 0 | 0 | 0 | 0 | 0 |  | Vlastní | Indiv | 0 | 0 |  | Práce | Červená |  |  |  | POL1_
131 | R.766.V.015 | 1.15 Kompletní D+M Plátno pro projektor - jídelna v rozsahu dle "Výpis vybavení" | kus | 1 |  | 0 |  | 0 |  | 0 | 21 | 0 | 0 | 0 | 0 | 0 |  | Vlastní | Indiv | 0 | 0 |  | Práce | Červená |  |  |  | POL1_
132 | R.766.V.016 | 1.16 Kompletní D+M Výdejní okénko v rozsahu dle "Výpis vybavení" | kus | 6 |  | 0 |  | 0 |  | 0 | 21 | 0 | 0 | 0 | 0 | 0 |  | Vlastní | Indiv | 0 | 0 |  | Práce | Červená |  |  |  | POL1_
133 | R.766.V.017 | 1.17 Kompletní D+M Interiérové okno - Sborovna v rozsahu dle "Výpis vybavení" | kus | 3 |  | 0 |  | 0 |  | 0 | 21 | 0 | 0 | 0 | 0 | 0 |  | Vlastní | Indiv | 0 | 0 |  | Práce | Červená |  |  |  | POL1_
134 | R.766.V.018 | 1.18 Kompletní D+M Chladící skřín - Bufet v rozsahu dle "Výpis vybavení" | kus | 2 |  | 0 |  | 0 |  | 0 | 21 | 0 | 0 | 0 | 0 | 0 |  | Vlastní | Indiv | 0 | 0 |  | Práce | Červená |  |  |  | POL1_
135 | R.766.V.019 | 1.19 Kompletní D+M Nástěnná police - Bufet v rozsahu dle "Výpis vybavení" | kus | 6 |  | 0 |  | 0 |  | 0 | 21 | 0 | 0 | 0 | 0 | 0 |  | Vlastní | Indiv | 0 | 0 |  | Práce | Červená |  |  |  | POL1_
136 | R.766.V.020 | 1.20 Doprava, manipulace, montáž vybavení (pro pozice 1.1 - 1.19) v rozsahu dle "Výpis vybavení" | soubor | 1 |  | 0 |  | 0 |  | 0 | 21 | 0 | 0 | 0 | 0 | 0 |  | Vlastní | Indiv | 0 | 0 |  | Práce | Červená |  |  |  | POL1_
137 | 998766202R00 | Přesun hmot pro truhlářské konstrukce, v objektech výšky do 12 m | % |  |  | 0 |  | 0 |  | 0 | 21 | 0 | 0 | 0 | 0 | 0 |  | RTS 26/ I | RTS 25/ II | 0 | 0 |  | Přesun hmot | Červená |  |  |  | POL7_
Díl: | 767 | Konstrukce zámečnické |  |  |  | 0 |  | 0 |  | 0 |  | 0 |  | 0.06 |  | 0 |  |  |  |  | 777.44 | [6 empty] | DIL
138 | 767994999R00 | D+M podhled tahokov vč. nosné konstrukce, táhel, povrchové úpravy a všech potřebných komponent atd. kompletní provedení dle PD | m2 | 688 |  | 0 |  | 0 |  | 0 | 21 | 0 | 9e-05 | 0.06 | 0 | 0 |  | Vlastní | Indiv | 1.13 | 777.44 |  | Práce | Červená |  |  |  | POL1_
|  | skladba A2 : 376,0 |  | 376 | [23 empty] | VV | 0
|  | skladba A3 : 312,0 |  | 312 | [23 empty] | VV | 0
139 | R.767.001 | D+M Závěsná lišta na ocelová lanka kompletní provedení dle PD | soubor | 1 |  | 0 |  | 0 |  | 0 | 21 | 0 | 0 | 0 | 0 | 0 |  | Vlastní | Indiv | 0 | 0 |  | Práce | Červená |  |  |  | POL1_
|  | A1, 1.NP : 1 |  | 1 | [23 empty] | VV | 0
140 | 998767202R00 | Přesun hmot pro zámečnické konstrukce, v objektech výšky do 12 m | % |  |  | 0 |  | 0 |  | 0 | 21 | 0 | 0 | 0 | 0 | 0 |  | RTS 26/ I | RTS 25/ II | 0 | 0 |  | Přesun hmot | Červená |  |  |  | POL7_
Díl: | 771 | Podlahy z dlaždic a obklady |  |  |  | 0 |  | 0 |  | 0 |  | 0 |  | 10.17 |  | 0 |  |  |  |  | 406.09 | [6 empty] | DIL
141 | 771101101R00 | Vysávání podlah průmyslovýcm vysavačem pro pokládku dlažby | m2 | 318.554 |  | 0 |  | 0 |  | 0 | 21 | 0 | 0 | 0 | 0 | 0 |  | RTS 26/ I | RTS 25/ II | 0.02 | 6.37 |  | Práce | Realizace |  |  |  | POL1_
|  | dle Legendy místností : | [25 empty] | VV | 0
|  | A1 : | [25 empty] | VV | 0
|  | 2.NP : 7,03 |  | 7.03 | [23 empty] | VV | 0
|  | 10,444 |  | 10.444 | [23 empty] | VV | 0
|  | 15,42 |  | 15.42 | [23 empty] | VV | 0
|  | 26,0 |  | 26 | [23 empty] | VV | 0
|  | 2,03 |  | 2.03 | [23 empty] | VV | 0
|  | 13,50 |  | 13.5 | [23 empty] | VV | 0
|  | 2,10 |  | 2.1 | [23 empty] | VV | 0
|  | 2,24 |  | 2.24 | [23 empty] | VV | 0
|  | 18,60 |  | 18.6 | [23 empty] | VV | 0
[28 empty] | VV | 0
|  | přípočet plochy (náhrada za stěrku PU 3mm) : 221,19 |  | 221.19 | [23 empty] | VV | 0
142 | 771101210R00 | Penetrace podkladu pod dlažby | m2 | 318.554 |  | 0 |  | 0 |  | 0 | 21 | 0 | 0.00021 | 0.07 | 0 | 0 |  | RTS 26/ I | RTS 25/ II | 0.05 | 15.93 |  | Práce | Realizace |  |  |  | POL1_
|  | dle Legendy místností : | [25 empty] | VV | 0
|  | A1 : | [25 empty] | VV | 0
|  | 2.NP : 7,03 |  | 7.03 | [23 empty] | VV | 0
|  | 10,444 |  | 10.444 | [23 empty] | VV | 0
|  | 15,42 |  | 15.42 | [23 empty] | VV | 0
|  | 26,0 |  | 26 | [23 empty] | VV | 0
|  | 2,03 |  | 2.03 | [23 empty] | VV | 0
|  | 13,50 |  | 13.5 | [23 empty] | VV | 0
|  | 2,10 |  | 2.1 | [23 empty] | VV | 0
|  | 2,24 |  | 2.24 | [23 empty] | VV | 0
|  | 18,60 |  | 18.6 | [23 empty] | VV | 0
[28 empty] | VV | 0
|  | přípočet plochy (náhrada za stěrku PU 3mm) : 221,19 |  | 221.19 | [23 empty] | VV | 0
143 | 771411016R00 | Montáž soklíků rovných z obkladaček pórovinových, do cementové malty, výšky 150 mm | m | 93.8 |  | 0 |  | 0 |  | 0 | 21 | 0 | 0.00911 | 0.85 | 0 | 0 |  | RTS 26/ I | RTS 25/ II | 0.22 | 20.64 |  | Práce | Realizace |  |  |  | POL1_
|  | dle Legendy místností : | [25 empty] | VV | 0
|  | A1 : | [25 empty] | VV | 0
|  | 2.NP : 10,30 |  | 10.3 | [23 empty] | VV | 0
|  | 12,0 |  | 12 | [23 empty] | VV | 0
|  | 20,0 |  | 20 | [23 empty] | VV | 0
|  | 16,0 |  | 16 | [23 empty] | VV | 0
|  | 6,70 |  | 6.7 | [23 empty] | VV | 0
|  | 15,0 |  | 15 | [23 empty] | VV | 0
|  | 3,80 |  | 3.8 | [23 empty] | VV | 0
|  | 5,0 |  | 5 | [23 empty] | VV | 0
|  | 5,0 |  | 5 | [23 empty] | VV | 0
144 | 771575107RU1 | Montáž podlah z dlaždic hladkých keramických, do tmele vč. flex.lepidlo, vč. spár.hmota | m2 | 318.554 |  | 0 |  | 0 |  | 0 | 21 | 0 | 0.00378 | 1.2 | 0 | 0 |  | RTS 26/ I | RTS 25/ II | 0.97 | 309 |  | Práce | Realizace |  |  |  | POL1_
|  | dle Legendy místností : | [25 empty] | VV | 0
|  | A1 : | [25 empty] | VV | 0
|  | 2.NP : 7,03 |  | 7.03 | [23 empty] | VV | 0
|  | 10,444 |  | 10.444 | [23 empty] | VV | 0
|  | 15,42 |  | 15.42 | [23 empty] | VV | 0
|  | 26,0 |  | 26 | [23 empty] | VV | 0
|  | 2,03 |  | 2.03 | [23 empty] | VV | 0
|  | 13,50 |  | 13.5 | [23 empty] | VV | 0
|  | 2,10 |  | 2.1 | [23 empty] | VV | 0
|  | 2,24 |  | 2.24 | [23 empty] | VV | 0
|  | 18,60 |  | 18.6 | [23 empty] | VV | 0
[28 empty] | VV | 0
|  | přípočet plochy (náhrada za stěrku PU 3mm) : 221,19 |  | 221.19 | [23 empty] | VV | 0
145 | 771579792R00 | Příplatek za práci v omezeném prostoru, podlahy z dlaždic keramických | m2 | 318.554 |  | 0 |  | 0 |  | 0 | 21 | 0 | 0 | 0 | 0 | 0 |  | RTS 26/ I | RTS 25/ II | 0.17 | 54.15 |  | Práce | Realizace |  |  |  | POL1_
|  | dle Legendy místností : | [25 empty] | VV | 0
|  | A1 : | [25 empty] | VV | 0
|  | 2.NP : 7,03 |  | 7.03 | [23 empty] | VV | 0
|  | 10,444 |  | 10.444 | [23 empty] | VV | 0
|  | 15,42 |  | 15.42 | [23 empty] | VV | 0
|  | 26,0 |  | 26 | [23 empty] | VV | 0
|  | 2,03 |  | 2.03 | [23 empty] | VV | 0
|  | 13,50 |  | 13.5 | [23 empty] | VV | 0
|  | 2,10 |  | 2.1 | [23 empty] | VV | 0
|  | 2,24 |  | 2.24 | [23 empty] | VV | 0
|  | 18,60 |  | 18.6 | [23 empty] | VV | 0
[28 empty] | VV | 0
|  | přípočet plochy (náhrada za stěrku PU 3mm) : 221,19 |  | 221.19 | [23 empty] | VV | 0
146 | 59760R | Dlaždice keramická, protiskluzová | m2 | 383.2211 |  | 0 |  | 0 |  | 0 | 21 | 0 | 0.021 | 8.05 | 0 | 0 |  | Vlastní | Indiv | 0 | 0 |  | Specifikace | Realizace |  |  |  | POL3_
|  | podlaha, ztratné 15% : 97,364*1,15 |  | 111.9686 | [23 empty] | VV | 0
|  | sokl, ztratné 20% : 93,80*0,15*1,20 |  | 16.884 | [23 empty] | VV | 0
[28 empty] | VV | 0
|  | přípočet plochy (náhrada za stěrku PU 3mm), ztratné 15% : 221,19*1,15 |  | 254.3685 | [23 empty] | VV | 0
147 | 998771202R00 | Přesun hmot pro podlahy z dlaždic, v objektech výšky do 12 m | % |  |  | 0 |  | 0 |  | 0 | 21 | 0 | 0 | 0 | 0 | 0 |  | RTS 26/ I | RTS 25/ II | 0 | 0 |  | Přesun hmot | Červená |  |  |  | POL7_
Díl: | 776 | Podlahy a stěny povlakové |  |  |  | 0 |  | 0 |  | 0 |  | 0 |  | 1.15 |  | 0.01 |  |  |  |  | 28.69 | [6 empty] | DIL
148 | 776522100RT5 | Lepení povlakové podlahy z pásů PVC, včetně dodávky podlahoviny tl. 4,0 mm včetně D+M ukončovacích lišt a soklů | m2 | 67.35 |  | 0 |  | 0 |  | 0 | 21 | 0 | 0.00646 | 0.44 | 0 | 0 |  | RTS 26/ I | Indiv | 0.35 | 23.57 |  | Práce | Nachový |  |  |  | POL1_
|  | kompletní provedení dle PD : | [25 empty] | VV | 0
|  | A1 : | [25 empty] | VV | 0
|  | 1.NP : | [25 empty] | VV | 0
|  | P10 : 22,0 |  | 22 | [23 empty] | VV | 0
[28 empty] | VV | 0
|  | A1 : | [25 empty] | VV | 0
|  | 3.NP : 21,70+11,0+12,65 |  | 45.35 | [23 empty] | VV | 0
149 | 776973295R00 | Rohož čistící s výplní gumovou, vč. rámu z Al profilu kompletní provedení dle PD | m2 | 13 |  | 0 |  | 0 |  | 0 | 21 | 0 | 0.0151 | 0.2 | 0 | 0 |  | Vlastní | Indiv | 0.1 | 1.3 |  | Práce | Nachový |  |  |  | POL1_
|  | A1 : | [25 empty] | VV | 0
|  | 1.NP : | [25 empty] | VV | 0
|  | P6 D : 13,0 |  | 13 | [23 empty] | VV | 0
150 | 776973497R00 | Rohož čistící, rohož, vč. rámu z Al profilu kompletní provedení dle PD | m2 | 25 |  | 0 |  | 0 |  | 0 | 21 | 0 | 0.0083 | 0.21 | 0 | 0 |  | Vlastní | Indiv | 0.05 | 1.25 |  | Práce | Nachový |  |  |  | POL1_
|  | A1 : | [25 empty] | VV | 0
|  | 1.NP : | [25 empty] | VV | 0
|  | P6 B : 25,0 |  | 25 | [23 empty] | VV | 0
151 | 776973498R00 | Rohož čistící s výplní textilní, vč. rámu z Al profilu kompletní provedení dle PD | m2 | 28 |  | 0 |  | 0 |  | 0 | 21 | 0 | 0.005 | 0.14 | 0 | 0 |  | Vlastní | Indiv | 0.05 | 1.4 |  | Práce | Nachový |  |  |  | POL1_
|  | A1 : | [25 empty] | VV | 0
|  | 1.NP : | [25 empty] | VV | 0
|  | P6 C : 28,0 |  | 28 | [23 empty] | VV | 0
152 | 776973596R00 | Rohož čistící s výplní, s kartáčky, vč. rámu z Al profilu kompletní provedení dle PD | m2 | 8 |  | 0 |  | 0 |  | 0 | 21 | 0 | 0.02 | 0.16 | 0 | 0 |  | Vlastní | Indiv | 0.05 | 0.4 |  | Práce | Nachový |  |  |  | POL1_
|  | A1 : | [25 empty] | VV | 0
|  | 1.NP : | [25 empty] | VV | 0
|  | P6 A : 8,0 |  | 8 | [23 empty] | VV | 0
153 | R.776.001 | D+M Nový polep hran schodiště kompletní provedení dle PD | soubor | 1 |  | 0 |  | 0 |  | 0 | 21 | 0 | 0.00121 | 0 | 0.01 | 0.01 |  | Vlastní | Indiv | 0.77 | 0.77 |  | Práce | Červená |  |  |  | POL1_
154 | 998776202R00 | Přesun hmot pro podlahy povlakové, v objektech výšky do 12 m | % |  |  | 0 |  | 0 |  | 0 | 21 | 0 | 0 | 0 | 0 | 0 |  | RTS 26/ I | RTS 25/ II | 0 | 0 |  | Přesun hmot | Červená |  |  |  | POL7_
Díl: | 777 | Podlahy ze syntetických hmot |  |  |  | 0 |  | 0 |  | 0 |  | 0 |  | 3.03 |  | 0 |  |  |  |  | 1110.33 | [6 empty] | DIL
155 | 777101101R00 | Příprava podkladu - vysávání podlah průmyslovým vysavačem | m2 | 1087.05 |  | 0 |  | 0 |  | 0 | 21 | 0 | 0 | 0 | 0 | 0 |  | RTS 26/ I | RTS 25/ II | 0.02 | 21.74 |  | Práce | Nachový |  |  |  | POL1_
|  | A1 : | [25 empty] | VV | 0
|  | 1.NP : | [25 empty] | VV | 0
|  | P1 (P2, P3) : 98,50 |  | 98.5 | [23 empty] | VV | 0
|  | P4 (P5) : 451,0 |  | 451 | [23 empty] | VV | 0
|  | 2.NP : | [25 empty] | VV | 0
|  | P8 : 295,35 |  | 295.35 | [23 empty] | VV | 0
|  | P9 : 148,4 |  | 148.4 | [23 empty] | VV | 0
|  | P10 : 22,0 |  | 22 | [23 empty] | VV | 0
|  | P11 : 71,80 |  | 71.8 | [23 empty] | VV | 0
156 | 777155996R00 | D+M Polyuretanbetonová podlahová strukturovaná stěrka tl.3mm vč.soklu kompletní provedení dle PD | m2 | 525.16 |  | 0 |  | 0 |  | 0 | 21 | 0 | 0.0036 | 1.89 | 0 | 0 |  | Vlastní | Indiv | 1.29 | 677.46 |  | Práce | Realizace |  |  |  | POL1_
|  | A1 : | [25 empty] | VV | 0
|  | 1.NP : | [25 empty] | VV | 0
|  | P4 (P5) : 451,0 |  | 451 | [23 empty] | VV | 0
|  | 2.NP : | [25 empty] | VV | 0
|  | P8 : 295,35 |  | 295.35 | [23 empty] | VV | 0
[28 empty] | VV | 0
|  | odpočet plochy, která bude nahrazena dlažbou : -221,19 |  | -221.19 | [23 empty] | VV | 0
157 | 777155997R00 | D+M Polyuretanbetonová podlahová strukturovaná stěrka tl.6mm vč.soklu kompletní provedení dle PD | m2 | 170.3 |  | 0 |  | 0 |  | 0 | 21 | 0 | 0.0036 | 0.61 | 0 | 0 |  | Vlastní | Indiv | 1.29 | 219.69 |  | Práce | Nachový |  |  |  | POL1_
|  | A1 : | [25 empty] | VV | 0
|  | 1.NP : | [25 empty] | VV | 0
|  | P1 (P2, P3) : 98,50 |  | 98.5 | [23 empty] | VV | 0
|  | 2.NP : | [25 empty] | VV | 0
|  | P11 : 71,80 |  | 71.8 | [23 empty] | VV | 0
158 | 777155998R00 | D+M Polyuretanbetonová podlahová strukturovaná stěrka tl.9mm vč.soklu kompletní provedení dle PD | m2 | 148.4 |  | 0 |  | 0 |  | 0 | 21 | 0 | 0.0036 | 0.53 | 0 | 0 |  | Vlastní | Indiv | 1.29 | 191.44 |  | Práce | Nachový |  |  |  | POL1_
|  | A1 : | [25 empty] | VV | 0
|  | 2.NP : | [25 empty] | VV | 0
|  | P9 : 148,4 |  | 148.4 | [23 empty] | VV | 0
159 | 998777202R00 | Přesun hmot pro podlahy syntetické, v objektech výšky do 12 m | % |  |  | 0 |  | 0 |  | 0 | 21 | 0 | 0 | 0 | 0 | 0 |  | RTS 26/ I | RTS 25/ II | 0 | 0 |  | Přesun hmot | Červená |  |  |  | POL7_
Díl: | 781 | Obklady keramické |  |  |  | 0 |  | 0 |  | 0 |  | 0 |  | 10.32 |  | 0 |  |  |  |  | 1085 | [6 empty] | DIL
160 | 781101210RT2 | Penetrace podkladu pod obklady | m2 | 620 |  | 0 |  | 0 |  | 0 | 21 | 0 | 0.00011 | 0.07 | 0 | 0 |  | RTS 26/ I | RTS 25/ II | 0.05 | 31 |  | Práce | Červená |  |  |  | POL1_
|  | dle Legendy místností : | [25 empty] | VV | 0
|  | A1 : | [25 empty] | VV | 0
|  | 1.NP : 4,0*2,0 |  | 8 | [23 empty] | VV | 0
|  | 3,20*2,0 |  | 6.4 | [23 empty] | VV | 0
|  | 13,0*2,0 |  | 26 | [23 empty] | VV | 0
|  | 10,0*2,0 |  | 20 | [23 empty] | VV | 0
|  | 22,50*2,0 |  | 45 | [23 empty] | VV | 0
|  | 10,0*2,0 |  | 20 | [23 empty] | VV | 0
[28 empty] | VV | 0
|  | 2.NP : 10,30*2,0 |  | 20.6 | [23 empty] | VV | 0
|  | 12,0*2,0 |  | 24 | [23 empty] | VV | 0
|  | 20,0*2,0 |  | 40 | [23 empty] | VV | 0
|  | 16,0*2,0 |  | 32 | [23 empty] | VV | 0
|  | 6,70*2,0 |  | 13.4 | [23 empty] | VV | 0
|  | 15,0*2,0 |  | 30 | [23 empty] | VV | 0
|  | 3,80*2,0 |  | 7.6 | [23 empty] | VV | 0
|  | 5,0*2,0 |  | 10 | [23 empty] | VV | 0
|  | 5,0*2,0 |  | 10 | [23 empty] | VV | 0
|  | 8,0*2,0 |  | 16 | [23 empty] | VV | 0
|  | 70,0*2,0 |  | 140 | [23 empty] | VV | 0
|  | 12,0*2,0 |  | 24 | [23 empty] | VV | 0
|  | 11,0*2,0 |  | 22 | [23 empty] | VV | 0
|  | 30,0*2,0 |  | 60 | [23 empty] | VV | 0
|  | 12,0*2,0 |  | 24 | [23 empty] | VV | 0
|  | 21,0 |  | 21 | [23 empty] | VV | 0
161 | 781415015RU5 | Montáž obkladů stěn obkládačkami porovinovými, do tmele vč. flex.lepidlo, vč. spár.hmota | m2 | 620 |  | 0 |  | 0 |  | 0 | 21 | 0 | 0.00361 | 2.24 | 0 | 0 |  | RTS 26/ I | RTS 25/ II | 1.13 | 700.6 |  | Práce | Červená |  |  |  | POL1_
|  | dle Legendy místností : | [25 empty] | VV | 0
|  | A1 : | [25 empty] | VV | 0
|  | 1.NP : 4,0*2,0 |  | 8 | [23 empty] | VV | 0
|  | 3,20*2,0 |  | 6.4 | [23 empty] | VV | 0
|  | 13,0*2,0 |  | 26 | [23 empty] | VV | 0
|  | 10,0*2,0 |  | 20 | [23 empty] | VV | 0
|  | 22,50*2,0 |  | 45 | [23 empty] | VV | 0
|  | 10,0*2,0 |  | 20 | [23 empty] | VV | 0
[28 empty] | VV | 0
|  | 2.NP : 10,30*2,0 |  | 20.6 | [23 empty] | VV | 0
|  | 12,0*2,0 |  | 24 | [23 empty] | VV | 0
|  | 20,0*2,0 |  | 40 | [23 empty] | VV | 0
|  | 16,0*2,0 |  | 32 | [23 empty] | VV | 0
|  | 6,70*2,0 |  | 13.4 | [23 empty] | VV | 0
|  | 15,0*2,0 |  | 30 | [23 empty] | VV | 0
|  | 3,80*2,0 |  | 7.6 | [23 empty] | VV | 0
|  | 5,0*2,0 |  | 10 | [23 empty] | VV | 0
|  | 5,0*2,0 |  | 10 | [23 empty] | VV | 0
|  | 8,0*2,0 |  | 16 | [23 empty] | VV | 0
|  | 70,0*2,0 |  | 140 | [23 empty] | VV | 0
|  | 12,0*2,0 |  | 24 | [23 empty] | VV | 0
|  | 11,0*2,0 |  | 22 | [23 empty] | VV | 0
|  | 30,0*2,0 |  | 60 | [23 empty] | VV | 0
|  | 12,0*2,0 |  | 24 | [23 empty] | VV | 0
|  | 21,0 |  | 21 | [23 empty] | VV | 0
162 | 781419701R00 | Příplatek za práci v omezeném prostoru, obklad stěn pórovinovými obkládačkami | m2 | 620 |  | 0 |  | 0 |  | 0 | 21 | 0 | 0 | 0 | 0 | 0 |  | RTS 26/ I | RTS 25/ II | 0.57 | 353.4 |  | Práce | Realizace |  |  |  | POL1_
|  | dle Legendy místností : | [25 empty] | VV | 0
|  | A1 : | [25 empty] | VV | 0
|  | 1.NP : 4,0*2,0 |  | 8 | [23 empty] | VV | 0
|  | 3,20*2,0 |  | 6.4 | [23 empty] | VV | 0
|  | 13,0*2,0 |  | 26 | [23 empty] | VV | 0
|  | 10,0*2,0 |  | 20 | [23 empty] | VV | 0
|  | 22,50*2,0 |  | 45 | [23 empty] | VV | 0
|  | 10,0*2,0 |  | 20 | [23 empty] | VV | 0
[28 empty] | VV | 0
|  | 2.NP : 10,30*2,0 |  | 20.6 | [23 empty] | VV | 0
|  | 12,0*2,0 |  | 24 | [23 empty] | VV | 0
|  | 20,0*2,0 |  | 40 | [23 empty] | VV | 0
|  | 16,0*2,0 |  | 32 | [23 empty] | VV | 0
|  | 6,70*2,0 |  | 13.4 | [23 empty] | VV | 0
|  | 15,0*2,0 |  | 30 | [23 empty] | VV | 0
|  | 3,80*2,0 |  | 7.6 | [23 empty] | VV | 0
|  | 5,0*2,0 |  | 10 | [23 empty] | VV | 0
|  | 5,0*2,0 |  | 10 | [23 empty] | VV | 0
|  | 8,0*2,0 |  | 16 | [23 empty] | VV | 0
|  | 70,0*2,0 |  | 140 | [23 empty] | VV | 0
|  | 12,0*2,0 |  | 24 | [23 empty] | VV | 0
|  | 11,0*2,0 |  | 22 | [23 empty] | VV | 0
|  | 30,0*2,0 |  | 60 | [23 empty] | VV | 0
|  | 12,0*2,0 |  | 24 | [23 empty] | VV | 0
|  | 21,0 |  | 21 | [23 empty] | VV | 0
163 | 78199.R | Příplatek za lišty | soubor | 1 |  | 0 |  | 0 |  | 0 | 21 | 0 | 0.021 | 0.02 | 0 | 0 |  | Vlastní | Indiv | 0 | 0 |  | Práce | Červená |  |  |  | POL1_
164 | 59781R | Obkládačka keramická - dodávka | m2 | 713 |  | 0 |  | 0 |  | 0 | 21 | 0 | 0.0112 | 7.99 | 0 | 0 |  | Vlastní | Indiv | 0 | 0 |  | Specifikace | Červená |  |  |  | POL3_
|  | ztratné 15% : 620,0*1,15 |  | 713 | [23 empty] | VV | 0
165 | 998781202R00 | Přesun hmot pro obklady keramické, v objektech výšky do 12 m | % |  |  | 0 |  | 0 |  | 0 | 21 | 0 | 0 | 0 | 0 | 0 |  | RTS 26/ I | RTS 25/ II | 0 | 0 |  | Přesun hmot | Červená |  |  |  | POL7_
Díl: | 783 | Nátěry |  |  |  | 0 |  | 0 |  | 0 |  | 0 |  | 0.58 |  | 0 |  |  |  |  | 419.64 | [6 empty] | DIL
166 | 783201821R00 | Odstranění nátěrů z kovových konstrukcí | m2 | 77 |  | 0 |  | 0 |  | 0 | 21 | 0 | 0.00033 | 0.03 | 0 | 0 |  | RTS 26/ I | RTS 25/ II | 0.41 | 31.57 |  | Práce | Červená |  |  |  | POL1_
|  | zárubně, kde se mění jenom dveřní křídlo : 77,0 |  | 77 | [23 empty] | VV | 0
167 | 783225400R00 | Nátěr syntetický kov. konstr. 2x + 1x email + tmel | m2 | 77 |  | 0 |  | 0 |  | 0 | 21 | 0 | 0.00036 | 0.03 | 0 | 0 |  | RTS 26/ I | RTS 25/ II | 0.41 | 31.57 |  | Práce | Červená |  |  |  | POL1_
|  | zárubně, kde se mění jenom dveřní křídlo : 77,0 |  | 77 | [23 empty] | VV | 0
168 | 783851299R00 | Nátěr epoxidový penetrační na betonový povrch | m2 | 1114.075 |  | 0 |  | 0 |  | 0 | 21 | 0 | 0.00047 | 0.52 | 0 | 0 |  | Vlastní | Indiv | 0.32 | 356.5 |  | Práce | Nachový |  |  |  | POL1_
|  | Nový instalační kolektor : | [25 empty] | VV | 0
|  | v prostoru stáv.interiéru : | [25 empty] | VV | 0
|  | dl.11,75m : | [25 empty] | VV | 0
|  | dno : 11,75*(0,70+0,10+0,10) |  | 10.575 | [23 empty] | VV | 0
|  | stěny : 11,75*0,70*2 |  | 16.45 | [23 empty] | VV | 0
[28 empty] | VV | 0
|  | A1 : | [25 empty] | VV | 0
|  | 1.NP : | [25 empty] | VV | 0
|  | P1 (P2, P3) : 98,50 |  | 98.5 | [23 empty] | VV | 0
|  | P4 (P5) : 451,0 |  | 451 | [23 empty] | VV | 0
|  | 2.NP : | [25 empty] | VV | 0
|  | P8 : 295,35 |  | 295.35 | [23 empty] | VV | 0
|  | P9 : 148,4 |  | 148.4 | [23 empty] | VV | 0
|  | P10 : 22,0 |  | 22 | [23 empty] | VV | 0
|  | P11 : 71,80 |  | 71.8 | [23 empty] | VV | 0
Díl: | 784 | Malby |  |  |  | 0 |  | 0 |  | 0 |  | 0 |  | 0.54 |  | 0 |  |  |  |  | 321.64 | [6 empty] | DIL
169 | 784191201R00 | Penetrace podkladu hloubková Primalex 1x | m2 | 2474.15 |  | 0 |  | 0 |  | 0 | 21 | 0 | 7e-05 | 0.17 | 0 | 0 |  | RTS 26/ I | RTS 25/ II | 0.03 | 74.22 |  | Práce | Žlutá |  |  |  | POL1_
|  | stropy : | [25 empty] | VV | 0
|  | omítka stropu : 207,0 |  | 207 | [23 empty] | VV | 0
|  | SDK podhled : 283,0 |  | 283 | [23 empty] | VV | 0
[28 empty] | VV | 0
|  | stěny : | [25 empty] | VV | 0
|  | štuk stěny : 1984,15 |  | 1984.15 | [23 empty] | VV | 0
170 | 784195212R00 | Malba Primalex Plus, bílá, bez penetrace, 2 x | m2 | 2474.15 |  | 0 |  | 0 |  | 0 | 21 | 0 | 0.00015 | 0.37 | 0 | 0 |  | RTS 26/ I | RTS 25/ II | 0.1 | 247.42 |  | Práce | Žlutá |  |  |  | POL1_
|  | stropy : | [25 empty] | VV | 0
|  | omítka stropu : 207,0 |  | 207 | [23 empty] | VV | 0
|  | SDK podhled : 283,0 |  | 283 | [23 empty] | VV | 0
[28 empty] | VV | 0
|  | stěny : | [25 empty] | VV | 0
|  | štuk stěny : 1984,15 |  | 1984.15 | [23 empty] | VV | 0
Díl: | 792 | Chlazení potravin |  |  |  | 0 |  | 0 |  | 0 |  | 0 |  | 0 |  | 0 |  |  |  |  | 0 | [6 empty] | DIL
171 | R.792.001 | Demontáž stáv.mrazírny (1.07) a stáv. chladírny (1.08), vč. všech souvisejících úkonů vč. likvidace materiálů a poplatku za skládku | soubor | 1 |  | 0 |  | 0 |  | 0 | 21 | 0 | 0 | 0 | 0 | 0 |  | Vlastní | Indiv | 0 | 0 |  | Práce | Červená |  |  |  | POL1_
172 | 998728203R00 | Přesun hmot pro chlazení, v objektech výšky do 12 m | % |  |  | 0 |  | 0 |  | 0 | 21 | 0 | 0 | 0 | 0 | 0 |  | RTS 25/ II | RTS 25/ II | 0 | 0 |  | Přesun hmot | Červená |  |  |  | POL7_
Díl: | M21 | Elektromontáže |  |  |  | 0 |  | 0 |  | 0 |  | 0 |  | 0 |  | 0 |  |  |  |  | 0 | [6 empty] | DIL
173 | R.M21.001 | Demontáže elektro koncových prvků, vč. likvidace materiálů a poplatku za skládku | soubor | 1 |  | 0 |  | 0 |  | 0 | 21 | 0 | 0 | 0 | 0 | 0 |  | Vlastní | Indiv | 0 | 0 |  | Práce | Červená |  |  |  | POL1_
Díl: | M33 | Montáže dopravních zařízení a vah-výtahy |  |  |  | 0 |  | 0 |  | 0 |  | 0 |  | 0 |  | 0 |  |  |  |  | 0 | [6 empty] | DIL
174 | R.M33.001 | Demontáž stávajícího nákladního výtahu (m.č.1.19), vč. dveřních výplní, vč. odvozu, likvidace a vč. všech souvisejících úkonů | soubor | 1 |  | 0 |  | 0 |  | 0 | 21 | 0 | 0 | 0 | 0 | 0 |  | Vlastní | Indiv | 0 | 0 |  | Práce | Realizace |  |  |  | POL1_
175 | R.M33.002 | D+M Výtah nákladní (m.č.1.19), vč. všech souvisejících komponent, úkonů atd. | soubor | 1 |  | 0 |  | 0 |  | 0 | 21 | 0 | 0 | 0 | 0 | 0 |  | Vlastní | Indiv | 0 | 0 |  | Práce | Realizace |  |  |  | POL1_
176 | R.M33.003 | Stavební přípomoce pro nový výtah | soubor | 1 |  | 0 |  | 0 |  | 0 | 21 | 0 | 0 | 0 | 0 | 0 |  | Vlastní | Indiv | 0 | 0 |  | Práce | Červená |  |  |  | POL1_
Díl: | D96 | Přesuny suti a vybouraných hmot |  |  |  | 0 |  | 0 |  | 0 |  | 0 |  | 0 |  | 0 |  |  |  |  | 3379.01 | [6 empty] | DIL
177 | 979086112R00 | Nakládání nebo překládání suti a vybouraných hmot | t | 479.2929 |  | 0 |  | 0 |  | 0 | 21 | 0 | 0 | 0 | 0 | 0 |  | RTS 26/ I | RTS 25/ II | 0.28 | 134.2 |  | Přesun suti | Červená |  |  |  | POL8_
178 | 979011111R00 | Svislá doprava suti a vybour. hmot za 2.NP a 1.PP | t | 479.2929 |  | 0 |  | 0 |  | 0 | 21 | 0 | 0 | 0 | 0 | 0 |  | RTS 26/ I | RTS 25/ II | 0.93 | 445.74 |  | Přesun suti | Červená |  |  |  | POL8_
179 | 979081111R00 | Odvoz suti a vybour. hmot na skládku do 1 km | t | 479.2929 |  | 0 |  | 0 |  | 0 | 21 | 0 | 0 | 0 | 0 | 0 |  | RTS 26/ I | RTS 25/ II | 0.49 | 234.85 |  | Přesun suti | Červená |  |  |  | POL8_
180 | 979081121R00 | Příplatek k odvozu za každý další 1 km | t | 13899.4942 |  | 0 |  | 0 |  | 0 | 21 | 0 | 0 | 0 | 0 | 0 |  | RTS 26/ I | RTS 25/ II | 0 | 0 |  | Přesun suti | Červená |  |  |  | POL8_
181 | 979082111R00 | Vnitrostaveništní doprava suti do 10 m | t | 479.2929 |  | 0 |  | 0 |  | 0 | 21 | 0 | 0 | 0 | 0 | 0 |  | RTS 26/ I | RTS 25/ II | 0.94 | 450.54 |  | Přesun suti | Červená |  |  |  | POL8_
182 | 979082121R00 | Příplatek k vnitrost. dopravě suti za dalších 5 m | t | 19171.7161 |  | 0 |  | 0 |  | 0 | 21 | 0 | 0 | 0 | 0 | 0 |  | RTS 26/ I | RTS 25/ II | 0.11 | 2108.89 |  | Přesun suti | Červená |  |  |  | POL8_
183 | 979990107R00 | Poplatek za uložení suti | t | 479.2929 |  | 0 |  | 0 |  | 0 | 21 | 0 | 0 | 0 | 0 | 0 |  | RTS 26/ I | RTS 25/ II | 0 | 0 |  | Přesun suti | Červená |  |  |  | POL8_
184 | 979093111R00 | Uložení suti na skládku bez zhutnění | t | 479.2929 |  | 0 |  | 0 |  | 0 | 21 | 0 | 0 | 0 | 0 | 0 |  | RTS 26/ I | RTS 25/ II | 0.01 | 4.79 |  | Přesun suti | Červená |  |  |  | POL8_
[26 empty] | 12 | 21 | DPH
| Celkem |  |  |  |  | 0 | [19 empty] | 0 | 0 | SUM
Poznámky uchazeče k zadání
POPUZIV
END
Note on S6: Jedná se o informaci, zda se jedná o položku, která je do rozpočtu zadána z cenové soustavy RTS, nebo vlastní.
Note on T6: Jedná se o název CÚ, která je zadána u položky rozpočtu

## SO01 D.1.3 Pol
Položkový rozpočet | [27 empty] | #TypZaznamu#
S: | 2025-10-02_1 | Rekonstrukce školní kuchyně a společných prostor ZŠ Dr. Milady Horákové, Kopřivnice | [25 empty] | STA
O: | SO01 | Objekt A1 | [22 empty] | STA |  |  | OBJ
R: | D.1.3 | PBŘ | [25 empty] | ROZ
P.č. | Číslo položky | Název položky | MJ | Množství | Cena / MJ | Celkem | Dodávka | Dodávka celk. | Montáž | Montáž celk. | DPH | Cena s DPH | Hmotnost / MJ | Hmotnost celk.(t) | Dem. hmotnost / MJ | Dem. hmotnost celk.(t) | Ceník | Cen. soustava / platnost | Cenová úroveň | Nhod / MJ | Nhod celk. | Dodavatel | Typ položky | Stav položky
Díl: | 95 | Dokončovací konstrukce na pozemních stavbách |  |  |  | 0 |  | 0 |  | 0 |  | 0 |  | 0.03 |  | 0 |  |  |  |  | 3.57 | [6 empty] | DIL
1 | 953941312R00 | Osazení požárního hasicího přístroje na stěnu | kus | 11 |  | 0 |  | 0 |  | 0 | 21 | 0 | 1e-05 | 0 | 0 | 0 |  | RTS 26/ I | RTS 25/ I | 0.17 | 1.87 |  | Práce | Červená |  |  |  | POL1_
|  | dle PD PBŘ : | [25 empty] | VV | 0
|  | A1 : | [25 empty] | VV | 0
|  | 1.NP : 5 |  | 5 | [23 empty] | VV | 0
|  | 2.NP : 6 |  | 6 | [23 empty] | VV | 0
2 | R.95.001 | Protipožární ucpávky v rámci ARCH. – STAV. ŘEŠENÍ | soubor | 1 |  | 0 |  | 0 |  | 0 | 21 | 0 | 0.00294 | 0 | 0 | 0 |  | Vlastní | Indiv | 1.7 | 1.7 |  | Práce | Červená |  |  |  | POL1_
3 | 449841R | Přenosný hasicí přístroj, 21A, 113B | kus | 11 |  | 0 |  | 0 |  | 0 | 21 | 0 | 0.003 | 0.03 | 0 | 0 |  | Vlastní | Indiv | 0 | 0 |  | Specifikace | Červená |  |  |  | POL3_
Díl: | 99 | Staveništní přesun hmot |  |  |  | 0 |  | 0 |  | 0 |  | 0 |  | 0 |  | 0 |  |  |  |  | 0.07 | [6 empty] | DIL
4 | 999281108R00 | Přesun hmot pro opravy a údržbu do výšky 12 m | t | 0.03605 |  | 0 |  | 0 |  | 0 | 21 | 0 | 0 | 0 | 0 | 0 |  | RTS 26/ I | RTS 25/ II | 1.89 | 0.07 |  | Přesun hmot | Červená |  |  |  | POL7_
[26 empty] | 12 | 21 | DPH
| Celkem |  |  |  |  | 0 | [19 empty] | 0 | 0 | SUM
Poznámky uchazeče k zadání
POPUZIV
END
Note on S6: Jedná se o informaci, zda se jedná o položku, která je do rozpočtu zadána z cenové soustavy RTS, nebo vlastní.
Note on T6: Jedná se o název CÚ, která je zadána u položky rozpočtu

## SO01 D.1.4.1 Pol
Položkový rozpočet | [27 empty] | #TypZaznamu#
S: | 2025-10-02_1 | Rekonstrukce školní kuchyně a společných prostor ZŠ Dr. Milady Horákové, Kopřivnice | [25 empty] | STA
O: | SO01 | Objekt A1 | [22 empty] | STA |  |  | OBJ
R: | D.1.4.1 | ZTI | [25 empty] | ROZ
P.č. | Číslo položky | Název položky | MJ | Množství | Cena / MJ | Celkem | Dodávka | Dodávka celk. | Montáž | Montáž celk. | DPH | Cena s DPH | Hmotnost / MJ | Hmotnost celk.(t) | Dem. hmotnost / MJ | Dem. hmotnost celk.(t) | Ceník | Cen. soustava / platnost | Cenová úroveň | Nhod / MJ | Nhod celk. | Dodavatel | Typ položky | Stav položky
Díl: | 720 | Zdravotechnická instalace |  |  |  | 0 |  | 0 |  | 0 |  | 0 |  | 0 |  | 0 |  |  |  |  | 0 | [6 empty] | DIL
1 | R.720.001 | ZTI - položkově viz. profesní rozpočet! | soubor | 1 | 0 | 0 |  | 0 |  | 0 | 21 | 0 | 0 | 0 | 0 | 0 |  | Vlastní | Indiv | 0 | 0 |  | Práce | Červená |  |  |  | POL1_
2 | R.720.002 | Areálový rozvod vody - položkově viz. profesní rozpočet! | soubor | 1 | 0 | 0 |  | 0 |  | 0 | 21 | 0 | 0 | 0 | 0 | 0 |  | Vlastní | Indiv | 0 | 0 |  | Práce | Červená |  |  |  | POL1_
[26 empty] | 12 | 21 | DPH
| Celkem |  |  |  |  | 0 | [19 empty] | 0 | 0 | SUM
Poznámky uchazeče k zadání
POPUZIV
END
Note on S6: Jedná se o informaci, zda se jedná o položku, která je do rozpočtu zadána z cenové soustavy RTS, nebo vlastní.
Note on T6: Jedná se o název CÚ, která je zadána u položky rozpočtu

## ARV_1
Položkový rozpočet
Stavba : |  | ZŠ Milady Horákové - Kopřivnice |  | Rozpočet:
Objekt : |  | AREÁLOVÝ ROZVOD VODY
P.č. | Číslo položky | Název položky | MJ | množství | cena / MJ | celkem (Kč) | Jednotková hmotnost | Celková hmotnost | Jednotková dem.hmot. | Celková dem.hmot.
Díl: | 201 | VODOVOD | [8 empty] | 1
1 |  | VODOVODNÍ ŘÁD | 0 | 0 |  | 0 | 0 | 0 |  | 0 | 2 | 12 | 0 | 1 | 2 | 0 | 0 | 0 | 0 | 0 | 12 | 0
2 |  | POTRUBÍ PE HD100 RC SDR11 d90 | bm | 96 |  | 0 | 0 | 0 |  | 0 | 2 | 12 | 0 | 2 | 2 | 0 | 0 | 0 | 0 | 0 | 12 | 0
3 |  | Ochranná trubka protlaku - POTRUBÍ PE HD100 RC SDR17.6 d125 | bm | 5 |  | 0 | 0 | 0 |  | 0 | 2 | 12 | 0 | 3 | 2 | 0 | 0 | 0 | 0 | 0 | 12 | 0
4 |  | OSTATNÍ | 0 | 0 |  | 0 | 0 | 0 |  | 0 | 2 | 12 | 0 | 4 | 2 | 0 | 0 | 0 | 0 | 0 | 12 | 0
5 |  | Koleno d90 - 90st. | ks | 4 |  | 0 | 0 | 0 |  | 0 | 2 | 12 | 0 | 5 | 2 | 0 | 0 | 0 | 0 | 0 | 12 | 0
6 |  | T-kus d90 | ks | 1 |  | 0 | 0 | 0 |  | 0 | 2 | 12 | 0 | 6 | 2 | 0 | 0 | 0 | 0 | 0 | 12 | 0
7 |  | Signalizační vodič | bm | 48 |  | 0 | 0 | 0 |  | 0 | 2 | 12 | 0 | 7 | 2 | 0 | 0 | 0 | 0 | 0 | 12 | 0
8 |  | Zajišťovací betbové bločky B10 | ks | 16 |  | 0 | 0 | 0 |  | 0 | 2 | 12 | 0 | 8 | 2 | 0 | 0 | 0 | 0 | 0 | 12 | 0
9 |  | RACI spony | ks | 25 |  | 0 | 0 | 0 |  | 0 | 2 | 12 | 0 | 9 | 2 | 0 | 0 | 0 | 0 | 0 | 12 | 0
10 |  | Manžety | ks | 6 |  | 0 | 0 | 0 |  | 0 | 2 | 12 | 0 | 10 | 2 | 0 | 0 | 0 | 0 | 0 | 12 | 0
11 |  | TVAROVKY | 0 | 0 |  | 0 | 0 | 0 |  | 0 | 2 | 12 | 0 | 11 | 2 | 0 | 0 | 0 | 0 | 0 | 12 | 0
12 |  | WAGA spojka s přírubou DN80 | ks | 1 |  | 0 | 0 | 0 |  | 0 | 2 | 12 | 0 | 12 | 2 | 0 | 0 | 0 | 0 | 0 | 12 | 0
13 |  | El. lemový nákružek s otočnou přírubou DN80 | ks | 1 |  | 0 | 0 | 0 |  | 0 | 2 | 12 | 0 | 13 | 2 | 0 | 0 | 0 | 0 | 0 | 12 | 0
14 |  | Spoj, elektrotvarovka d90 | ks | 6 |  | 0 | 0 | 0 |  | 0 | 2 | 12 | 0 | 14 | 2 | 0 | 0 | 0 | 0 | 0 | 12 | 0
15 |  | Napojení na stávající rozvod vody | ks | 3 |  | 0 | 0 | 0 |  | 0 | 2 | 12 | 0 | 15 | 2 | 0 | 0 | 0 | 0 | 0 | 12 | 0
16 |  | Zemní práce |  |  |  |  | 0 | #VALUE! |  | #VALUE! | 2 | 12 | 0 | 16 | 2 | 0 | 0 | 0 | 0 | 0 | 12 | 0
17 |  | Sejmutí ornice s přemístěním na vzdálenost do 50m | m3 | 16 |  | 0 | 0 | 0 |  | 0 | 2 | 12 | 0 | 17 | 2 | 0 | 0 | 0 | 0 | 0 | 12 | 0
18 |  | Hloubení nepažených rýh š. do 1500 mm | m3 | 130 |  | 0 | 0 | 0 |  | 0 | 2 | 12 | 0 | 18 | 2 | 0 | 0 | 0 | 0 | 0 | 12 | 0
19 |  | Ruční výkop jam, rýh a šachet, v hornině tř.2 | m3 | 10 |  | 0 | 0 | 0 |  | 0 | 2 | 12 | 0 | 19 | 2 | 0 | 0 | 0 | 0 | 0 | 12 | 0
20 |  | Zřízení příložného pažení a rozpěrných rýh hl. do 2m + osdtrnění | m2 | 140 |  | 0 | 0 | 0 |  | 0 | 2 | 12 | 0 | 20 | 2 | 0 | 0 | 0 | 0 | 0 | 12 | 0
21 |  | Zemní protlak pod spojovacím krčkem, hornina 1-3, pro areálový rozvod vody, ochranná trubka d125 | bm | 5 |  | 0 | 0 | 0 |  | 0 | 2 | 12 | 0 | 21 | 2 | 0 | 0 | 0 | 0 | 0 | 12 | 0
22 |  | Nakládání výkopu na skládku (vytl. Kubatura) tř.3 | m3 | 20 |  | 0 | 0 | 0 |  | 0 | 2 | 12 | 0 | 22 | 2 | 0 | 0 | 0 | 0 | 0 | 12 | 0
23 |  | Vodorovné přemístění výkopu do 5000 m | m3 | 20 |  | 0 | 0 | 0 |  | 0 | 2 | 12 | 0 | 23 | 2 | 0 | 0 | 0 | 0 | 0 | 12 | 0
24 |  | Uložení výkopu na skládku + reciklační poplatek | t | 20 |  | 0 | 0 | 0 |  | 0 | 2 | 12 | 0 | 24 | 2 | 0 | 0 | 0 | 0 | 0 | 12 | 0
25 |  | Zásyp jam se zhutnění | m3 | 130 |  | 0 | 0 | 0 |  | 0 | 2 | 12 | 0 | 25 | 2 | 0 | 0 | 0 | 0 | 0 | 12 | 0
26 |  | Úprava pláně se zhutněním - rozprostření ornice | m2 | 140 |  | 0 | 0 | 0 |  | 0 | 2 | 12 | 0 | 26 | 2 | 0 | 0 | 0 | 0 | 0 | 12 | 0
27 |  | Konečná povrchová úprva vč. ozelenění | m2 | 140 |  | 0 | 0 | 0 |  | 0 | 2 | 12 | 0 | 27 | 2 | 0 | 0 | 0 | 0 | 0 | 12 | 0
28 |  | Zemní práce |  |  |  | 0 | 0 | 0 |  | 0 | 2 | 12 | 0 | 28 | 2 | 0 | 0 | 0 | 0 | 0 | 12 | 0
29 |  | Ložení a obsyp potrubí pískem | m3 | 20 |  | 0 | 0 | 0 |  | 0 | 2 | 12 | 0 | 29 | 2 | 0 | 0 | 0 | 0 | 0 | 12 | 0
30 |  | Položení výstražné folie PE | bm | 96 |  | 0 | 0 | 0 |  | 0 | 2 | 12 | 0 | 30 | 2 | 0 | 0 | 0 | 0 | 0 | 12 | 0
31 |  | Signalizační vodič | bm | 96 |  | 0 | 0 | 0 |  | 0 | 2 | 12 | 0 | 31 | 2 | 0 | 0 | 0 | 0 | 0 | 12 | 0
32 |  | Geodetické zaměření (el. DWG + 3. paré dokumentace) | ks | 1 |  | 0 | 0 | 0 |  | 0 | 2 | 12 | 0 | 32 | 2 | 0 | 0 | 0 | 0 | 0 | 12 | 0
33 |  | Čerpání vodyna dopravní výšku do 10m, průměrný přítok do 1000 l/min. | hod. | 10 |  | 0 | 0 | 0 |  | 0 | 2 | 12 | 0 | 33 | 2 | 0 | 0 | 0 | 0 | 0 | 12 | 0
34 |  | Dočasné zajístění potrubí PE, ocelového nebo litinového DN do 200 | ks | 1 |  | 0 | 0 | 0 |  | 0 | 2 | 12 | 0 | 34 | 2 | 0 | 0 | 0 | 0 | 0 | 12 | 0
35 |  | Dočasné zajístění kabelů a kabelových tratí | ks | 1 |  | 0 | 0 | 0 |  | 0 | 2 | 12 | 0 | 35 | 2 | 0 | 0 | 0 | 0 | 0 | 12 | 0
36 | [6 empty] | 0 | 0 |  | 0 | 2 | 12 | 0 | 36 | 2 | 0 | 0 | 0 | 0 | 0 | 12 | 0
37 |  | VODOVODNÍ PŘÍPOJKY | 0 | 0 |  | 0 | 0 | 0 |  | 0 | 2 | 12 | 0 | 37 | 2 | 0 | 0 | 0 | 0 | 0 | 12 | 0
38 |  | POTRUBÍ PE HD100 RC SDR11 d63 SDR 11 | bm | 42 |  | 0 | 0 | 0 |  | 0 | 2 | 12 | 0 | 38 | 2 | 0 | 0 | 0 | 0 | 0 | 12 | 0
39 |  | Hlavní uzávěr vody DN50 (objekty) | ks | 5 |  | 0 | 0 | 0 |  | 0 | 2 | 12 | 0 | 39 | 2 | 0 | 0 | 0 | 0 | 0 | 12 | 0
40 |  | Navrtávací T-kus varný odbočkový s uzavíracím ventilem d90/63 | ks | 6 |  | 0 | 0 | 0 |  | 0 | 2 | 12 | 0 | 40 | 2 | 0 | 0 | 0 | 0 | 0 | 12 | 0
41 |  | Domovní šoupě 2' - zákopová souprva + poklop | ks | 6 |  | 0 | 0 | 0 |  | 0 | 2 | 12 | 0 | 41 | 2 | 0 | 0 | 0 | 0 | 0 | 12 | 0
42 | [6 empty] | 0 | 0 |  | 0 | 2 | 12 | 0 | 42 | 2 | 0 | 0 | 0 | 0 | 0 | 12 | 0
43 |  | Zemní práce |  |  |  |  | 0 | #VALUE! |  | #VALUE! | 2 | 12 | 0 | 43 | 2 | 0 | 0 | 0 | 0 | 0 | 12 | 0
44 |  | Sejmutí ornice s přemístěním na vzdálenost do 50m | m3 | 7 |  | 0 | 0 | 0 |  | 0 | 2 | 12 | 0 | 44 | 2 | 0 | 0 | 0 | 0 | 0 | 12 | 0
45 |  | Hloubení nepažených rýh š. do 1500 mm | m3 | 62 |  | 0 | 0 | 0 |  | 0 | 2 | 12 | 0 | 45 | 2 | 0 | 0 | 0 | 0 | 0 | 12 | 0
46 |  | Ruční výkop jam, rýh a šachet, v hornině tř.2 | m3 | 5 |  | 0 | 0 | 0 |  | 0 | 2 | 12 | 0 | 46 | 2 | 0 | 0 | 0 | 0 | 0 | 12 | 0
47 |  | Zřízení příložného pažení a rozpěrných rýh hl. do 2m + osdtrnění | m2 | 65 |  | 0 | 0 | 0 |  | 0 | 2 | 12 | 0 | 47 | 2 | 0 | 0 | 0 | 0 | 0 | 12 | 0
48 | [6 empty] | 0 | 0 |  | 0 | 2 | 12 | 0 | 48 | 2 | 0 | 0 | 0 | 0 | 0 | 12 | 0
49 |  | Nakládání výkopu na skládku (vytl. Kubatura) tř.3 | m3 | 9 |  | 0 | 0 | 0 |  | 0 | 2 | 12 | 0 | 49 | 2 | 0 | 0 | 0 | 0 | 0 | 12 | 0
50 |  | Vodorovné přemístění výkopu do 5000 m | m3 | 9 |  | 0 | 0 | 0 |  | 0 | 2 | 12 | 0 | 50 | 2 | 0 | 0 | 0 | 0 | 0 | 12 | 0
51 |  | Uložení výkopu na skládku + reciklační poplatek | t | 9 |  | 0 | 0 | 0 |  | 0 | 2 | 12 | 0 | 51 | 2 | 0 | 0 | 0 | 0 | 0 | 12 | 0
52 |  | Zásyp jam se zhutnění | m3 | 60 |  | 0 | 0 | 0 |  | 0 | 2 | 12 | 0 | 52 | 2 | 0 | 0 | 0 | 0 | 0 | 12 | 0
53 |  | Úprava pláně se zhutněním - rozprostření ornice | m2 | 60 |  | 0 | 0 | 0 |  | 0 | 2 | 12 | 0 | 53 | 2 | 0 | 0 | 0 | 0 | 0 | 12 | 0
54 |  | Konečná povrchová úprva vč. ozelenění | m2 | 60 |  | 0 | 0 | 0 |  | 0 | 2 | 12 | 0 | 54 | 2 | 0 | 0 | 0 | 0 | 0 | 12 | 0
55 |  | Zemní práce |  |  |  | 0 | 0 | 0 |  | 0 | 2 | 12 | 0 | 55 | 2 | 0 | 0 | 0 | 0 | 0 | 12 | 0
56 |  | Ložení a obsyp potrubí pískem | m3 | 9 |  | 0 | 0 | 0 |  | 0 | 2 | 12 | 0 | 56 | 2 | 0 | 0 | 0 | 0 | 0 | 12 | 0
57 |  | Položení výstražné folie PE | bm | 42 |  | 0 | 0 | 0 |  | 0 | 2 | 12 | 0 | 57 | 2 | 0 | 0 | 0 | 0 | 0 | 12 | 0
58 |  | Signalizační vodič | bm | 42 |  | 0 | 0 | 0 |  | 0 | 2 | 12 | 0 | 58 | 2 | 0 | 0 | 0 | 0 | 0 | 12 | 0
59 |  | Geodetické zaměření (el. DWG + 3. paré dokumentace) | ks | 1 |  | 0 | 0 | 0 |  | 0 | 2 | 12 | 0 | 59 | 2 | 0 | 0 | 0 | 0 | 0 | 12 | 0
60 |  | Čerpání vodyna dopravní výšku do 10m, průměrný přítok do 1000 l/min. | hod. | 10 |  | 0 | 0 | 0 |  | 0 | 2 | 12 | 0 | 60 | 2 | 0 | 0 | 0 | 0 | 0 | 12 | 0
61 |  | Dočasné zajístění potrubí PE, ocelového nebo litinového DN do 200 | ks | 1 |  | 0 | 0 | 0 |  | 0 | 2 | 12 | 0 | 61 | 2 | 0 | 0 | 0 | 0 | 0 | 12 | 0
62 |  | Dočasné zajístění kabelů a kabelových tratí | ks | 1 |  | 0 | 0 | 0 |  | 0 | 2 | 12 | 0 | 62 | 2 | 0 | 0 | 0 | 0 | 0 | 12 | 0
63 | [6 empty] | 0 | 0 |  | 0 | 2 | 12 | 0 | 63 | 2 | 0 | 0 | 0 | 0 | 0 | 12 | 0
64 |  | Vodoměrná sestava |  |  |  |  | 0 | #VALUE! |  | #VALUE! | 2 | 12 | 0 | 64 | 2 | 0 |  | 0 | 0 | 0 | 12 | 0
65 |  | Přírubová redukce DN80/DN50 | ks | 2 |  | 0 | 0 | 0 |  | 0 | 2 | 12 | 0 | 65 | 2 | 0 | 0 | 0 | 0 | 0 | 12 | 0
66 |  | Šoupátko DN50 s přírubami | ks | 2 |  | 0 | 0 | 0 |  | 0 | 2 | 12 | 0 | 66 | 2 | 0 | 0 | 0 | 0 | 0 | 12 | 0
67 |  | Filtr DN50 s přírubamí | ks | 1 |  | 0 | 0 | 0 |  | 0 | 2 | 12 | 0 | 67 | 2 | 0 | 0 | 0 | 0 | 0 | 12 | 0
68 |  | Zpětná klapka DN50 s přírubami | ks | 1 |  | 0 | 0 | 0 |  | 0 | 2 | 12 | 0 | 68 | 2 | 0 | 0 | 0 | 0 | 0 | 12 | 0
69 |  | Přírubové prodloužení DN50 | ks | 2 |  | 0 | 0 | 0 |  | 0 | 2 | 12 | 0 | 69 | 2 | 0 | 0 | 0 | 0 | 0 | 12 | 0
70 |  | Ukotvení | kpl | 1 |  | 0 | 0 | 0 |  | 0 | 2 | 12 | 0 | 70 | 2 | 0 | 0 | 0 | 0 | 0 | 12 | 0
71 |  | Pomocný a spojovací materiál | kpl | 1 |  | 0 | 0 | 0 |  | 0 | 2 | 12 | 0 | 71 | 2 | 0 | 0 | 0 | 0 | 0 | 12 | 0
72 | [6 empty] | 0 | 0 |  | 0 | 2 | 12 | 0 | 72 | 2 | 0 | 0 | 0 | 0 | 0 | 12 | 0
73 |  | Tlaková zkouška | ks | 1 |  | 0 | 0 | 0 |  | 0 | 2 | 12 | 0 | 73 | 2 | 0 | 0 | 0 | 0 | 0 | 12 | 0
74 |  | Propláchnutí, dezinfekce | ks | 1 |  | 0 | 0 | 0 |  | 0 | 2 | 12 | 0 | 74 | 2 | 0 | 0 | 0 | 0 | 0 | 12 | 0
75 |  | Uvedení do provozu, zaškolení obsluhy | ks | 1 |  | 0 | 0 | 0 |  | 0 | 2 | 12 | 0 | 75 | 2 | 0 | 0 | 0 | 0 | 0 | 12 | 0
76 |  | Demontáž stávající vodoměrné sestavy a související demontážní práce na stávajících rozvodech, včetně odvozu likvidace. | ks | 1 |  | 0 |  | #VALUE! |  | #VALUE! | 4 |  |  |  |  | 0 | 0 | 0 | 0 | 0
77
78
79
80
| Celkem za | 200 VODOVOD |  |  |  | 0
Díl: | 202 | Komunikace
1 | 1 | Odstranění stávajích povrchů |  | 0 | 0 | 0
2 |  | Řezání komunikace | bm | 80 |  | 0
3 |  | Odstranění asfaltového povrchu, vč. stávajicí konstrukční vrstvy | m2 | 160 |  | 0
4
5 |  | Uložení ASF na skládku + odvoz na skládku + polatek | t | 8 |  | 0
6
7 |  | Uložení a odvoz vytěženého materiálu na skládku + poplatek | m3 | 10 |  | 0
8 | 2 | Uvedení do původního stavu - chodník
9 |  | Štěrkodrť ŠD | m3 | 7 |  | 0
10 |  | Lože z drti frakce 2-5 mm | m2 | 50 |  | 0
11
12 |  | Betonový obrubník chodníkový 1000/80/200mm | ks | 10 |  | 0
13 |  | Betonové lože pro obrubníky | m3 | 2 |  | 0
14 | 3 | Uvedení do původního stavu - komunikace
15 |  | Štěrkodrť ŠD | m3 | 7 |  | 0
16 |  | Vrstva směsi stmelené cementem | m3 | 6 |  | 0
17 |  | Infiltrační postřik emulzí | m2 | 26 |  | 0
18 |  | Obalované kamenivo APS | m3 | 6 |  | 0
19 |  | Spojovací postřík asf. emulzí | m2 | 26 |  | 0
20 |  | Asfaltový beton ACO | m3 | 7 |  | 0
20
21
22
23
24
25
21
| Celkem za | 722 Komunikace |  |  |  | 0

## ARV_2
POLOŽKOVÝ ROZPOČET
Rozpočet |  | 200 | Zdravotně technické instalace | JKSO
Objekt |  |  |  | SKP
|  | AREÁLOVÝ ROZVOD VODY |  | Měrná jednotka
Stavba |  |  |  | Počet jednotek | 0
|  | ZŠ Milady Horákové - Kopřivnice |  | Náklady na m.j. | 0
Projektant |  | Němec René |  | Typ rozpočtu
Zpracovatel projektu
Objednatel
Dodavatel |  |  |  | Zakázkové číslo
Rozpočtoval |  |  |  | Počet listů
ROZPOČTOVÉ NÁKLADY
Základní rozpočtové náklady |  |  | Ostatní rozpočtové náklady
| HSV celkem | 0 |  |  | 0
Z | PSV celkem | 0
R | M práce celkem | 0
N | M dodávky celkem | 0
ZRN celkem |  | 0
HZS |  | 0
ZRN+HZS |  | 0 | Ostatní náklady neuvedené |  | 0
ZRN+ost.náklady+HZS |  | 0 | Ostatní náklady celkem |  | 0
Vypracoval |  |  | Za zhotovitele | Za objednatele
Jméno : |  | Němec René | Jméno : | Jméno :
Datum : |  |  | Datum : | Datum :
Podpis : |  |  | Podpis: | Podpis:
Základ pro DPH |  | 21 | % | 0
DPH |  | 21 | % | 0
Základ pro DPH |  | 0 | % | 0
DPH |  | 0 | % | 0
CENA ZA OBJEKT CELKEM |  |  |  | 0
Poznámka :
Dodavatel je povinnen zkontrolovat úplnost dokumentace a na případné nesrovnalosti upozornit nejpozději do předání nabídky. Uvedené názvy výrobků nejsou závazné a slouží pouze k udání standardů. V ceně jednotlivých položek je zahrnuta i montáž

## ZTI Pol
Položkový rozpočet
Stavba : |  | ZŠ Milady Horákové - Kopřivnice |  | Rozpočet: | 200
Objekt : |  | ZTI - družina + kuchyně |  | 0
P.č. | Číslo položky | Název položky | MJ | množství | cena / MJ | celkem (Kč) | Jednotková hmotnost | Celková hmotnost | Jednotková dem.hmot. | Celková dem.hmot.
Díl: | 201 | Vnitřní rozvod vody | [8 empty] | 1
1 | 1 | PPR porubí pro rozvody pitné a teplé vody PN16 - 95C |  | 0 | 0 | 0 | 0 | 0 |  | 0 | 2 | 12 | 0 | 1 | 2 | 0 | 0 | 0 | 0 | 0 | 12 | 0
2 |  | Potrubí z PPR, D 63 PN 16 | bm | 75 |  | 0 | 0 | 0 |  | 0 | 2 | 12 | 0 | 2 | 2 | 0 | 0 | 0 | 0 | 0 | 12 | 0
3 |  | Potrubí z PPR, D 50 PN 16 | bm | 25 |  | 0 | 0 | 0 |  | 0 | 2 | 12 | 0 | 3 | 2 | 0 | 0 | 0 | 0 | 0 | 12 | 0
4 |  | Potrubí z PPR, D 40 PN 16 | bm | 12 |  | 0 | 0 | 0 |  | 0 | 2 | 12 | 0 | 4 | 2 | 0 | 0 | 0 | 0 | 0 | 12 | 0
5 |  | Potrubí z PPR, D 32 PN 16 | bm | 16 |  | 0 | 0 | 0 |  | 0 | 2 | 12 | 0 | 5 | 2 | 0 | 0 | 0 | 0 | 0 | 12 | 0
6 |  | Potrubí z PPR, D 25 PN 16 | bm | 162 |  | 0 | 0 | 0 |  | 0 | 2 | 12 | 0 | 6 | 2 | 0 | 0 | 0 | 0 | 0 | 12 | 0
7 |  | Potrubí z PPR, D 20 PN 16 | bm | 142 |  | 0 | 0 | 0 |  | 0 | 2 | 12 | 0 | 7 | 2 | 0 | 0 | 0 | 0 | 0 | 12 | 0
8 | 2 | Závěsný a montážní materiál | ks | 1 |  | 0 | 0 | 0 |  | 0 | 2 | 12 | 0 | 8 | 2 | 0 | 0 | 0 | 0 | 0 | 12 | 0
9 |  | Izolační materiál se strukturou uzavřených buněk, tepelná vodivost při 10°C max.0,038 W.m-1.K-1. Izo | bm | 432 |  | 0 | 0 | 0 |  | 0 | 2 | 12 | 0 | 9 | 2 | 0 | 0 | 0 | 0 | 0 | 12 | 0
10 |  | Pomocný a spojovací materiál | ks | 1 |  | 0 | 0 | 0 |  | 0 | 2 | 12 | 0 | 10 | 2 | 0 | 0 | 0 | 0 | 0 | 12 | 0
11 | 3 | Jádrové vrtání - prostup stropem a stěnou | ks | 6 |  | 0 | 0 | 0 |  | 0 | 2 | 12 | 0 | 11 | 2 | 0 | 0 | 0 | 0 | 0 | 12 | 0
12 |  | Protipožární tmel | kpl | 1 |  | 0 | 0 | 0 |  | 0 | 2 | 12 | 0 | 12 | 2 | 0 | 0 | 0 | 0 | 0 | 12 | 0
13 | 4 | Kulové kohouty |  |  |  |  | 0 | 0 |  | 0 | 2 | 12 | 0 | 13 | 2 | 0 | 0 | 0 | 0 | 0 | 12 | 0
14 |  | KK-DN40 | ks | 2 |  | 0 | 0 | 0 |  | 0 | 2 | 12 | 0 | 14 | 2 | 0 | 0 | 0 | 0 | 0 | 12 | 0
16 |  | KK-DN32 | ks | 2 |  | 0 | 0 | 0 |  | 0 | 2 | 12 | 0 | 15 | 2 | 0 | 0 | 0 | 0 | 0 | 12 | 0
17 |  | KK-DN25 | ks | 1 |  | 0 | 0 | 0 |  | 0 | 2 | 12 | 0 | 16 | 2 | 0 | 0 | 0 | 0 | 0 | 12 | 0
18 |  | KK-DN20 | ks | 2 |  | 0 | 0 | 0 |  | 0 | 2 | 12 | 0 | 17 | 2 | 0 | 0 | 0 | 0 | 0 | 12 | 0
19 |  | KK-DN15 | ks | 1 |  | 0 | 0 | 0 |  | 0 | 2 | 12 | 0 | 18 | 2 | 0 | 0 | 0 | 0 | 0 | 12 | 0
20 |  | Ventil 3/8" | ks | 17 |  | 0 | 0 | 0 |  | 0 | 2 | 12 | 0 | 19 | 2 | 0 | 0 | 0 | 0 | 0 | 12 | 0
21 |  | Ventil 3/4" | ks | 19 |  | 0 | 0 | 0 |  | 0 | 2 | 12 | 0 | 20 | 2 | 0 | 0 | 0 | 0 | 0 | 12 | 0
22 |  | Ventil 1" | ks | 1 |  | 0 | 0 | 0 |  | 0 | 2 | 12 | 0 | 21 | 2 | 0 | 0 | 0 | 0 | 0 | 12 | 0
23 |  | Vypouštěcí kohout 1/2" | ks | 9 |  | 0 | 0 | 0 |  | 0 | 2 | 12 | 0 | 22 | 2 | 0 | 0 | 0 | 0 | 0 | 12 | 0
24 |  | Nástěnka pro výtokový ventil G 1/2 s jedním závitem | ks | 17 |  | 0 | 0 | 0 |  | 0 | 2 | 12 | 0 | 23 | 2 | 0 | 0 | 0 | 0 | 0 | 12 | 0
25 |  | Nástěnka pro baterii G 1/2 s jedním závitem | pár | 30 |  | 0 | 0 | 0 |  | 0 | 2 | 12 | 0 | 24 | 2 | 0 | 0 | 0 | 0 | 0 | 12 | 0
26 | 5 | Ocelová trubka závitová ČSN 425710 - pozink 1" | bm | 2 |  | 0 | 0 | 0 |  | 0 | 2 | 12 | 0 | 25 | 2 | 0 | 0 | 0 | 0 | 0 | 12 | 0
27 |  | Ocelová trubka závitová ČSN 425710 - pozink 5/4" | bm | 17 |  | 0 | 0 | 0 |  | 0 | 2 | 12 | 0 | 26 | 2 | 0 | 0 | 0 | 0 | 0 | 12 | 0
28 |  | Ocelová trubka závitová ČSN 425710 - pozink 6/4" | bm | 50 |  | 0 |  | 0 |  | 0 | 4 |  |  |  |  | 0 | 0 | 0 | 0 | 0
29 |  | Ocelová trubka závitová ČSN 425710 - pozink 2" | bm | 12 |  | 0
30 | 6 | Vypuštění stávajícho rozvodu vody | ks | 1 |  | 0
31
32
33 | 7 | Napojení na stávající rozvod vody PP-R | ks | 18 |  | 0
34 |  | Napojení na stávající rozvod vody ocel-pozink | ks | 4 |  | 0
35 | 8 | Stavební přípomoc (prostupy, drážky, výklenky) vč. začištění + odvoz situ a uložení na skládku | ks | 1 |  | 0
36 |  | Pomocný a spojovací materiál | kpl | 1 |  | 0
37 |  | Proplach, desinfekce | ks | 1 |  | 0
38 |  | Tlaková zkouška | ks | 1 |  | 0
39 |  | Demontáže stávajících rozvodů v řešené oblasti, včetně koncových prvků a zařizovacích předmětů, včetně odvozu a likvidace. | ks | 1 |  | 0
| Celkem za | 201 Vnitřní rozvod vody |  |  |  | 0
Díl: | 202 | Kanalizace vnitřní
1 | 1 | Kanalizační potrubí a tvarovky KG - systém | 0 | 0 | 0 | 0
2 |  | 160 | bm | 28 |  | 0
3 |  | 125 | bm | 6 |  | 0
4 |  | 110 | bm | 6 |  | 0
5 |  | Kanalizační potrubí a tvarovky HT - systém | 0 | 0 |  | 0
6 |  | 110 | bm | 20 |  | 0
7 |  | 75 | bm | 5 |  | 0
8 |  | 63 | bm | 18 |  | 0
9 |  | 50 | bm | 37 |  | 0
10 |  | 40 | bm | 6 |  | 0
11 |  | Kanalizační potrubí a tvarovky HT - systém - vysoká teplota 85 C | 0 | 0 |  | 0
12 |  | 110 | bm | 17 |  | 0
13 |  | 75 | bm | 3 |  | 0
14 |  | 63 | bm | 11 |  | 0
15 |  | 50 | bm | 14 |  | 0
16
17
18 | 2 | Podlahový žlab do prostoru, viditelná délka 600mm, šířka 400mm, 1x odpad d110mm včetně zápachové uzávěry, materiál nerez AISI 304, povrch matný - tryskáno balotinou, kryt roštu | ks | 3 |  | 0
19 |  | Podlahový žlab do prostoru, viditelná délka 1.000mm, šířka 200mm, 1x odpad d110mm včetně zápachové uzávěry, materiál nerez AISI 304, povrch matný - tryskáno balotinou, kryt roštu | ks | 4 |  | 0
20
21 |  | Nástěnná zapachová uzávěra pro odvod kondenzátu s přídavnou machanickou zápachovou uzávěrou | ks | 1 |  | 0
22 | 3 | Hloubení nepažených rýh š. do 1500 mm | m3 | 28 |  | 0
23 |  | Nakládání výkopu na skládku (vytl. Kubatura) tř.5 | m3 | 7 |  | 0
24 |  | Vodorovné přemístění výkopu do 5000 m | m3 | 7 |  | 0
25 |  | Uložení výkopu na skládku + poplatek | m3 | 7 |  | 0
26 |  | Zásyp jam se zhutnění | m3 | 7 |  | 0
27 |  | Ložení a obsyp potrubí pískem | m3 | 7 |  | 0
28 | 4 | Závěsný a montážní materiál (redujkce, drážky, odbočky) | kpl | 1 |  | 0
29 |  | Stavební přípomoc (prostupy, drážky, výklenky) vč. začištění + odvoz situ a uložení na skládku | ks | 1 |  | 0
30 |  | Zkouška těsnosti | ks | 1 |  | 0
31 | 5 | Zemní práce - venkovní
32 |  | Sejmutí ornice s přemístěním na vzdálenost do 50m | m3 | 1 |  | 0
33 |  | Hloubení nepažených rýh š. do 1500 mm | m3 | 4 |  | 0
34 |  | Ruční výkop jam, rýh a šachet, v hornině tř.2 | m3 | 1 |  | 0
35 |  | Zřízení příložného pažení a rozpěrných rýh hl. do 2m + osdtrnění | m2 | 5 |  | 0
36 |  | Nakládání výkopu na skládku (vytl. Kubatura) tř.3 | m3 | 2 |  | 0
37 |  | Vodorovné přemístění výkopu do 5000 m | m3 | 2 |  | 0
38 |  | Uložení výkopu na skládku + poplatek | m3 | 2 |  | 0
39 |  | Zásyp jam se zhutnění | m3 | 3 |  | 0
40 |  | Zemní práce
41 |  | Ložení a obsyp potrubí pískem | m3 | 1 |  | 0
42 |  | Podkladní beton | m3 | 1 |  | 0
43 |  | Položení výstražné folie PE | bm | 3 |  | 0
44 |  | Geodetické zaměření (el. DWG + 3. paré dokumentace) | ks | 1 |  | 0
45 |  | Vytýčení veškerých podzemních inž. Sítí | ks | 1 |  | 0
46 | 6 | Jádrové vrtání - prostup stropem a stěnou | ks | 19 |  | 0
47 |  | Protipožární manžeta pro prostup konstrulcemi mezi požárními úseky - odolnost 90 min. | ks | 19 |  | 0
48 |  | Demontáže stávajících rozvodů v řešené oblasti, včetně koncových prvků a zařizovacích předmětů, včetně odvozu a likvidace. | ks | 1 |  | 0
49
50
51
52
53
54
55
56
57
| Celkem za | 202 Kanalizace vnitřní |  |  |  | 0
Díl: | 203 | Sociální zařízení
1 | 1 | Umyvadlo keramické připevněné na stěnu šrouby bílé bez krytu na sifon 550 mm | ks | 14 |  | 0
2 |  | Instalační sada pro umyvadlo | ks | 14 |  | 0
3 |  | Podomítkový modul pro závěsné WC - samonosný rám (uchycení do podlahy), pro zabudování do vyzdívky předstěnové konstrukce | ks | 1 |  | 0
4 |  | Klozet závěsný + sedátko tvrzené antibakteriální | ks | 1 |  | 0
5 |  | Ovládací tlačítko - dvounožstevní | ks | 1 |  | 0
6 |  | Rohový ventil | ks | 1 |  | 0
7 |  | Výlevka bez výtokových armatur keramická se sklopnou plastovou mřížkou 425 mm | ks | 1 |  | 0
8 |  | Baterie pro výlevku nástěnné pákové ozteč 150mm s otáčivým ústím | ks | 1 |  | 0
9 |  | Sprchovací nádrž pro výlevku - trojkomplet | ks | 1 |  | 0
10 |  | Baterie umyvadlové stojánkové pákové bez výpusti (U3) | ks | 14 |  | 0
11 | 2 | Sifon umyvadlový bez výpusti - chrom | ks | 14 |  | 0
12 |  | Výpust umyvadlová doteková | ks | 14 |  | 0
13 |  | Souprva pro připojení WC, bidetu a výlevky | ks | 2 |  | 0
14 | 3 | Napojení na stávající rozvod vody | ks | 5 |  | 0
16 |  | Napojení na stávající rozvod kanalizace | ks | 4 |  | 0
17 | 4 | Dřez nerozový - velikost dle výběru investora | ks | 2 |  | 0
18 |  | Baterie dřezová stojánková pákové bez výpusti, jedna voda | ks | 2 |  | 0
19 |  | Sifon - dřez | ks | 2 |  | 0
20 | 5 | Závěsný elektrický ohřívač vody o objemu 50 l, příkon topného tělesa 2.000 W | ks | 1 |  | 0
21 |  | KK-DN15 | ks | 3 |  | 0
22 |  | Pojistný ventil DN15 - TUV | ks | 1 |  | 0
23 |  | Filtr DN15 | ks | 1 |  | 0
24 |  | Demontáže stávajících rozvodů v řešené oblasti, včetně koncových prvků a zařizovacích předmětů, včetně odvozu a likvidace. | ks | 1 |  | 0
| Celkem za | 203 Sociální zařízení |  |  |  | 0

## ZTI Rek
Stavba : |  | ZŠ Milady Horákové - Kopřivnice |  |  | Rozpočet : | 200
Objekt : |  | ZTI - družina + kuchyň
REKAPITULACE STAVEBNÍCH DÍLŮ
| Stavební díl |  | HSV | PSV | Dodávka | Montáž | HZS
201 | Vnitřní rozvod vody |  | 0 | 0 | 0 | 0 | 0
202 | Kanalizace vnitřní |  | 0 | 0 | 0 | 0 | 0
203 | Sociální zařízení |  | 0 | 0 | 0 | 0 | 0
| CELKEM OBJEKT |  | 0 | 0 | 0 | 0 | 0
8
VEDLEJŠÍ ROZPOČTOVÉ NÁKLADY
Název VRN |  |  | Kč | % | Základna |  | Kč
[5 empty] | 0 |  | 0
| CELKEM VRN |  |  |  |  | 0

## ZTI KL
POLOŽKOVÝ ROZPOČET
Rozpočet |  | 200 | ZTI | JKSO
Objekt |  |  |  | SKP
D1-ZTI |  | ZTI - družina + kuchyň |  | Měrná jednotka
Stavba |  |  |  | Počet jednotek | 0
|  | ZŠ Milady Horákové - Kopřivnice |  | Náklady na m.j. | 0
Projektant |  |  |  | Typ rozpočtu
Zpracovatel projektu
Objednatel
Dodavatel |  |  |  | Zakázkové číslo
Rozpočtoval |  |  |  | Počet listů
ROZPOČTOVÉ NÁKLADY
Základní rozpočtové náklady |  |  | Ostatní rozpočtové náklady
| HSV celkem | 0 | Název VRN |  | Kč
Z | PSV celkem | 0
R | M práce celkem | 0
N | M dodávky celkem | 0
ZRN celkem |  | 0
HZS |  | 0
ZRN+HZS |  | 0 | Ostatní náklady neuvedené |  | 0
ZRN+ost.náklady+HZS |  | 0 | Ostatní náklady celkem
Vypracoval |  |  | Za zhotovitele | Za objednatele
Jméno : |  |  | Jméno : | Jméno :
Datum : |  |  | Datum : | Datum :
Podpis : |  |  | Podpis: | Podpis:
Základ pro DPH |  | 21 | % | 0
DPH |  | 21 | % | 0
Základ pro DPH |  | 0 | % | 0
DPH |  | 0 | % | 0
CENA ZA OBJEKT CELKEM |  |  |  | 0
Poznámka :
Dodavatel je povinnen zkontrolovat úplnost dokumentace a na případné nesrovnalosti upozornit nejpozději do předání nabídky. Uvedené názvy výrobků nejsou závazné a slouží pouze k udání standardů. V ceně jednotlivých položek je zahrnuta i montáž

## SO01 D.1.4.2 Pol
Položkový rozpočet | [27 empty] | #TypZaznamu#
S: | 2025-10-02_1 | Rekonstrukce školní kuchyně a společných prostor ZŠ Dr. Milady Horákové, Kopřivnice | [25 empty] | STA
O: | SO01 | Objekt A1 | [22 empty] | STA |  |  | OBJ
R: | D.1.4.2 | VZT | [25 empty] | ROZ
P.č. | Číslo položky | Název položky | MJ | Množství | Cena / MJ | Celkem | Dodávka | Dodávka celk. | Montáž | Montáž celk. | DPH | Cena s DPH | Hmotnost / MJ | Hmotnost celk.(t) | Dem. hmotnost / MJ | Dem. hmotnost celk.(t) | Ceník | Cen. soustava / platnost | Cenová úroveň | Nhod / MJ | Nhod celk. | Dodavatel | Typ položky | Stav položky
Díl: | M24 | Montáže vzduchotechnických zařízení |  |  |  | 0 |  | 0 |  | 0 |  | 0 |  | 0 |  | 0 |  |  |  |  | 0 | [6 empty] | DIL
1 | R.M24.001 | VZT - položkově viz. profesní rozpočet! | soubor | 1 | 0 | 0 |  | 0 |  | 0 | 21 | 0 | 0 | 0 | 0 | 0 |  | Vlastní | Indiv | 0 | 0 |  | Práce | Červená |  |  |  | POL1_
[26 empty] | 12 | 21 | DPH
| Celkem |  |  |  |  | 0 | [19 empty] | 0 | 0 | SUM
Poznámky uchazeče k zadání
POPUZIV
END
Note on S6: Jedná se o informaci, zda se jedná o položku, která je do rozpočtu zadána z cenové soustavy RTS, nebo vlastní.
Note on T6: Jedná se o název CÚ, která je zadána u položky rozpočtu

## REKAP
SPECIFIKACE DODÁVEK A PRACÍ - ROZPOČET
Název akce:
REKONSTRUKCE ŠKOLNÍ KUCHYNĚ A JÍDELNY
Investor: |  | MĚSTO KOPŘIVNICE, ŠTEFÁNIKOVA 1163/12, 74221 KOPŘIVNICE
Profese: |  | D.1.4 TECHNIKA PROSTŘEDÍ STAVEB-VZDUCHOTECHNIKA
Číslo zakázky: |  | 1247-25
Číslo dokumentu: |  | D.1.4.c.01
P.Č. | Č.Z. | Popis položky: | Měrná jednotka |  | Cena |  |  |  | Poznámka
[5 empty] | Dodávka |  | Montáž
|  |  | - | počet | jednotková | celková | jednotková | celková
[5 empty] | [ Kč ] | [ Kč ] | [ Kč ] | [ Kč ]
REKAPITULACE
1 | 1 | ZAŘÍZENÍ Č.1 – VĚTRÁNÍ KUCHYNĚ VE 2.NP | kpl | 1 | 0 | 0 | 0 | 0
2 | 2 | ZAŘÍZENÍ Č.2 – VĚTRÁNÍ HYGIENICKÉHO ZÁZEMÍ VE 2.NP | kpl | 1 | 0 | 0 | 0 | 0
|  | Mezisoučet |  |  |  | 0 |  | 0
3 | - | Doprava (zařízení / materiál / pracovníci apod.) - 3% z dodávky zařízení | kpl | 1 | - | - | 0 | 0
4 |  | Demontáž stávající VZT (1x přívodní jednotka, 1x odvodní jednotka, potrubí ~290m2, digestoře) + ekologická likvidace | kpl | 1 | - | - |  | 0
5 | - | Přesun hmot (max. hmotnost břemene 600kg) | kpl | 1 | - | - |  | 0
6 | - | Lešení a jeřábová technika | kpl | 1 | - | - |  | 0
7 | - | Komplexní vyzkoušení zařízení, oživení a vyregulování zařízení | kpl | 1 | - | - |  | 0
8 | - | Vypracování protokolu o proměření a vyregulování | kpl | 1 | - | - |  | 0
9 | - | Zaškolení obsluhy | kpl | 1 | - | - |  | 0
10 | - | Vypracování provozních předpisů | kpl | 1 | - | - |  | 0
11 | - | Projekt skutečného provedení | kpl | 1 | - | - |  | 0
|  | Mezisoučet | [5 empty] | 0
CELKEM D+M |  | VZDUCHOTECHNIKA - CENA BEZ DPH |  |  |  |  | 0
SPECIFIKACE NEOBSAHUJE: SILOVÉ ZAPOJENÍ ELEKTRO, JIŠTĚNÍ, REVIZE VZT/KLM ZAŘÍZENÍ, OVLÁDÁNÍ Z.Č.2, STAVEBNÍ PROSTUPY A ÚPRAVY, ODVOD KONDENZÁTU OD VZT A KLM ZAŘÍZENÍ, DVEŘNÍ MŘÍŽKY,
NAPOJENÍ MaR VZT NA NADŘAZENÝ SYSTÉM BMS INVESTORA / PROVOZOVATELE, PŘELOŽKY / DEMONTÁŽE STÁVAJÍCÍCH ROZVODŮ TECHNOLOGIE (ÚT, EI, PLYN APOD.) - PODROBNĚJI VIZ. TECHNICKÁ ZPRÁVA - POŽADAVKY NA NAVAZUJÍCÍ PROFESE

## ZC_1
SPECIFIKACE DODÁVEK A PRACÍ - ROZPOČET
Název akce:
REKONSTRUKCE ŠKOLNÍ KUCHYNĚ A JÍDELNY
P.Č. | Č.Z. | Popis položky: | Měrná jednotka |  | Cena |  |  |  | Poznámka
[5 empty] | Dodávka |  | Montáž
|  |  | - | počet | jednotková | celková | jednotková | celková
[5 empty] | [ Kč ] | [ Kč ] | [ Kč ] | [ Kč ]
ZAŘÍZENÍ Č.1 – VĚTRÁNÍ KUCHYNĚ VE 2.NP
1 | 1.01 | Vzduchotechnická / rekuperační jednotka pro přívod / odvod vzduchu, splňující požadavky nařízení č.1253/2014 (Ekodesign 2018), vnitřní / parapetní provedení, Vp=7700m3/h / dp=500Pa, Vo=7700m3/h / dp=500Pa, protiproudý rekuperátor s účinností 82% (suchá), včetně bypassové klapky, přímý chladič R410A s možností reverzního chodu (topení) - dvouokruhový (poměr 1:1) - Qch/Qt=2x 15kW, eliminátor kapek, 2x filtrační komora - přívod s třídou filtrace F7 (ePM1 55%), odtah s třídou filtrace M5 (ePM10 50%), 4x manžeta 900x710, 2x uzavírací klapka 900x710, 2x ventilátorová komora s EC motory 5.2kW/3x400V, plášť jednotky v sendvič. provedení s tepel. izolací, odvod kondenzátu včetně sifonů, včetně podstavných nožiček výšky 175mm, celkové rozměry 3370x1620x2012, hmotnost 1200kg, konfigurace hrdel viz.grafická část projektu, dodávka jednotky v rozloženém stavu | ks | 1 |  | 0 |  | 0
2 | - | Sestavení vzduchotechnické jednotky na stavbě - šéfmontáž autorizovanou osobou výrobce zařízení | ks | 1 |  | 0 |  | 0
3 | - | MaR - kompletní systém měření a regulace pro zařízení č. 1.01 - digitální regulace, externí rozvaděč ve vnitřním provedení (délka kabelů 6m), řízení otáček ventilátorů (EC motory), regulace přímého chlazení / topení, kompletní sada teplotních čidel, manostaty přívodní / odvodní filtr, servopohony regulačních / uzavíracích a bypassových klapek (2x uzavírací klapka, 1x bypassová klapka), komunikační kabeláž, software, integrovaný web-server (BMS komunikační protokol nutno upřesnit při montáži dle požadavku investora) | ks | 1 |  | 0 |  | 0
4 | - | Dálkový ovladač s displayem pro 1.01 + komunikační kabeláž pro ovladač CAT6e/ stíněný v délce cca 80m, příslušenství | ks | 1 |  | 0 |  | 0
5 | 1.02 | Venkovní kondenzační jednotka systému přímého chlazení / topení, invertorová technologie, nominální chladící / topný výkon = 15.0 / 17.5kW, chladivo R410, nominální elektrický příkon chlazení / topení = 4.69 / 4.38kW, napájení 3x400V, rozměry jednotky 950x330x1380mm, hmotnost 90kg, včetně AHU-KITu pro ovládání výkonu 0-10V, dálkový ovladač pro nastavení parametrů, silent-bloky | ks | 2 |  | 0 |  | 0
6 | - | Modulová podstavná kontrukce pod kondenzační jednotku o hmotnosti do 150kg - 4x podstavná / plastová noha orientačního rozměru 400x400, z profilů min. 50x50mm, vč. veškerého příslušenství (přesný typ upřesnit dle instalované kondenzační jednotky) | ks | 2 |  | 0 |  | 0
7 | - | Izolované Cu potrubí chladiva R410A (kapalina/plyn), chladivo R410A, komunikační kabeláž, kompletní příslušenství chladícího okruhu (filtr dehydrátor, vstřikovací ventil, uzavírací ventily apod.), instalační žlab pro vedení Cu potrubí + kabeláže provedení pozink / celokrytový | bm | 82 |  | 0 |  | 0
8 | 1.03 | Tlumič hluku do 4-hranného potrubí 900x800, délka 1500, včetně pláště, jádrový - 6x jádro 400/300/1500, s náběhovou hranou, útlum v pásmu 250Hz = 29.3[dB], akustický výkon tlumiče v pásmu 250Hz = 14.6[dB], tlaková ztráta tlumiče = 12Pa (7700m3/h) | ks | 2 |  | 0 |  | 0
9 | 1.04 | Tlumič hluku do 4-hranného potrubí 1200x600, délka 1500, včetně pláště, jádrový - 6x jádro 400/300/1500, s náběhovou hranou, útlum v pásmu 250Hz = 29.3[dB], akustický výkon tlumiče v pásmu 250Hz = 14.6[dB], tlaková ztráta tlumiče = 12Pa (7700m3/h) | ks | 2 |  | 0 |  | 0
10 | 1.05 | Koncový prvek pro sání vzduchu - protidešťová žaluzie 1000x900, zástavbová hloubka min.70, barevné provedení RAL nutno upřesnit při montáži | ks | 1 |  | 0 |  | 0
11 | 1.06 | Koncový prvek pro sání vzduchu - sešikmený kus 45° 300x1260 L=400, se sítem | ks | 1 |  | 0 |  | 0
12 | 1.07 | Vyústka do 4-hranného potrubí, velikost 725x325, dvouřadá, s regulací R1, barevné provedení ELOX, skryté uchycení | ks | 4 |  | 0 |  | 0
13 | 1.08 | Vyústka do 4-hranného potrubí, velikost 725x225, dvouřadá, s regulací R1, barevné provedení ELOX, skryté uchycení | ks | 4 |  | 0 |  | 0
14 | 1.09 | Vyústka do 4-hranného potrubí, velikost 325x225, dvouřadá, s regulací R1, barevné provedení ELOX, skryté uchycení | ks | 4 |  | 0 |  | 0
15 | 1.10 | Vyústka do 4-hranného potrubí, velikost 225x225, dvouřadá, s regulací R1, barevné provedení ELOX, skryté uchycení | ks | 2 |  | 0 |  | 0
16 | 1.11 | Vyústka do 4-hranného potrubí, velikost 520x200, jednořadá, s regulací R1, barevné provedení ELOX, skryté uchycení | ks | 2 |  | 0 |  | 0
17 | 1.12 | Stěnová mřížka, velikost 600x300, pevné lamely, rozteč lamel 20mm, barevné provedení ELOX, skryté uchycení | ks | 2 |  | 0 |  | 0
18 | 1.13 | Velkoplošná digestoř velikosti 3200x1000x450, nástěnná, 2-odtahová, 2x hrdlo 280x280, komplet provedení nerez pro gastro provoz, včetně vyjímatelných (omývatelných) tukových filtrů a LED osvětlení (po celé délce digestoře), jímka kondenzátu / tuku, vypínač osvětlení na čelní straně | ks | 2 |  | 0 |  | 0
19 | 1.14 | Velkoplošná digestoř velikosti 1000x1300x450, nástěnná, 1-odtahová, 1x hrdlo 280x280, komplet provedení nerez pro gastro provoz, včetně vyjímatelných (omývatelných) tukových filtrů a LED osvětlení (po celé délce digestoře), jímka kondenzátu / tuku, vypínač osvětlení na čelní straně | ks | 2 |  | 0 |  | 0
20 | 1.15 | Regulační klapka do 4-hranného potrubí 650x560, ruční ovládání | ks | 1 |  | 0 |  | 0
21 | 1.16 | Regulační klapka do 4-hranného potrubí 650x450, ruční ovládání | ks | 1 |  | 0 |  | 0
22 | 1.17 | Regulační klapka do 4-hranného potrubí 650x350, ruční ovládání | ks | 1 |  | 0 |  | 0
23 | 1.18 | Regulační klapka do 4-hranného potrubí 450x315, ruční ovládání | ks | 1 |  | 0 |  | 0
24 | 1.19 | Regulační klapka do 4-hranného potrubí 400x315, ruční ovládání | ks | 1 |  | 0 |  | 0
25 | 1.20 | Regulační klapka do 4-hranného potrubí 280x280, ruční ovládání | ks | 7 |  | 0 |  | 0
26 | - | Čtyřhranné potrubí, do obvodu 3800mm, včetně tvarovek 60%, pozink. provedení, třída těsnosti C dle EN1507 | m2 | 358 |  | 0 |  | 0
27 | - | Termoakustická izolace do vnitřního prostředí - syntetický kaučuk tl. 32mm, samolep, Al povrchová úprava | m2 | 174 |  | 0 |  | 0
28 | - | Termoakustická izolace do vnitřního prostředí - syntetický kaučuk tl. 19mm, samolep, Al povrchová úprava | m2 | 102 |  | 0 |  | 0
30 | - | Montážní, kotvící a spojovací materiál | kg | 480 |  | 0 |  | 0
|  | ZAŘÍZENÍ Č.1 - MEZISOUČET |  |  | 0 |  | 0

## ZC_2
SPECIFIKACE DODÁVEK A PRACÍ - ROZPOČET
Název akce:
REKONSTRUKCE ŠKOLNÍ KUCHYNĚ A JÍDELNY
P.Č. | Č.Z. | Popis položky: | Měrná jednotka |  | Cena |  |  |  | Poznámka
[5 empty] | Dodávka |  | Montáž
|  |  | - | počet | jednotková | celková | jednotková | celková
[5 empty] | [ Kč ] | [ Kč ] | [ Kč ] | [ Kč ]
ZAŘÍZENÍ Č.2 – VĚTRÁNÍ HYGIENICKÉHO ZÁZEMÍ VE 2.NP
1 | 2.01 | Ventilátor do kruhového potrubí DN200, diagonální, dvouotáčkový, V=280m3/h / 200Pa, Pi=150W/230V, 2x pružná manžeta | ks | 1 |  | 0 |  | 0
2 | 2.02 | Tlumič hluku do kruhového potrubí DN200, L=900, tl. izolace 50mm (minerální vata), plášť tlumiče z galvanizovaného plechu, vnitřní plášť z perforovaného plechu, z vnitřní strany netkaná textílie | ks | 2 |  | 0 |  | 0
3 | 2.03 | Koncový prvek pro odfuk vzduchu - protidešťová žaluzie DN200, samotížná / přetlaková, barevné provedení RAL nutno upřesnit při montáži | ks | 1 |  | 0 |  | 0
4 | 2.04 | Talířový ventil DN200, včetně zděře, barevné provedení ventilu RAL9010 | ks | 1 |  | 0 |  | 0
5 | 2.05 | Talířový ventil DN125, včetně zděře, barevné provedení ventilu RAL9010 | ks | 3 |  | 0 |  | 0
6 | 2.06 | Stěnová mřížka, velikost 500x250, pevné lamely, rozteč lamel 20mm, barevné provedení ELOX, skryté uchycení | ks | 2 |  | 0 |  | 0
7 | - | Čtyřhranné potrubí, do obvodu 1500mm, včetně tvarovek 60%, pozink. provedení, třída těsnosti C dle EN1507 | m2 | 4 |  | 0 |  | 0
8 | - | Kruhové potrubí, do DN200mm, včetně tvarovek 70%, s těsněním, pozink. provedení, třída těsnosti D dle EN12237 | bm | 14 |  | 0 |  | 0
9 | - | Potrubí flexibilní, s termoakustickou izolací, s parozábranou, do průměru DN200 | bm | 5 |  | 0 |  | 0
10 | - | Termoakustická izolace do vnitřního prostředí - syntetický kaučuk tl. 19mm, samolep, Al povrchová úprava | m2 | 2 |  | 0 |  | 0
11 | - | Montážní, kotvící a spojovací materiál | kg | 80 |  | 0 |  | 0
|  | ZAŘÍZENÍ Č.2 - MEZISOUČET |  |  | 0 |  | 0

## SO01 D.1.4.3 Pol
Položkový rozpočet | [27 empty] | #TypZaznamu#
S: | 2025-10-02_1 | Rekonstrukce školní kuchyně a společných prostor ZŠ Dr. Milady Horákové, Kopřivnice | [25 empty] | STA
O: | SO01 | Objekt A1 | [22 empty] | STA |  |  | OBJ
R: | D.1.4.3 | Vytápění | [25 empty] | ROZ
P.č. | Číslo položky | Název položky | MJ | Množství | Cena / MJ | Celkem | Dodávka | Dodávka celk. | Montáž | Montáž celk. | DPH | Cena s DPH | Hmotnost / MJ | Hmotnost celk.(t) | Dem. hmotnost / MJ | Dem. hmotnost celk.(t) | Ceník | Cen. soustava / platnost | Cenová úroveň | Nhod / MJ | Nhod celk. | Dodavatel | Typ položky | Stav položky
Díl: | 730 | Ústřední vytápění |  |  |  | 0 |  | 0 |  | 0 |  | 0 |  | 0 |  | 0 |  |  |  |  | 0 | [6 empty] | DIL
1 | R.730.001 | Vytápění - položkově viz. profesní rozpočty (družina, družina 2.NP)! | soubor | 1 | 0 | 0 |  | 0 |  | 0 | 21 | 0 | 0 | 0 | 0 | 0 |  | Vlastní | Indiv | 0 | 0 |  | Práce | Červená |  |  |  | POL1_
[26 empty] | 12 | 21 | DPH
| Celkem |  |  |  |  | 0 | [19 empty] | 0 | 0 | SUM
Poznámky uchazeče k zadání
POPUZIV
END
Note on S6: Jedná se o informaci, zda se jedná o položku, která je do rozpočtu zadána z cenové soustavy RTS, nebo vlastní.
Note on T6: Jedná se o název CÚ, která je zadána u položky rozpočtu

## UT_1.NP_1
Položkový rozpočet
Stavba : |  | ZŠ Milady Horákové - Kopřivnice |  | Rozpočet: | A
Objekt : |  | VYTÁPĚNÍ - družina 1.NP
P.č. | Číslo položky | Název položky | MJ | množství | cena / MJ | celkem (Kč) | Jednotková hmotnost | Celková hmotnost | Jednotková dem.hmot. | Celková dem.hmot.
Díl: | 100 | VYTÁPĚNÍ | [8 empty] | 1
1 |  | CU potrubí |  |  |  |  | 0 | 0 |  | 0 | 2 | 12 | 0 | 1 | 2 | 0 | 0 | 0 | 0 | 0 | 12 | 0
2 |  | 28x1 | bm | 12 |  | 0 | 0 | 0 |  | 0 | 2 | 12 | 0 | 2 | 2 | 0 | 0 | 0 | 0 | 0 | 12 | 0
3 |  | Kulový kohout KK-DN25 | ks | 4 |  | 0 | 0 | 0 |  | 0 | 2 | 12 | 0 | 3 | 2 | 0 | 0 | 0 | 0 | 0 | 12 | 0
4 |  | Kolena, redukce, t-kusy | soubor | 1 |  | 0 | 0 | 0 |  | 0 | 2 | 12 | 0 | 4 | 2 | 0 | 0 | 0 | 0 | 0 | 12 | 0
5 |  | Vypuštění otopné soustavy | ks | 1 |  | 0 | 0 | 0 |  | 0 | 2 | 12 | 0 | 5 | 2 | 0 | 0 | 0 | 0 | 0 | 12 | 0
6 |  | Napojení na stávající otopnou soustavu | ks | 2 |  | 0 | 0 | 0 |  | 0 | 2 | 12 | 0 | 6 | 2 | 0 | 0 | 0 | 0 | 0 | 12 | 0
7 |  | Demontáž stávajícího otopného tělesa + likvidace | ks | 9 |  | 0 | 0 | 0 |  | 0 | 2 | 12 | 0 | 7 | 2 | 0 | 0 | 0 | 0 | 0 | 12 | 0
8 |  | Zaslepení stávajících rozvodů u otopných těles | ks | 18 |  | 0 | 0 | 0 |  | 0 | 2 | 12 | 0 | 8 | 2 | 0 | 0 | 0 | 0 | 0 | 12 | 0
9 |  | Podlahové vytápění |  |  |  |  | 0 | 0 |  | 0 | 2 | 12 | 0 | 9 | 2 | 0 | 0 | 0 | 0 | 0 | 12 | 0
10 |  | Vícevrstvé potrubí ALPEX s kyslíkovou bariérou, materál síťovyný polyetylén, hliníková vrstva - 0.4mm, rozměr 18/2 | bm | 1531 |  | 0 | 0 | 0 |  | 0 | 2 | 12 | 0 | 10 | 2 | 0 | 0 | 0 | 0 | 0 | 12 | 0
11 |  | Press-spojka | ks | 7 |  | 0 | 0 | 0 |  | 0 | 2 | 12 | 0 | 11 | 2 | 0 | 0 | 0 | 0 | 0 | 12 | 0
12 |  | Ochranná trubka 25 | dm | 92 |  | 0 | 0 | 0 |  | 0 | 2 | 12 | 0 | 12 | 2 | 0 | 0 | 0 | 0 | 0 | 12 | 0
13 |  | Misici sada | ks | 2 |  | 0 | 0 | 0 |  | 0 | 2 | 12 | 0 | 13 | 2 | 0 | 0 | 0 | 0 | 0 | 12 | 0
14 |  | Skříň rozdělovací stanice -rozdělovač 11 okruhů + mísící sada, rozměr Š-1200 x V- 750 x H-210mm | ks | 1 |  | 0 | 0 | 0 |  | 0 | 2 | 12 | 0 | 14 | 2 | 0 | 0 | 0 | 0 | 0 | 12 | 0
15 |  | Rozdělovací stanice 1" pro systémové vytápění + 11 okruhů | ks | 1 |  | 0 | 0 | 0 |  | 0 | 2 | 12 | 0 | 15 | 2 | 0 | 0 | 0 | 0 | 0 | 12 | 0
16 |  | Skříň rozdělovací stanice -rozdělovač 8 okruhů + mísící sada, rozměr Š-1030 x V- 750 x H-210mm | ks | 1 |  | 0 | 0 | 0 |  | 0 | 2 | 12 | 0 | 16 | 2 | 0 | 0 | 0 | 0 | 0 | 12 | 0
17 |  | Rozdělovací stanice 1" pro systémové vytápění + 8 okruhů | ks | 1 |  | 0 | 0 | 0 |  | 0 | 2 | 12 | 0 | 17 | 2 | 0 | 0 | 0 | 0 | 0 | 12 | 0
18 |  | Adaptér 18x2 | ks | 38 |  | 0 | 0 | 0 |  | 0 | 2 | 12 | 0 | 18 | 2 | 0 | 0 | 0 | 0 | 0 | 12 | 0
19 |  | Uzavírací kohout 1" | ks | 4 |  | 0 | 0 | 0 |  | 0 | 2 | 12 | 0 | 19 | 2 | 0 | 0 | 0 | 0 | 0 | 12 | 0
20 |  | Systémová deska 35/32 | m2 | 385 |  | 0 | 0 | 0 |  | 0 | 2 | 12 | 0 | 20 | 2 | 0 | 0 | 0 | 0 | 0 | 12 | 0
21 |  | Dilatační páska | bm | 424 |  | 0 | 0 | 0 |  | 0 | 2 | 12 | 0 | 21 | 2 | 0 | 0 | 0 | 0 | 0 | 12 | 0
22 |  | Plastifikátor | kg | 66 |  | 0 | 0 | 0 |  | 0 | 2 | 12 | 0 | 22 | 2 | 0 | 0 | 0 | 0 | 0 | 12 | 0
23 |  | Ostatní práce a přípomoce |  |  |  |  | 0 | 0 |  | 0 | 2 | 12 | 0 | 23 | 2 | 0 | 0 | 0 | 0 | 0 | 12 | 0
24 |  | Pomocný a spojovací matriál | soubor | 1 |  | 0 | 0 | 0 |  | 0 | 2 | 12 | 0 | 24 | 2 | 0 | 0 | 0 | 0 | 0 | 12 | 0
25 |  | Propláchnutí, odkalení otopné soustavy | ks | 1 |  | 0 | 0 | 0 |  | 0 | 2 | 12 | 0 | 25 | 2 | 0 | 0 | 0 | 0 | 0 | 12 | 0
26 |  | Napuštění demineralizovanou vodou | ks | 1 |  | 0 | 0 | 0 |  | 0 | 2 | 12 | 0 | 26 | 2 | 0 | 0 | 0 | 0 | 0 | 12 | 0
27 |  | Zaregulování otopné soustavy | ks | 1 |  | 0 |  | 0 |  | 0 | 4 |  |  |  |  | 0 | 0 | 0 | 0 | 0
28 |  | Tlaková zkouška | ks | 1 |  | 0
29 |  | Uvedení do provozu, zaškolení obsluhy | ks | 1 |  | 0
30 |  | Stavební přípomoc (prostupy, drážky, výklenky) vč. začištění + odvoz situ a uložení na skládku | soubor | 1 |  | 0
31 |  | Měření a regulace - MaR
32 |  | Demontáž a adpojení od MaR termostatických hlavic na otopných tělesech | ks | 9 |  | 0
27 |  | Osazení regulačního ventilu s pohonem v rozdělovači podlahového vytápění | ks | 2 |  | 0
28 |  | Prosotrové teplotní čidlo | ks | 1 |  | 0
29 |  | CAM-BUS komunikace | bm | 20 |  | 0
30 |  | Ostatní elektrické propojení | bm | 20 |  | 0
31 |  | Progarmové doplnění v řídícím systému základní školy | ks | 1 |  | 0
32 |  | Demontáže stávajících rozvodů v řešené oblasti, včetně koncových prvků a zařizovacích předmětů, včetně odvozu a likvidace. | ks | 1 |  | 0
33
34
35
36
37
38
39
40
| Celkem za | 100 ÚSTŘEDNÍ VYTÁPĚNÍ |  |  |  | 0
1

## UT_1.NP_2
POLOŽKOVÝ ROZPOČET
Rozpočet |  | A | VYTÁPĚNÍ | JKSO
Objekt |  |  |  | SKP
D1-UT |  | ZAŘÍZENÍ PRO VYTÁPĚNÍ BUDOV |  | Měrná jednotka
Stavba |  | Družina 1.NP |  | Počet jednotek | 0
|  | ZŠ Milady Horákové - Kopřivnice |  | Náklady na m.j. | 0
Projektant |  |  |  | Typ rozpočtu
Zpracovatel projektu
Objednatel
Dodavatel |  |  |  | Zakázkové číslo
Rozpočtoval |  |  |  | Počet listů
ROZPOČTOVÉ NÁKLADY
Základní rozpočtové náklady |  |  | Ostatní rozpočtové náklady
| HSV celkem | 0
Z | PSV celkem | 0
R | M práce celkem | 0
N | M dodávky celkem | 0
ZRN celkem |  | 0
HZS |  | 0
ZRN+HZS |  | 0 | Ostatní náklady neuvedené |  | 0
ZRN+ost.náklady+HZS |  | 0 | Ostatní náklady celkem |  | 0
Vypracoval |  |  | Za zhotovitele | Za objednatele
Jméno : |  |  | Jméno : | Jméno :
Datum : |  |  | Datum : | Datum :
Podpis : |  |  | Podpis: | Podpis:
Základ pro DPH |  | 21 | % | 0
DPH |  | 21 | % | 0
Základ pro DPH |  | 0 | % | 0
DPH |  | 0 | % | 0
CENA ZA OBJEKT CELKEM |  |  |  | 0
Poznámka :
Dodavatel je povinnen zkontrolovat úplnost dokumentace a na případné nesrovnalosti upozornit nejpozději do předání nabídky. Uvedené názvy výrobků nejsou závazné a slouží pouze k udání standardů. V ceně jednotlivých položek je zahrnuta i montáž

## UT_2.NP_1
Položkový rozpočet
Stavba : |  | ZŠ Milady Horákové - Kopřivnice |  | Rozpočet: | A
Objekt : |  | VYTÁPĚNÍ - družina 2.NP - kuchyň
P.č. | Číslo položky | Název položky | MJ | množství | cena / MJ | celkem (Kč) | Jednotková hmotnost | Celková hmotnost | Jednotková dem.hmot. | Celková dem.hmot.
Díl: | 100 | VYTÁPĚNÍ | [8 empty] | 1
1 | 1 | Stávající otopná tělesa litinová |  | 0 | 0 | 0 | 0 | 0 |  | 0 | 2 | 12 | 0 | 1 | 2 | 0 | 0 | 0 | 0 | 0 | 12 | 0
2 |  | Demontáž stávajícího otopného tělesa, uskladnění . | ks | 20 |  | 0 | 0 | 0 |  | 0 | 2 | 12 | 0 | 2 | 2 | 0 | 0 | 0 | 0 | 0 | 12 | 0
3 |  | Opískování stávajících otopných těles + nátěr | ks | 20 |  | 0 | 0 | 0 |  | 0 | 2 | 12 | 0 | 3 | 2 | 0 | 0 | 0 | 0 | 0 | 12 | 0
4 |  | Opětovná montáž stávajícího otopného tělesa | ks | 20 |  | 0 | 0 | 0 |  | 0 | 2 | 12 | 0 | 4 | 2 | 0 | 0 | 0 | 0 | 0 | 12 | 0
5 | 2 | Připojení radiátorů na otopnou soustavu |  |  |  |  | 0 | 0 |  | 0 | 2 | 12 | 0 | 5 | 2 | 0 | 0 | 0 | 0 | 0 | 12 | 0
6 |  | Termostatická hlavice | ks | 20 |  | 0 | 0 | 0 |  | 0 | 2 | 12 | 0 | 6 | 2 | 0 | 0 | 0 | 0 | 0 | 12 | 0
7 |  | Termostratický ventil DN15 | ks | 20 |  | 0 | 0 | 0 |  | 0 | 2 | 12 | 0 | 7 | 2 | 0 | 0 | 0 | 0 | 0 | 12 | 0
8 |  | Regulační uzavírací šroubení pro otopná tělesa | ks | 20 |  | 0 | 0 | 0 |  | 0 | 2 | 12 | 0 | 8 | 2 | 0 | 0 | 0 | 0 | 0 | 12 | 0
9 | 3 | Vypuštění otopné soustavy | ks | 1 |  | 0 | 0 | 0 |  | 0 | 2 | 12 | 0 | 9 | 2 | 0 | 0 | 0 | 0 | 0 | 12 | 0
10 |  | Propláchnutí a odkalení otopné soustavy | ks | 1 |  | 0 | 0 | 0 |  | 0 | 2 | 12 | 0 | 10 | 2 | 0 | 0 | 0 | 0 | 0 | 12 | 0
11 |  | Napuštění demineralizovanou vodou | ks | 1 |  | 0 | 0 | 0 |  | 0 | 2 | 12 | 0 | 11 | 2 | 0 | 0 | 0 | 0 | 0 | 12 | 0
12 |  | Zaregulování otopné soustavy | ks | 1 |  | 0 | 0 | 0 |  | 0 | 2 | 12 | 0 | 12 | 2 | 0 | 0 | 0 | 0 | 0 | 12 | 0
13 |  | Tlaková zkouška | ks | 1 |  | 0 | 0 | 0 |  | 0 | 2 | 12 | 0 | 13 | 2 | 0 | 0 | 0 | 0 | 0 | 12 | 0
14 |  | Uvedení do provozu, zaškolení obsluhy | ks | 1 |  | 0 | 0 | 0 |  | 0 | 2 | 12 | 0 | 14 | 2 | 0 | 0 | 0 | 0 | 0 | 12 | 0
15 |  | Nátěr poškozeného potrubí - email syntetický vrchní | bm | 50 |  | 0 | 0 | 0 |  | 0 | 2 | 12 | 0 | 15 | 2 | 0 | 0 | 0 | 0 | 0 | 12 | 0
16 | 4 | Měření a regulace - MaR |  |  |  |  | 0 | 0 |  | 0 | 2 | 12 | 0 | 16 | 2 | 0 | 0 | 0 | 0 | 0 | 12 | 0
17 |  | Demontáž a adpojení od MaR termostatických hlavic na otopných tělesech - uskladnění | ks | 20 |  | 0 | 0 | 0 |  | 0 | 2 | 12 | 0 | 17 | 2 | 0 | 0 | 0 | 0 | 0 | 12 | 0
18 |  | Opětovná montáž a připojení na MaR | ks | 20 |  | 0 | 0 | 0 |  | 0 | 2 | 12 | 0 | 18 | 2 | 0 | 0 | 0 | 0 | 0 | 12 | 0
19 |  | Progarmové doplnění v řídívím sistému záladní školy | ks | 1 |  | 0 | 0 | 0 |  | 0 | 2 | 12 | 0 | 19 | 2 | 0 | 0 | 0 | 0 | 0 | 12 | 0
20 |  | Demontáže stávajících rozvodů v řešené oblasti, včetně koncových prvků a zařizovacích předmětů, včetně odvozu a likvidace. | ks | 1 |  | 0 | 0 | 0 |  | 0 | 2 | 12 | 0 | 20 | 2 | 0 | 0 | 0 | 0 | 0 | 12 | 0
21 | [6 empty] | 0 | 0 |  | 0 | 2 | 12 | 0 | 21 | 2 | 0 | 0 | 0 | 0 | 0 | 12 | 0
22 | [6 empty] | 0 | 0 |  | 0 | 2 | 12 | 0 | 22 | 2 | 0 | 0 | 0 | 0 | 0 | 12 | 0
23 | [6 empty] | 0 | 0 |  | 0 | 2 | 12 | 0 | 23 | 2 | 0 | 0 | 0 | 0 | 0 | 12 | 0
24 | [6 empty] | 0 | 0 |  | 0 | 2 | 12 | 0 | 24 | 2 | 0 | 0 | 0 | 0 | 0 | 12 | 0
25 | [6 empty] | 0 | 0 |  | 0 | 2 | 12 | 0 | 25 | 2 | 0 | 0 | 0 | 0 | 0 | 12 | 0
26 | [6 empty] | 0 | 0 |  | 0 | 2 | 12 | 0 | 26 | 2 | 0 | 0 | 0 | 0 | 0 | 12 | 0
27 | [7 empty] | 0 |  | 0 | 4 |  |  |  |  | 0 | 0 | 0 | 0 | 0
28
29
30
31
32
27
28
29
30
31
32
33
34
35
36
37
38
39
40
| Celkem za | 100 ÚSTŘEDNÍ VYTÁPĚNÍ |  |  |  | 0
1

## UT_2.NP_2
POLOŽKOVÝ ROZPOČET
Rozpočet |  | A | VYTÁPĚNÍ | JKSO
Objekt |  |  |  | SKP
D1-UT |  | ZAŘÍZENÍ PRO VYTÁPĚNÍ BUDOV |  | Měrná jednotka
Stavba |  | Družina 2.NP - kuchyň |  | Počet jednotek | 0
|  | ZŠ Milady Horákové - Kopřivnice |  | Náklady na m.j. | 0
Projektant |  |  |  | Typ rozpočtu
Zpracovatel projektu
Objednatel
Dodavatel |  |  |  | Zakázkové číslo
Rozpočtoval |  |  |  | Počet listů
ROZPOČTOVÉ NÁKLADY
Základní rozpočtové náklady |  |  | Ostatní rozpočtové náklady
| HSV celkem | 0
Z | PSV celkem | 0
R | M práce celkem | 0
N | M dodávky celkem | 0
ZRN celkem |  | 0
HZS |  | 0
ZRN+HZS |  | 0 | Ostatní náklady neuvedené |  | 0
ZRN+ost.náklady+HZS |  | 0 | Ostatní náklady celkem |  | 0
Vypracoval |  |  | Za zhotovitele | Za objednatele
Jméno : |  |  | Jméno : | Jméno :
Datum : |  |  | Datum : | Datum :
Podpis : |  |  | Podpis: | Podpis:
Základ pro DPH |  | 21 | % | 0
DPH |  | 21 | % | 0
Základ pro DPH |  | 0 | % | 0
DPH |  | 0 | % | 0
CENA ZA OBJEKT CELKEM |  |  |  | 0
Poznámka :
Dodavatel je povinnen zkontrolovat úplnost dokumentace a na případné nesrovnalosti upozornit nejpozději do předání nabídky. Uvedené názvy výrobků nejsou závazné a slouží pouze k udání standardů. V ceně jednotlivých položek je zahrnuta i montáž

## SO01 D.1.4.4 Pol
Položkový rozpočet | [27 empty] | #TypZaznamu#
S: | 2025-10-02_1 | Rekonstrukce školní kuchyně a společných prostor ZŠ Dr. Milady Horákové, Kopřivnice | [25 empty] | STA
O: | SO01 | Objekt A1 | [22 empty] | STA |  |  | OBJ
R: | D.1.4.4 | Chlazení | [25 empty] | ROZ
P.č. | Číslo položky | Název položky | MJ | Množství | Cena / MJ | Celkem | Dodávka | Dodávka celk. | Montáž | Montáž celk. | DPH | Cena s DPH | Hmotnost / MJ | Hmotnost celk.(t) | Dem. hmotnost / MJ | Dem. hmotnost celk.(t) | Ceník | Cen. soustava / platnost | Cenová úroveň | Nhod / MJ | Nhod celk. | Dodavatel | Typ položky | Stav položky
Díl: | 792 | Chlazení potravin |  |  |  | 0 |  | 0 |  | 0 |  | 0 |  | 0 |  | 0 |  |  |  |  | 0 | [6 empty] | DIL
1 | R.792.001 | Gastro chlazení - položkově viz. profesní rozpočet! | soubor | 1 | 0 | 0 |  | 0 |  | 0 | 21 | 0 | 0 | 0 | 0 | 0 |  | Vlastní | Indiv | 0 | 0 |  | Práce | Červená |  |  |  | POL1_
[26 empty] | 12 | 21 | DPH
| Celkem |  |  |  |  | 0 | [19 empty] | 0 | 0 | SUM
Poznámky uchazeče k zadání
POPUZIV
END
Note on S6: Jedná se o informaci, zda se jedná o položku, která je do rozpočtu zadána z cenové soustavy RTS, nebo vlastní.
Note on T6: Jedná se o název CÚ, která je zadána u položky rozpočtu

## Chl
ozn | sestava | umístění | Instalovaný výkon (W) | stručný popis | podrobný popis | rozměry [ mm ] |  |  | Hmotnost | ks |  | Výkon (7K) |  | El. příkon | připojení elektro | připojení elektro | cena | cena | Poznámka
[6 empty] | š. [mm] | hl. [mm] | v. [mm] | (kg) |  |  | chlazení [W] | mražení [W] | [W] | [V] | [A] | mj/ks | Kč
1.NP
CHBB1 1.01 |  | 1.NP | 1247 | Chladicí box | chladící box bez podlahy, opláštění izolační panel PUR ISO 60; hmotnost 11,6kg/m², ocelový zinkovaný plech 0,5mm, RAL 9002včetně olištování | 1900 | 2230 | 2460 | 327.585 | 28.2401 | [m²] | - | — | - |  |  |  | 0
| DCHB 2.0_L_1.01 |  |  | MTH Chladírenské dveře KŘÍDLOVÉ 500 TN | MTH Chladírenské dveře křídlové se zárubní 60mm, síla křídla 68 mm model 500TN, levé | 700 | 68 | 2000 |  | 1 | [ks] | [6 empty] | 0 | Příloha 03 - MTH Chladírenské dveře křídlové 500 TN
| 1.1_1.01 |  | 1247 | Výparník | Výparník REFTECO REC 0251 D6E4S 1x Ventilátor plastové šrouby M8x100, podložky, matice 4x Úroveň hlučnosti v 5m 42 dB Akustický výkon 67 dB | 565 | 480 | 415 | 17 | 1 | [ks] | 1900 |  | 50 | 230 |  |  | 0
| 1.2_1.01 |  |  | Topná tyč | příkon 700W |  |  |  |  | 1 | [ks] |  |  | 700 |  |  |  | 0
| 1.3_1_1.01 |  |  | Termostatický expanzní ventil | Danfoss T2 - tryska 01 |  |  |  |  | 1 | [ks] | [6 empty] | 0 | včetně příslušenství
| 1.4_1_1.01 |  |  | Regulátor | PEGO Rozvaděč ECP 202 EEXPERT Rozměry ŠxVxH - 262x168x97mm |  |  |  |  | 1 | [ks] | [6 empty] | 0 | včetně 2ks sond
| 1.5_1_1.01 |  |  | Solenoid | Solenoid letovací 1028/A6_připojení ⌀6mm |  |  |  |  | 1 | [ks] | [6 empty] | 0 | včetně elmag cívky
| 1.6_1_1.01 |  |  | Průhledítko | 3940/2 s indikátorem vlhkosti_připojení ⌀6mm |  |  |  |  | 1 | [ks] | [6 empty] | 0
| 1.7_1_1.01 |  |  | Filtrdehydrátor | Filtrdehydrátor letovací 4308/2S_připojení ⌀6mm |  |  |  |  | 1 | [ks] | [6 empty] | 0
| 1.8_1_1.01 |  |  | Uzavírací ventil | Letovací připojení 6010/2_připojení ⌀6mm |  |  |  |  | 1 | [ks] | [6 empty] | 0
| 1.9_3_1.01 |  |  | Uzavírací ventil | Letovací připojení 6420/M12_připojení ⌀12mm |  |  |  |  | 1 | [ks] | [6 empty] | 0
| 1.10_1.01 |  |  | Osvětlení | Stropní světlo s pohybovým snímačem |  |  |  |  | 1 | [ks] |  |  | 100 |  |  |  | 0
|  |  |  | Spojovací a kotevní materiál | [5 empty] | 3 | [kg] | [6 empty] | 0
| E_1.01 |  |  | Přívod el. proudu | 1f - Jednofáze |  |  |  |  | 1 | [kpl] |  |  | 850 | 230 |  |  | 0 | 2,7m nad podlahou
| D7_1.01 |  |  | Odpadní potrubí | DN32 |  |  |  |  | 5 | [m] | [6 empty] | 0 | 1,7m nad podlahou
CHBB2 1.02 |  | 1.NP | 1731 | Chladicí box | chladící box bez podlahy, opláštění izolační panel PUR ISO 60; hmotnost 11,6kg/m², ocelový zinkovaný plech 0,5mm, RAL 9002včetně olištování | 2200 | 2800 | 2460 | 410.3384 | 35.374 | [m²] | - | — | - |  |  |  | 0
| DCHB 2.0_P_1.02 |  |  | MTH Chladírenské dveře KŘÍDLOVÉ 500 TN | MTH Chladírenské dveře křídlové se zárubní 60mm, síla křídla 68 mm model 500TN, pravé | 700 | 68 | 2000 |  | 1 | [ks] | [6 empty] | 0 | Příloha 03 - MTH Chladírenské dveře křídlové 500 TN
| 1.1_1.02 |  | 1731 | Výparník | Výparník REFTECO REA 0252 D6E4S 2x Ventilátor plastové šrouby M8x100, podložky, matice 4x Úroveň hlučnosti v 5m 45 dB Akustický výkon 70 dB | 1105 | 533 | 253 | 18 | 1 | [ks] | 3000 |  | 280 | 230 |  |  | 0
| 1.2_1.02 |  |  | Topná tyč | příkon 1000W |  |  |  |  | 1 | [ks] |  |  | 1000 |  |  |  | 0
| 1.3_1_1.02 |  |  | Termostatický expanzní ventil | Danfoss T2 - tryska 01 |  |  |  |  | 1 | [ks] | [6 empty] | 0 | včetně příslušenství
| 1.4_1_1.02 |  |  | Regulátor | PEGO Rozvaděč ECP 202 EEXPERT Rozměry ŠxVxH - 262x168x97mm |  |  |  |  | 1 | [ks] | [6 empty] | 0 | včetně 2ks sond
| 1.5_1_1.02 |  |  | Solenoid | Solenoid letovací 1028/A6_připojení ⌀6mm |  |  |  |  | 1 | [ks] | [6 empty] | 0 | včetně elmag cívky
| 1.6_1_1.02 |  |  | Průhledítko | 3940/2 s indikátorem vlhkosti_připojení ⌀6mm |  |  |  |  | 1 | [ks] | [6 empty] | 0
| 1.7_1_1.02 |  |  | Filtrdehydrátor | Filtrdehydrátor letovací 4308/2S_připojení ⌀6mm |  |  |  |  | 1 | [ks] | [6 empty] | 0
| 1.8_1_1.02 |  |  | Uzavírací ventil | Letovací připojení 6010/2_připojení ⌀6mm |  |  |  |  | 1 | [ks] | [6 empty] | 0
| 1.9_3_1.02 |  |  | Uzavírací ventil | Letovací připojení 6420/M12_připojení ⌀12mm |  |  |  |  | 1 | [ks] | [6 empty] | 0
| 1.10_1.02 |  |  | Osvětlení | Stropní světlo s pohybovým snímačem |  |  |  |  | 1 | [ks] |  |  | 100 |  |  |  | 0
|  |  |  | Spojovací a kotevní materiál | [5 empty] | 3 | [kg] | [6 empty] | 0
| E_1.02 |  |  | Přívod el. proudu | 1f - Jednofáze |  |  |  |  | 1 | [kpl] |  |  | 1380 | 230 |  |  | 0 | 2,7m nad podlahou
| D7_1.02 |  |  | Odpadní potrubí | DN32 |  |  |  |  | 5 | [m] | [6 empty] | 0 | 1,7m nad podlahou
CHLADÍCÍ JEDNOTKA
| 1001 |  |  | Chladící kondenzační jednotka s frekvenčním měničem FM Danfoss v rozsahu 30-60Hz | SILENSYS SILFH 4524Z/FM Úroveň hlučnosti v 10m 37dB Úroveň hlučnosti v 1m 57dB Akustický výkon 68dB Velikost připoovacího potrubí 16/10mm | 1145 | 575 | 690 | 86 | 1 | ks | 3550 |  | 1775 | 400 |  |  | 0 | Příloha 07 - Chladící jednotka SILENSYS s FM
| E_1001 |  |  | Přívod el. proudu | 3f - Třífáze | [8 empty] | 1775 | 400 | 0 |  |  | 1,5m nad podlahou
| E_1001_1 |  |  | Přívod el. proudu | 1f - Jednofáze Zásuvka pro servisní práce | [9 empty] | 230 |  |  |  | 1,5m nad podlahou
| 1001_3 |  |  | Nosná konstrukce na střechu | Blok montážní asfalt - 1000x95mm - S730 Nosná konstrukce venkovní jednotky; uchycení na střechu; uložení venkovní jednotky přes prvky omezující přenos vibrací |  |  |  |  | 2 | ks | [6 empty] | 0
Společně
|  |  |  | Podružný rozvaděč | Přívod el. proudu 400V | [13 empty] | dodávka stavba
|  |  |  | Kabeláž | JYTY 4x0,75 |  |  |  |  | 10 | [m] | [6 empty] | 0
[5 empty] | CYKY 3X2,5 |  |  |  |  | 10 | [m] | [6 empty] | 0
|  |  |  | Prostup stropem | [5 empty] | 1 | kpl | [7 empty] | dodávka stavba
Potrubí Cu
Chlazení
[5 empty] | Ø 16 |  |  |  |  | 5 | m | [6 empty] | 0
[5 empty] | Ø 12 |  |  |  |  | 40 | m | [6 empty] | 0
[5 empty] | Ø 10 |  |  |  |  | 5 | m | [6 empty] | 0
[5 empty] | Ø 6 |  |  |  |  | 40 | m | [6 empty] | 0
[5 empty] | měděné fitynky |  |  |  |  | 1 | kpl | [6 empty] | 0
[5 empty] | měděné fitynky |  |  |  |  | 1 | kpl | [6 empty] | 0
Kaučuková izolace tl. 13mm
[5 empty] | Ø16 |  |  |  |  | 5 | m | [6 empty] | 0
[5 empty] | Ø12 |  |  |  |  | 40 | m | [6 empty] | 0
[5 empty] | Ø10 |  |  |  |  | 5 | m | [6 empty] | 0
[5 empty] | Ø6 |  |  |  |  | 40 | m | [6 empty] | 0
|  |  |  | Příslušenství | izolační páska |  |  |  |  | 5 | m | [6 empty] | 0
[5 empty] | lepidlo Armaflex 520 |  |  |  |  | 0.5 | kg | [6 empty] | 0
|  |  |  | Spojovací materiál | Pájka - Supersan 15 L-Ag15P |  |  |  |  | 0.5 | kg | [6 empty] | 0
[5 empty] | Pájka - Stříbrná obalená L-Ag45SN |  |  |  |  | 0.5 | kg | [6 empty] | 0
[5 empty] | Pomocný mat. (autogen, apod.) | [12 empty] | 0
|  |  |  | Monitoring HACCP - Regulátor | XWEB 300D EVO/6míst Rozměry 175 x 110 x 50 mm Interface XJ 485 CX Kabelov propojení pro monitorovací systém Elektropříslušenství pro monitoring Uvedení monitoringu do provozu |  |  |  |  | 1 | ks | [6 empty] | 0 | Příloha 21 - Monitoring HACCP - Regulátor
|  |  |  | Chladivo | R449A |  |  |  |  | 10 | kg | [6 empty] | 0 | Příloha 01 - Bezpečnostní list chladiva R449a
|  |  |  | Revize elektro | [5 empty] | 1 | kpl | [6 empty] | 0
|  |  |  | Revize regulovaných látek | [5 empty] | 1 | kpl | [6 empty] | 0
|  |  |  | Revize tlakových nádob | [5 empty] | 1 | kpl | [6 empty] | 0
|  |  |  | Montáž rozvodů | [5 empty] | 1 | kpl | [6 empty] | 0
|  |  |  | Demontáž stávajících rozvodů a chladících jednotek v řešeném prostoru, včetně odvozu a likvidace. | [5 empty] | 1 | kpl | [6 empty] | 0
|  |  |  | Engineering | [5 empty] | 1 | kpl
[18 empty] | 0 | Cena bez DPH
PŘED VLASTNÍ REALIZACÍ JE TŘEBA PROVÉST PRŮZKUM, POPŘÍPADĚ ZAMĚŘENÍ SKUTEČNÉHO STAVU STAVENIŠTĚ !

## SO01 D.1.4.5 Pol
Položkový rozpočet | [27 empty] | #TypZaznamu#
S: | 2025-10-02_1 | Rekonstrukce školní kuchyně a společných prostor ZŠ Dr. Milady Horákové, Kopřivnice | [25 empty] | STA
O: | SO01 | Objekt A1 | [22 empty] | STA |  |  | OBJ
R: | D.1.4.5 | Elektroinstalace | [25 empty] | ROZ
P.č. | Číslo položky | Název položky | MJ | Množství | Cena / MJ | Celkem | Dodávka | Dodávka celk. | Montáž | Montáž celk. | DPH | Cena s DPH | Hmotnost / MJ | Hmotnost celk.(t) | Dem. hmotnost / MJ | Dem. hmotnost celk.(t) | Ceník | Cen. soustava / platnost | Cenová úroveň | Nhod / MJ | Nhod celk. | Dodavatel | Typ položky | Stav položky
Díl: | M21 | Elektromontáže |  |  |  | 0 |  | 0 |  | 0 |  | 0 |  | 0 |  | 0 |  |  |  |  | 0 | [6 empty] | DIL
1 | R.M21.001 | Elektroinstalace - položkově viz. profesní rozpočet! | soubor | 1 | 0 | 0 |  | 0 |  | 0 | 21 | 0 | 0 | 0 | 0 | 0 |  | Vlastní | Indiv | 0 | 0 |  | Práce | Červená |  |  |  | POL1_
[26 empty] | 12 | 21 | DPH
| Celkem |  |  |  |  | 0 | [19 empty] | 0 | 0 | SUM
Poznámky uchazeče k zadání
POPUZIV
END
Note on S6: Jedná se o informaci, zda se jedná o položku, která je do rozpočtu zadána z cenové soustavy RTS, nebo vlastní.
Note on T6: Jedná se o název CÚ, která je zadána u položky rozpočtu

## Elektro
ZŠ Milady Horákové - Kopřivnice |  |  | Rozpočtové podklady
Rekonstrukce kuchyně |  | Předpokládaná cena (BEZ DPH) | 0
Cenový propočet
Položky s udáním délkové jednotky je nutmo před objednáním přepočítat přeměřením tras na konstrukcích dle skutečné potřeby.
Veškeré přístroje jsou kompletní, včetně krycích rámečků (sdružených rámečků), kolíbek vypínačů a podobně.
Firma provádějící nabídku je povinna požitý materiál přepočítat.
Vícenáklady předvídatelné v době započetí prací nebudou příčinou navýšení ceny díla.
Součástí dodávky materiálu je také jeho zabudování do konstrukce dle PD
Provoz kuchyně + jídelna |  | Předpokládaná cena (BEZ DPH) | 0
| Položka | poznámka |  | množství | měrná jednotka | cena jednotky | jednotková cena celkem
1 | Nový přívod NN |  |  | 0 | ks |  | 0
2 | Rozvodnice DRK1.1 | (viz schéma zapojení) |  | 1 | ks |  | 0
3 | Rozvodnice DRK1.2 | (viz schéma zapojení) |  | 1 | ks |  | 0
4 | Vypínač IP44 3x63A |  |  | 5 | ks |  | 0
5 | Vypínač IP44 3x32A |  |  | 3 | ks |  | 0
6 | Vypínač IP44 3x25A |  |  | 6 | ks |  | 0
7 | Zásuvka 230V/16A IP44 |  |  | 55 | ks |  | 0
8 | Zásuvka 230V/16A |  |  | 43 | ks |  | 0
9 | Zásuvka 400V/16A |  |  | 50 | ks |  | 0
10 | Stačítko stop, bezpečnostní |  |  | 2 | ks |  | 0
11 | Krabice odbočná KO68 |  |  | 50 | ks |  | 0
12 | Svorka WAGO |  |  | 150 | ks |  | 0
13 | Svorka BERNARD včetně pásku CU |  |  | 20 | ks |  | 0
14 | Zvonek |  |  | 0 | ks |  | 0
15 | Kabel AYKY J4x90 |  |  | 60 | m |  | 0
16 | Kabel CYKY J5x16 |  |  | 300 | m |  | 0
17 | Kabel CYKY J5x10 |  |  | 200 | m |  | 0
18 | Kabel CYKY J5x4 |  |  | 50 | m |  | 0
19 | Kabel CYKY J5x2,5 |  |  | 450 | m |  | 0
20 | Kabel CYKY J5x1,5 |  |  | 300 | m |  | 0
21 | Kabel CYKY J7x1,5 |  |  | 450 | m |  | 0
22 | Kabel CYKY J3x2,5 |  |  | 1750 | m |  | 0
23 | Kabel CYKY J3x1,5 |  |  | 1300 | m |  | 0
24 | Kabel CYKY 9x1,5 |  |  | 0 | m |  | 0
25 | Kabel CYKY 03x1,5 |  |  | 500 | m |  | 0
26 | CGSG J5x16 |  |  | 60 | m |  | 0
27 | CGSG J5x10 |  |  | 250 | m |  | 0
28 | CGSG J5x2,5 |  |  | 10 | m |  | 0
29 | Vodič CY6 |  |  | 50 | m |  | 0
30 | Vodič CY4 |  |  | 500 | m |  | 0
31 | UTP cat5 |  |  | 250 | m |  | 0
32 | RJ45 konektor |  |  | 18 | ks |  | 0
33 | Napájecí zdroj ZAC1/20 (230V/12V 50Hz) |  |  | 3 | ks |  | 0
34 | chránička PVC ohebná 35 |  |  | 50 | ks |  | 0
35 | chránička PVC ohebná 23 |  |  | 500 | ks |  | 0
36 | Zásuvka RJ45 |  |  | 12 | ks |  | 0
37 | Drátěný kabelový žlab 200x60 | včetně konzolí a spojovacího materiálu |  | 30 | m |  | 0
38 | Drátěný kabelový žlab 100x60 | včetně konzolí a spojovacího materiálu |  | 60 | m |  | 0
39 | Tlačítko ovladací řazení 5/0 IP44 |  |  | 0 | ks |  | 0
40 | Vypínač řazení 51 |  |  | 4 | ks |  | 0
41 | Vypínač řazení 7 |  |  | 6 | ks |  | 0
42 | Vypínač řazení 1 |  |  | 12 | ks |  | 0
43 | Vypínač řazení 6 |  |  | 26 | ks |  | 0
44 | Čidlo pohybu |  |  | 5 | ks |  | 0
45 | LED svítidlo Průmyslové IP65_21W, světelný tok 2000lm |  |  | 5 | ks |  | 0
46 | LED svítidlo Průmyslové IP65_21W, světelný tok 3000lm |  |  | 17 | ks |  | 0
47 | LED svítidlo interiérové_přisazené_25W, světelný tok 4000lm |  |  | 58 | ks |  | 0
48 | Led svítidlo interierove závesné 100W, světelný tok 9075lm |  |  | 7 | ks |  | 0
49 | Nouzové svítidlo s vlastním zdrojem 1h |  |  | 20 | ks |  | 0
50 | Světelný vývod pro venkovní svítidlo |  |  | 0 | ks |  | 0
51 | Světelný vývod |  |  | 87 | ks |  | 0
52 | Světelný vývod pro nouzové svítidlo |  |  | 20 | ks |  | 0
53 | Připojení ventilátoru s doběhem | dodávka ventilátoru je předmětem samostatné PD |  | 1 | ks |  | 0
54 | Připojení zařízení VZT 3P | dodávka zařízení samostatné PD |  | 5 | ks |  | 0
55 | Připojení zařízení VZT 1P | dodávka zařízení samostatné PD |  | 6 | ks |  | 0
56 | Připojení zařízení chlazení | dodávka zařízení samostatné PD |  | 5 | ks |  | 0
57 | Pojistka FD3 260A (vývod FU7) | přezbrojení vývodu stávajícího rozvaděče RH,RE (viz dodaná dokumentace) |  | 0 | ks |  | 0
58 | Zednické přípomoce |  |  | 600 | n/h |  | 0
59 | Drobný spojovací a nespecifikovaný materiál a náklady |  |  | 20% | paušál |  | 0
60 | Výchozí revize |  |  | 1 | výkon |  | 0
61 | Demontáže stávajících rozvodů v řešené oblasti, včetně koncových prvků a zařizovacích předmětů, včetně odvozu a likvidace. |  |  | 1 | ks |  | 0
Výměna napájecího vedení |  | Předpokládaná cena (BEZ DPH) | 0
1 | Přípojka NN - zařízení školy |  |  | 1 |  |  | 0
2 | RŠ šatny |  | CYKY J4x10 | 30 | m |  | 0
3 | R školník |  | CYKY J4x10 | 20 | m |  | 0
4 | RJP5 (vestibul) |  | CYKY J4x16 | 40 | m |  | 0
5 | RJP3 (vestibul) |  | CYKY J4x16 | 40 | m |  | 0
6 | RU2 (2NP) |  | CYKY J4x25 | 120 | m |  | 0
7 | RU3 (3NP) |  | CYKY J4x25 | 90 | m |  | 0
8 | RU4 (4NP) |  | CYKY J4x25 | 100 | m |  | 0
9 | RU1 (1NP) |  | CYKY J4x25 | 100 | m |  | 0
10 | JRP1/RJPS2 (tělocvična) |  | CYKY J4x25 | 130 | m |  | 0
11 | RSB1 (1NP) / RSB2 (2NP) |  | CYKY J4x25 | 90 | m |  | 0
12 | OCP suterén |  | CYKY J4x25 | 80 | m |  | 0
13 | RJP respirium |  | CYKY J4x25 | 70 | m |  | 0
14 | Rozdělení vývodů |  |  | 1 | ks |  | 0
15 | RDK1.1 / RDK1.2 (kuchyň) |  | CYKY J4x185 | 60 | m |  | 0
16 | Výměna elektroměrové rozvodnice |  |  | 1 | ks |  | 0
17 | Přívody do elm rozv |  | CYKY J4x185 | 50 | m |  | 0
18 | Přívody do elm rozv |  | CYKY J4x120 | 50 | m |  | 0
19 | Výchozí revize |  |  | 1 | ks |  | 0
20 | Pojistky nožové |  |  | 36 | ks |  | 0
21 | Přeložka stávajícího vedení z kabelového žlabu, do konstrukce podlahy |  |  | 60 | ks |  | 0
22 | Zednické přípomoce |  |  | 200 | n/h |  | 0
22 | Drobný spojovací a nespecifikovaný materiál a náklady |  |  | 20% | paušál |  | 0
23 | Demontáže stávajících rozvodů v řešené oblasti, včetně koncových prvků a zařizovacích předmětů, včetně odvozu a likvidace. |  |  | 1 | ks |  | 0
24 | Výchozí revize |  |  | 1 | výkon |  | 0
Osvětlení chodeb a související práce |  | Předpokládaná cena (BEZ DPH) | 0
1 | Kabely slaboproud (centrální hodiny a rozhlas) |  |  | 200 | m |  | 0
2 | Školní rozhlas |  |  | 7 | ks |  | 0
3 | centrální hodiny |  |  | 3 | ks |  | 0
4 | Zásuvka IP44 | (zásuvky pro osvětlení památníků) |  | 2 | ks |  | 0
5 | Chránička UV odoloná |  |  | 20 | ks |  | 0
6 | Kabel CYKY 3x2,5 |  |  | 40 | m |  | 0
7 | Proudový chránič s nadrptoudovou ochranou |  |  | 1 | ks |  | 0
8 | Přeložka kabelů v kabelovém žlabu (n/h) |  |  | 80 | n/h |  | 0
9 | Svítidlo dodávka |  |  | 70 | ks |  | 0
10 | Svítidlo připojení |  |  | 70 | ks |  | 0
11 | Ovládací prvek |  |  | 25 | ks |  | 0
12 | Kabel CYKY 3x1,5 |  |  | 1800 | m |  | 0
13 | Zednické přípomoce |  |  | 80 | n/h |  | 0
14 | Drobný nespecifikovaný materiál a výkony |  |  | 20% | paušál |  | 0
15 | Demontáže stávajících rozvodů v řešené oblasti, včetně koncových prvků a zařizovacích předmětů, včetně odvozu a likvidace. |  |  | 1 | ks |  | 0
16 | Výchozí revize |  |  | 1 | výkon |  | 0
Výměna rozvodnice pro tělocvičnu |  | Předpokládaná cena (BEZ DPH) | 0
1 | Rozvodnice |  |  | 1 | ks |  | 0
2 | Jistič 1f |  |  | 21 | ks |  | 0
3 | Jistič 3f |  |  | 0 | ks |  | 0
4 | Proudový chránič s nadpodovou ochrannou |  |  | 14 | ks |  | 0
5 | Vypínač modulový |  |  | 1 | ks |  | 0
6 | Svorkovnice |  |  | 15 | ks |  | 0
7 | Demontáž |  |  | 4 | m |  | 0
8 | Nastavení kabelů |  |  | 40 | ks |  | 0
9 | Zednické přípomoce |  |  | 20 | n/h |  | 0
10 | Drobný nespecifikovaný materiál a výkony |  |  | 20% | paušál |  | 0
11 | Výchozí revize |  |  | 1 | výkon |  | 0
Přípojka NN |  | Předpokládaná cena (BEZ DPH) | 0
1 | Přípojková skříň SS200 |  |  | 1 | ks |  | 0
2 | Pojistka nožová |  |  | 6 | ks |  | 0
3 | Kabel AYKY 4x240 |  |  | 100 | m |  | 0
4 | Výstražná deska |  |  | 80 | m |  | 0
5 | Chránička HDPE 100 |  |  | 20 | m |  | 0
6 | Kabelový výkop včetně záhozu v zeleném pásu |  |  | 80 | m |  | 0
7 | Kabelový výkop včetně záhozu v komunikaci včetně úpravy komunikace |  |  | 20 | m |  | 0
8 | Drobný nespecifikovaný materiál a výkony |  |  | 20% | paušál |  | 0
9 | Výchozí revize |  |  | 1 | výkon |  | 0

## SO01 D.2.1 Pol - NENÍ PŘEDMĚTEM
Položkový rozpočet | [27 empty] | #TypZaznamu#
S: | 2025-10-02_1 | Rekonstrukce školní kuchyně a společných prostor ZŠ Dr. Milady Horákové, Kopřivnice | [25 empty] | STA
O: | SO01 | Objekt A1 | [22 empty] | STA |  |  | OBJ
R: | D.2.1 | Gastro technologie | [25 empty] | ROZ
P.č. | Číslo položky | Název položky | MJ | Množství | Cena / MJ | Celkem | Dodávka | Dodávka celk. | Montáž | Montáž celk. | DPH | Cena s DPH | Hmotnost / MJ | Hmotnost celk.(t) | Dem. hmotnost / MJ | Dem. hmotnost celk.(t) | Ceník | Cen. soustava / platnost | Cenová úroveň | Nhod / MJ | Nhod celk. | Dodavatel | Typ položky | Stav položky
Díl: | 791 | Montáž zařízení velkokuchyní |  |  |  | 0 |  | 0 |  | 0 |  | 0 |  | 0 |  | 0 |  |  |  |  | 0 | [6 empty] | DIL
1 | R.792..001 | Gastro technologie - položkově viz. profesní rozpočet! | soubor | 1 |  | 0 |  | 0 |  | 0 | 21 | 0 | 0 | 0 | 0 | 0 |  | Vlastní | Indiv | 0 | 0 |  | Práce | Červená |  |  |  | POL1_
[26 empty] | 12 | 21 | DPH
| Celkem |  |  |  |  | 0 | [19 empty] | 0 | 0 | SUM
Poznámky uchazeče k zadání
POPUZIV
END
Note on S6: Jedná se o informaci, zda se jedná o položku, která je do rozpočtu zadána z cenové soustavy RTS, nebo vlastní.
Note on T6: Jedná se o název CÚ, která je zadána u položky rozpočtu