## HODNOTICÍ TABULKA
HODNOTICÍ TABULKA - TECHNICKÉ ŘEŠENÍ
Parametr | Maximální počet bodů | Nabízená hodnota ANO/NE | Nabízená hodnota (číselné vyjádření bodů)
Funkce fritování u minimálně jednoho z multifunkčních varných zařízení 2.10.4, 2.10.6 nebo 2.10.8 ANO = 5 / NE = 0 | 5
Funkce zdvih košů u minimálně jednoho z multifunkčních varných zařízení 2.10.4, 2.10.6 nebo 2.10.8 ANO = 5 / NE = 0 | 5
Funkce vypouštění odpadní vody integrovaným odpadem napojeným přímo do potrubního systému ZTI min. u jednoho z varných zařízení 2.10.4, 2.10.6 nebo 2.10.8 ANO = 5 / NE = 0 | 5
Všechny varné spotřebiče - multifunkční varná zařízení - maximální čas zavaření min. vsázky dle zadání v litrech vody dle DIN 18873-5:2016-02: 0 až 55min. 2.10.4, 2.10.6 nebo 2.10.8 ANO = 5 / NE = 0 | 5
Indukční sporák - timer - nastavení času vaření zařízení. 2.10.2 ANO = 5 / NE = 0 | 5
Indukční sporák - systém vaření podle nastavení teploty vaření zařízení. 2.10.2 ANO = 5 / NE = 0 | 5
Indukční sporák - systém vaření podle nastavené teploty s přesnotí na 1°C (od 35°C do 250°C). 2.10.2 ANO = 5 / NE = 0 | 5
Mycí systém umožňující mytí silně znečištěného (z pečení například v konvektomatu) nádobí bez ručního předmytí a namáčení (bez předmytí mimo mycí stroj), výsledkem mytí je vizuálně a hygienicky čisté provozní nádobí pro bezpečné použití v kuchyni. Bez nutnosti použití abrazivních mechanických částí. 2.12.3 ANO = 5 / NE = 0 | 5
Spotřeba vody na 1 mycí cyklus maximálně 8l u mycího stroje provozního nádobí. 2.12.3 ANO = 2 / NE = 0 | 2
Spotřeba elektrické energie na 1 mycí cyklus maximálně 1,0 kWh u mycího stroje provozního nádobí. 2.12.3 ANO = 2 / NE = 0 | 2
Elektronický ovládací panel u mycího stroje provozního nádobí s textovým a grafickým displejem ve výšce minimálně 700mm a maximálně 1600mm. 2.12.3 ANO = 2 / NE = 0 | 2
Mycí systém umožňující mytí znečištěného a zaschlého stolního nádobí (min. 0,5h po odevzdání strávníkem) bez manuálního předmytí (mytí bez předmytí mimo mycí stroj) za max. 120 sekund/mycí cyklus. 2.13.15 ANO = 5 / NE = 0 | 5
Spotřeba vody na 1 mycí cyklus max. 3,0 l u mycího stroje stolního nádobí. 2.13.15 ANO = 2 / NE = 0 | 2
Spotřeba elektrické energie na 1 mycí cyklus: max. 0,2 kWh u mycího stroje stolního nádobí. 2.13.15 ANO = 2 / NE = 0 | 2
Rozteč zásuvů u konvektomatu 10GN1/1 větší než 65mm. 2.10.19 ANO = 5 / NE = 0 | 5
Rozteč zásuvů u konvektomatu 6GN1/1 větší než 65mm. 2.10.20 ANO = 5 / NE = 0 | 5
Chladící skříně pro GN2/1 v celém provozu maximální spotřeba elektrické energie 325 kwh/rok dle platného energetického štítku. 2.10.43 ANO = 5 / NE = 0 | 5
Mrazící skříně pro GN2/1 v celém provozu maximální spotřeba elektrické energie 1205 kwh/rok dle platného energetického štítku. 2.04b.1 ANO = 5 / NE = 0 | 5
Chladící a mrazící zařízení s možností připojení bezdrátového sběru dat/teplot pro mrazící a chladící zařízení včetně chladících boxů pro bezdrátový sběr HACCP záznamů dle DIN 13277 2.10.43, 2.04b.1 ANO = 5 / NE = 0 | 5
Zařízení pro optimalizaci elektrické energie. Redukuje odběrové špičky minimálně o 30% bez omezení provozu. ANO = 10 / NE = 0 | 10
Splnění technických bodovaných požadavků musí být v rámci nabídky doloženo technickým listem nebo prohlášením výrobce.
Celkem možných bodů v technickém řešení | 90