## Stavební rozpočet
Stavební rozpočet
Název stavby: |  |  | Část I- ZŠ a MŠ 17.listopadu -r-kce soc. zařízení - pavilon U1, Šv | Doba výstavby: |  |  |  | Objednatel:
Druh stavby a účel: |  |  | Elektroinstalace | Začátek výstavby: |  |  |  | Projektant:
Lokalita: |  |  | ZŠ a MŠ 17. listopadu 1225, Kopřivnice (část I- pavilon U1, Šv) | Konec výstavby: |  |  |  | Zhotovitel:
JKSO: |  |  |  | Zpracováno dne: |  |  |  | Zpracoval:
[6 empty] | Jednot. | Náklady (Kč) |  |  | Hmotnost (t)
Č | Objekt | Kód | Zkrácený popis | M.j. | Množství | cena (Kč) | Dodávka | Montáž | Celkem | Jednot. | Celkem
|  |  | Elektroinstalace - pav.U1- soc.zař. ve 2.a 3.NP |  |  |  | 0 | 0 | 0 |  | 0.48848
|  | 90 | Hodinové zúčtovací sazby (HZS) |  |  |  | 0 | 0 | 0 |  | 0
1 | A | 901 R00 | Hzs-prohlídka stavby | hod | 1 |  | 0 | 0 | 0 | 0 | 0
2 | A | 900 RT4 | Hzs - nepředvídatelné práce neoceněné ceníky ( vyhlédání stáv. instalace, zajištění funkčnosti stáv. instalace, zednické práce, apod.) | hod | 20 |  | 0 | 0 | 0 | 0 | 0
3 | A | 900 R02 | HZS - koordinace postupu prací s jinými profesemi | hod | 2 |  | 0 | 0 | 0 | 0 | 0
4 | A | 905 R01 | Hzs-revize provoz.souboru a st.obj. | hod | 6 |  | 0 | 0 | 0 | 0 | 0
5 | A | 901 R00 | Hzs-úklid | hod | 20 |  | 0 | 0 | 0 | 0 | 0
6 | A | 905 R01 | zpracování PD skutečného provedení | hod | 6 |  | 0 | 0 | 0 | 0 | 0
7 | A | 900 RT4 | Hzs - demontáž stáv. instalce včetně zajištění likvidace stávající elektroinstalace | hod | 20 |  | 0 | 0 | 0 | 0 | 0
|  | M13VD | Podíl přidružených výkonů |  |  |  | 0 | 0 | 0 |  | 0
8 | A | 13VD | PPV- zednické práce( průrazy, sekání rýh, zaomítání drážek, prostupů, včetně materiálu....) -5 % z M 21 |  | 0.05 | 0 | 0 | 0 | 0 | 0 | 0
|  | M14VD | Přirážka za podružný materiál |  |  |  | 0 | 0 | 0 |  | 0
9 | A | 14VD | Přirážka za podružný materiál -3, 5% z (ostatní materiál) |  | 0.035 | 0 | 0 | 0 | 0 | 0 | 0
|  | M21 | Elektromontáže |  |  |  | 0 | 0 | 0 |  | 0
10 | A | 210192551R00 | Montáž ochranné přípojnice včetně krabice | kus | 2 |  | 0 | 0 | 0 | 0 | 0
11 | A | 210270801R00 | Štítek kabelový označ | kus | 4 |  | 0 | 0 | 0 | 0 | 0
12 | A | 210010301R00 | Krabice přístrojová pod omítku | kus | 14 |  | 0 | 0 | 0 | 0 | 0
13 | A | 210290811R00 | Připojení el.spotřebičů ( pisoáry, VZT, sušiče,.. ) | kus | 24 |  | 0 | 0 | 0 | 0 | 0
14 | A | 210190003R00 | Montáž celoplechových rozvodnic do váhy 100 kg | kus | 2 |  | 0 | 0 | 0 | 0 | 0
15 | A | 210120451R00 | Jistič vzduchový 3pólový do 25 A | kus | 2 |  | 0 | 0 | 0 | 0 | 0
16 | A | 210010021R00 | Trubka tuhá/ohebná z PVC uložená pevně, do 16 mm | m | 8 |  | 0 | 0 | 0 | 0 | 0
17 | A | 210220321R00 | Svorka na potrubí Bernard, včetně Cu pásku | kus | 16 |  | 0 | 0 | 0 | 0 | 0
18 | A | 210110072R00 | Pohybové čidlo zapuštěné do podhledu - světlo , VZT | kus | 44 |  | 0 | 0 | 0 | 0 | 0
19 | A | 210020321R00 | Lišta PVC 40x25 mm | m | 56 |  | 0 | 0 | 0 | 0 | 0
20 | A | 210021002R00 | Úpravy v rozvaděči v místě napojení ( odkrytování, doplnění, svorek, úprava oplechování,apod.) | kus | 2 |  | 0 | 0 | 0 | 0 | 0
21 | A | 210800546R00 | Vodič nn a vn CY 4 -6 mm2 uložený pevně | m | 50 |  | 0 | 0 | 0 | 0 | 0
22 | A | 210800549R00 | Vodič nn a vn CY 16 mm2 uložený pevně | m | 60 |  | 0 | 0 | 0 | 0 | 0
23 | A | 210810054R00 | Kabel CYKY-m 750 V 5 x 16 mm2 pevně uložený/pod omítkou/ v liště | m | 60 |  | 0 | 0 | 0 | 0 | 0
24 | A | 210810046R00 | Kabel CYKY-m 750 V 3 x 2,5 mm2 pevně uložený/ pod omítkou | m | 60 |  | 0 | 0 | 0 | 0 | 0
25 | A | 210810045R00 | Kabel CYKY-m 750 V 3 x 1,5 mm2 pevně uložený/ pod omítkou | m | 370 |  | 0 | 0 | 0 | 0 | 0
26 | A | 210201063R00 | Montáž -svítidlo vestavné do podhledu, nástěnné, stropní | kus | 48 |  | 0 | 0 | 0 | 0 | 0
27 | A | 210100001R00 | Ukončení vodičů v rozvaděči + zapojení do 2,5 mm2 | kus | 54 |  | 0 | 0 | 0 | 0 | 0
28 | A | 210100003R00 | Ukončení vodičů v rozvaděči + zapojení do 16 mm2 | kus | 20 |  | 0 | 0 | 0 | 0 | 0
29 | A | 210100251R00 | Ukončení celoplast. kabelů zákl./pás.do 4x10 mm2 | kus | 18 |  | 0 | 0 | 0 | 0 | 0
30 | A | 210100252R00 | Ukončení celoplast. kabelů zákl./pás.do 5x16 mm2 | kus | 4 |  | 0 | 0 | 0 | 0 | 0
31 | A | 211010010R00 | Osazení hmoždinky do tvrd.kamene/betonu, HM 8 | kus | 110 |  | 0 | 0 | 0 | 0 | 0
32 | A | 210020661R00 | Montáž vč. dodávky materiálu pro uchycení kabelů nad SDK | kg | 7 |  | 0 | 0 | 0 | 0 | 0
33 | A | 210010322R00 | Krabice rozvodná vč. svorkovnice, víčka se zapojením pod omítku | kus | 12 |  | 0 | 0 | 0 | 0 | 0
34 | A | 210010351R00 | Krabice rozvodná vč. svorkovnice se zapojením, nástěnná | kus | 26 |  | 0 | 0 | 0 | 0 | 0
35 | A | 210290811R00 | Montáž sady pro nouzové volání ( napáječ, tlačítko, táhlo, akustická , světelná signalizace, kabeláž) | kus | 2 |  | 0 | 0 | 0 | 0 | 0
36 | A | 210201063R00 | Montáž -sušič rukou nástěnný, 230V, do 3,2 kW | kus | 3 |  | 0 | 0 | 0 | 0 | 0
|  |  | Ostatní materiál |  |  |  | 0 | 0 | 0 |  | 0.48848
37 | A | 35713220 | Rozvaděč R1/1- 2. NP - kompletní dodávka skříň včetně přístrojová náplně a zapojení | kus | 1 |  | 0 | 0 | 0 | 0.0108 | 0.0108
38 | A | 34561664 | Ochranná přípojnice včetně krabice MET | kus | 2 |  | 0 | 0 | 0 | 4e-05 | 8e-05
39 | A | 35441996 | Svorka na pospojování ( ke konstrukci, potrubí,..) | kus | 16 |  | 0 | 0 | 0 | 0.0007 | 0.0112
40 | A | 56284127 | Hmoždinka D 8 -10 mm | 1M | 0.3 |  | 0 | 0 | 0 | 0.0014 | 0.00042
41 | A | 58541250 | Sádra bilá 1 kg bal. | T | 0.08 |  | 0 | 0 | 0 | 1 | 0.08
42 | A | 34561616 | Štítek označovací na kabel | kus | 4 |  | 0 | 0 | 0 | 1e-05 | 4e-05
43 | A | 35822403 | Jistič do 63 A 3pólový charakter. B LSN 25B/3 | kus | 2 |  | 0 | 0 | 0 | 0.00044 | 0.00088
44 | A | 34111030 | Kabel silový s Cu jádrem 750 V CYKY 3 x 1,5 mm2 +5 % pr. | m | 389 |  | 0 | 0 | 0 | 0.00015 | 0.05835
45 | A | 34111036 | Kabel silový s Cu jádrem 750 V CYKY 3 x 2,5 mm2 +5% pr. | m | 63 |  | 0 | 0 | 0 | 0.0002 | 0.0126
46 | A | 34111080 | Kabel silový s Cu jádrem 750 V CYKY 5 x16 mm2 + 5% pr. | m | 63 |  | 0 | 0 | 0 | 0.00089 | 0.05607
47 | A | 34140885 | Vodič silový CY zž 6,00 mm2 +5% pr. | m | 52.5 |  | 0 | 0 | 0 | 4e-05 | 0.0021
48 | A | 34140968 | Vodič silový CY zelenožlutý 16,00 mm2 +5 % pr. | m | 63 |  | 0 | 0 | 0 | 0.00016 | 0.01008
49 | A | 345700420000 | Trubka elektroinstalační ohebná PVC o pr. 16 + 5 % pr. | m | 9.5 |  | 0 | 0 | 0 | 0 | 0
50 | A | 345704060000 | Krabice rozvodná , nástěnná vč. svorkovnice, víčka | kus | 26 |  | 0 | 0 | 0 | 0 | 0
51 | A | 345704090000 | Krabice rozvodná včetně svorkovnice a víčka pod omítku | kus | 12 |  | 0 | 0 | 0 | 0 | 0
52 | A | 345709990007 | Lišta vkládací LV 40 x 25 mm +5 % pr. | m | 59 |  | 0 | 0 | 0 | 0 | 0
53 | A | 34571511 | Krabice přístrojová kruhová pod omítku | kus | 14 |  | 0 | 0 | 0 | 2e-05 | 0.00028
54 | A | 34572306 | Pásky stahovací SP 200 x 4,5 | 1C | 1 |  | 0 | 0 | 0 | 0 | 0
55 | A | 34828430 | Svítidlo nouzové - nástěnné, 8W, 1 hod, vč. sv. zdroje , piktogramu , rec. poplatku za zdroj a svítidlo | kus | 10 |  | 0 | 0 | 0 | 0.00137 | 0.0137
56 | A | 34825115 | Svítidlo LED 32-45W, zapuštěné do podhledu 600x600,plný kryt-prizma, IP 20 vč. sv. zdroje a rec. poplatků za droj a svítidlo | kus | 38 |  | 0 | 0 | 0 | 0.003 | 0.114
57 | A | 35811740 | Pohybové, soumrakové čidlo, IP 20 do podhledu ( ovl. osvětlení, VZT) | kus | 44 |  | 0 | 0 | 0 | 0.00047 | 0.02068
58 | A | 35713220 | Rozvaděč R1/2- 3. NP - kompletní dodávka skříň včetně přístrojová náplně a zapojení | kus | 1 |  | 0 | 0 | 0 | 0.0108 | 0.0108
59 | A | 35713220 | Sada nouzového volání WC invalidé ( nápáječ, tlačítko, táhlo, signalizace-svět.,akustická, kabeláž,..) | kus | 2 |  | 0 | 0 | 0 | 0.0108 | 0.0216
60 | A | 35713220 | Sušič rukou 230V, do 3kW, nástěnný | kus | 6 |  | 0 | 0 | 0 | 0.0108 | 0.0648
|  |  | Elektroinstalace-pav. Šv-soc. zař. 2.NP |  |  |  | 0 | 0 | 0 |  | 0.16634
|  | 90 | Hodinové zúčtovací sazby (HZS) |  |  |  | 0 | 0 | 0 |  | 0
61 | B | 901 R00 | Hzs-prohlídka stavby | hod | 1 |  | 0 | 0 | 0 | 0 | 0
62 | B | 900 R02 | HZS - koordinace postupu prací s jinými profesemi | hod | 2 |  | 0 | 0 | 0 | 0 | 0
63 | B | 905 R01 | Hzs-revize provoz.souboru a st.obj. | hod | 6 |  | 0 | 0 | 0 | 0 | 0
64 | B | 901 R00 | Hzs-úklid | hod | 16 |  | 0 | 0 | 0 | 0 | 0
65 | B | 905 R01 | zpracování PD skutečného provedení | hod | 6 |  | 0 | 0 | 0 | 0 | 0
66 | B | 900 RT4 | Hzs - demontáž včetně zajištění likvidace stávající elektroinstalace | hod | 20 |  | 0 | 0 | 0 | 0 | 0
67 | B | 900 RT4 | Hzs - nepředvídatelné práce neoceněné ceníky ( vyhlédání stáv. instalace, zajištění funkčnosti stáv. instalace, zednické práce,apod.) | hod | 15 |  | 0 | 0 | 0 | 0 | 0
|  | M13VD | Podíl přidružených výkonů |  |  |  | 0 | 0 | 0 |  | 0
68 | B | 13VD | PPV- zednické práce( průrazy, sekání rýh, zaomítání drážek, prostupů, včetně materiálu....) -5 % z M 21 |  | 0.05 | 0 | 0 | 0 | 0 | 0 | 0
|  | M14VD | Přirážka za podružný materiál |  |  |  | 0 | 0 | 0 |  | 0
69 | B | 14VD | Přirážka za podružný materiál -3, 5% z (ostatní materiál) |  | 0.035 | 0 | 0 | 0 | 0 | 0 | 0
|  | M21 | Elektromontáže |  |  |  | 0 | 0 | 0 |  | 0
70 | B | 210010301R00 | Krabice přístrojová pod omítku | kus | 3 |  | 0 | 0 | 0 | 0 | 0
71 | B | 210010322R00 | Krabice rozvodná vč. svorkovnice, víčka se zapojením pod omítku | kus | 5 |  | 0 | 0 | 0 | 0 | 0
72 | B | 210220321R00 | Svorka na potrubí Bernard, včetně Cu pásku | kus | 6 |  | 0 | 0 | 0 | 0 | 0
73 | B | 211010010R00 | Osazení hmoždinky do tvrd.kamene/betonu, HM 8 | kus | 50 |  | 0 | 0 | 0 | 0 | 0
74 | B | 210020321R00 | Lišta PVC 40x25 mm | m | 40 |  | 0 | 0 | 0 | 0 | 0
75 | B | 210192551R00 | Montáž ochranné přípojnice včetně krabice | kus | 1 |  | 0 | 0 | 0 | 0 | 0
76 | B | 210270801R00 | Štítek kabelový označ | kus | 2 |  | 0 | 0 | 0 | 0 | 0
77 | B | 210290811R00 | Připojení el.spotřebičů ( el. ohřívače, VZT, pisoárů, sušičů,.. ) | kus | 7 |  | 0 | 0 | 0 | 0 | 0
78 | B | 210810045R00 | Kabel CYKY-m 750 V 3 x 1,5 mm2 pevně uložený/ pod omítkou | m | 100 |  | 0 | 0 | 0 | 0 | 0
79 | B | 210810046R00 | Kabel CYKY-m 750 V 3 x 2,5 mm2 pevně uložený/ pod omítkou | m | 35 |  | 0 | 0 | 0 | 0 | 0
80 | B | 210802337R00 | Šňůra CYSY 3 x2,5 mm2 pevně uložená/ pod omítkou | m | 1 |  | 0 | 0 | 0 | 0 | 0
81 | B | 210800546R00 | Vodič nn a vn CY 4-6 mm2 uložený pevně | m | 30 |  | 0 | 0 | 0 | 0 | 0
82 | B | 210010021R00 | Trubka tuhá/ohebná z PVC uložená pevně, do 16 mm | m | 2 |  | 0 | 0 | 0 | 0 | 0
83 | B | 210120451R00 | Jistič vzduchový 3pólový do 25 A | kus | 1 |  | 0 | 0 | 0 | 0 | 0
84 | B | 210110081R00 | Spínač speciální sporákový zapuštěný do 400V/25A vč. krabice | kus | 1 |  | 0 | 0 | 0 | 0 | 0
85 | B | 210190003R00 | Montáž celoplechových rozvodnic do váhy 100 kg | kus | 1 |  | 0 | 0 | 0 | 0 | 0
86 | B | 210100001R00 | Ukončení vodičů v rozvaděči + zapojení do 2,5 mm2 | kus | 21 |  | 0 | 0 | 0 | 0 | 0
87 | B | 210100003R00 | Ukončení vodičů v rozvaděči + zapojení do 16 mm2 | kus | 10 |  | 0 | 0 | 0 | 0 | 0
88 | B | 210100251R00 | Ukončení celoplast. kabelů zákl./pás.do 4x10 mm2 | kus | 7 |  | 0 | 0 | 0 | 0 | 0
89 | B | 210100252R00 | Ukončení celoplast. kabelů zákl./pás.do 5x16 mm2 | kus | 2 |  | 0 | 0 | 0 | 0 | 0
90 | B | 210810054R00 | Kabel CYKY-m 750 V 5 x 16 mm2 pevně uložený/pod omítkou | m | 40 |  | 0 | 0 | 0 | 0 | 0
91 | B | 210800549R00 | Vodič nn a vn CY 16 mm2 uložený pevně | m | 40 |  | 0 | 0 | 0 | 0 | 0
92 | B | 210201063R00 | Montáž - svítidlo vestavné do podhledu, nástěnné, stropní | kus | 14 |  | 0 | 0 | 0 | 0 | 0
93 | B | 210021002R00 | Úpravy v rozvaděči v místě napojení ( odkrytování, doplnění, svorek, úprava oplechování,apod.) | kus | 1 |  | 0 | 0 | 0 | 0 | 0
94 | B | 210201063R00 | Montáž -sušič rukou nástěnný, 230V, do 3,2 kW | kus | 2 |  | 0 | 0 | 0 | 0 | 0
95 | B | 210110072R00 | Pohybové čidlo zapuštěné do podhledu - světlo , VZT | kus | 13 |  | 0 | 0 | 0 | 0 | 0
96 | B | 210010351R00 | Krabice rozvodná vč. svorkovnice se zapojením, nástěnná | kus | 12 |  | 0 | 0 | 0 | 0 | 0
97 | B | 210020661R00 | Montáž vč. dodávky materiálu pro uchycení kabelů nad SDK | kg | 5 |  | 0 | 0 | 0 | 0 | 0
|  |  | Ostatní materiál |  |  |  | 0 | 0 | 0 |  | 0.16634
98 | B | 34111080 | Kabel silový s Cu jádrem 750 V CYKY 5 x16 mm2 + 5% pr. | m | 42 |  | 0 | 0 | 0 | 0.00089 | 0.03738
99 | B | 34536392 | Spínač 3-pol. 16-25A/400V, se sig. doutnavkou , pod omítku , IP 44 - kompletní- přístroj, kryt, rámeček vč. krabice | kus | 1 |  | 0 | 0 | 0 | 0.00032 | 0.00032
100 | B | 34561664 | Ochranná přípojnice včetně krabice MET | kus | 1 |  | 0 | 0 | 0 | 4e-05 | 4e-05
101 | B | 35441996 | Svorka na pospojování ( ke konstrukci, potrubí,..) | kus | 6 |  | 0 | 0 | 0 | 0.0007 | 0.0042
102 | B | 56284127 | Hmoždinka D 8 -10 mm | 1M | 0.2 |  | 0 | 0 | 0 | 0.0014 | 0.00028
103 | B | 58541250 | Sádra bilá 1 kg bal. | T | 0.02 |  | 0 | 0 | 0 | 1 | 0.02
104 | B | 34561616 | Štítek označovací na kabel | kus | 2 |  | 0 | 0 | 0 | 1e-05 | 2e-05
105 | B | 35822403 | Jistič do 63 A 3pólový charakter. B LSN 25B/3 | kus | 1 |  | 0 | 0 | 0 | 0.00044 | 0.00044
106 | B | 34111030 | Kabel silový s Cu jádrem 750 V CYKY 3 x 1,5 mm2 +5 % pr. | m | 105 |  | 0 | 0 | 0 | 0.00015 | 0.01575
107 | B | 34111036 | Kabel silový s Cu jádrem 750 V CYKY 3 x 2,5 mm2 +5% pr. | m | 37 |  | 0 | 0 | 0 | 0.0002 | 0.0074
108 | B | 34140885 | Vodič silový CY zž 6,00 mm2 +5% pr. | m | 31.5 |  | 0 | 0 | 0 | 4e-05 | 0.00126
109 | B | 34140968 | Vodič silový CY zelenožlutý 16,00 mm2 +5 % pr. | m | 42 |  | 0 | 0 | 0 | 0.00016 | 0.00672
110 | B | 34143808 | Kabel CYSY 3x2,50 mm2 + 5 % pr. | m | 1 |  | 0 | 0 | 0 | 0.00011 | 0.00011
111 | B | 345700420000 | Trubka elektroinstalační PVC o pr. 16 + 5 % pr. | m | 2 |  | 0 | 0 | 0 | 0 | 0
112 | B | 345709990007 | Lišta vkládací LV 40 x 25 mm +5 % pr. | m | 42 |  | 0 | 0 | 0 | 0 | 0
113 | B | 35713220 | Rozvaděč R4- 2. NP - kompletní dodávka skříň včetně přístrojová náplně a zapojení | kus | 1 |  | 0 | 0 | 0 | 0.0108 | 0.0108
114 | B | 345704090000 | Krabice rozvodná včetně svorkovnice a víčka pod omítku | kus | 5 |  | 0 | 0 | 0 | 0 | 0
115 | B | 34571511 | Krabice přístrojová kruhová pod omítku | kus | 3 |  | 0 | 0 | 0 | 2e-05 | 6e-05
116 | B | 345704060000 | Krabice rozvodná , nástěnná vč. svorkovnice, víčka | kus | 12 |  | 0 | 0 | 0 | 0 | 0
117 | B | 34828430 | Svítidlo nouzové - nástěnné, 8W, 1 hod, vč. sv. zdroje , piktogramu , rec. poplatku za zdroj a svítidlo | kus | 5 |  | 0 | 0 | 0 | 0.00137 | 0.00685
118 | B | 34825115 | Svítidlo LED 32-45W, zapuštěné do podhledu 600x600,plný kryt-prizma, IP 20 vč. sv. zdroje a rec. poplatků za droj a svítidlo | kus | 9 |  | 0 | 0 | 0 | 0.003 | 0.027
119 | B | 34572306 | Pásky stahovací SP 200 x 4,5 | 1C | 1 |  | 0 | 0 | 0 | 0 | 0
120 | B | 35811740 | Pohybové, soumrakové čidlo, IP 20 do podhledu ( ovl. osvětlení, VZT) | kus | 13 |  | 0 | 0 | 0 | 0.00047 | 0.00611
121 | B | 35713220 | Sušič rukou 230V, do 3kW, nástěnný | kus | 2 |  | 0 | 0 | 0 | 0.0108 | 0.0216
|  |  | Elektroinstalace - pav.Šv-soc. zař.-ředitelna |  |  |  | 0 | 0 | 0 |  | 0.12821
|  | 90 | Hodinové zúčtovací sazby (HZS) |  |  |  | 0 | 0 | 0 |  | 0
122 | C | 901 R00 | Hzs-prohlídka stavby | hod | 1 |  | 0 | 0 | 0 | 0 | 0
123 | C | 900 R02 | HZS - koordinace postupu prací s jinými profesemi | hod | 2 |  | 0 | 0 | 0 | 0 | 0
124 | C | 905 R01 | Hzs-revize provoz.souboru a st.obj. | hod | 5 |  | 0 | 0 | 0 | 0 | 0
125 | C | 901 R00 | Hzs-úklid | hod | 16 |  | 0 | 0 | 0 | 0 | 0
126 | C | 905 R01 | zpracování PD skutečného provedení | hod | 6 |  | 0 | 0 | 0 | 0 | 0
127 | C | 900 RT4 | Hzs - demontáž včetně zajištění likvidace stávající elektroinstalace | hod | 16 |  | 0 | 0 | 0 | 0 | 0
128 | C | 900 RT4 | Hzs - nepředvídatelné práce neoceněné ceníky ( vyhlédání stáv. instalace, zajištění funkčnosti stáv. instalace, zednické práce,apod.) | hod | 15 |  | 0 | 0 | 0 | 0 | 0
|  | M13VD | Podíl přidružených výkonů |  |  |  | 0 | 0 | 0 |  | 0
129 | C | 13VD | PPV- zednické práce( průrazy, sekání rýh, zaomítání drážek, prostupů, včetně materiálu....) -5 % z M 21 |  | 0.05 | 0 | 0 | 0 | 0 | 0 | 0
|  | M14VD | Přirážka za podružný materiál |  |  |  | 0 | 0 | 0 |  | 0
130 | C | 14VD | Přirážka za podružný materiál -3, 5% z ostatní materiál |  | 0.035 | 0 | 0 | 0 | 0 | 0 | 0
|  | M21 | Elektromontáže |  |  |  | 0 | 0 | 0 |  | 0
131 | C | 210010322R00 | Krabice rozvodná vč. svorkovnice, víčka se zapojením pod omítku | kus | 7 |  | 0 | 0 | 0 | 0 | 0
132 | C | 210010351R00 | Krabice rozvodná vč. svorkovnice se zapojením, nástěnná | kus | 7 |  | 0 | 0 | 0 | 0 | 0
133 | C | 210010301R00 | Krabice přístrojová pod omítku | kus | 7 |  | 0 | 0 | 0 | 0 | 0
134 | C | 210290811R00 | Připojení el.spotřebičů ( el. ohřívače, VZT, ZTI, TR,.. ) | kus | 4 |  | 0 | 0 | 0 | 0 | 0
135 | C | 210010021R00 | Trubka tuhá/ohebná z PVC uložená pevně, do 16 mm | m | 1 |  | 0 | 0 | 0 | 0 | 0
136 | C | 210220321R00 | Svorka na potrubí Bernard, včetně Cu pásku | kus | 6 |  | 0 | 0 | 0 | 0 | 0
137 | C | 210110072R00 | Pohybové čidlo - světlo, VZT | kus | 2 |  | 0 | 0 | 0 | 0 | 0
138 | C | 210110041R00 | Úprava vypínače pro ovládání osvětl. kuchyně s přepojením/ zavíčkování | kus | 1 |  | 0 | 0 | 0 | 0 | 0
139 | C | 210110072R00 | Časový spínač s doběhem pod vypínač | kus | 1 |  | 0 | 0 | 0 | 0 | 0
140 | C | 210810045R00 | Kabel CYKY-m 750 V 3 x 1,5 mm2 pevně uložený/ pod omítkou | m | 70 |  | 0 | 0 | 0 | 0 | 0
141 | C | 210810046R00 | Kabel CYKY-m 750 V 3 x 2,5 mm2 pevně uložený/ pod omítkou | m | 95 |  | 0 | 0 | 0 | 0 | 0
142 | C | 210800546R00 | Vodič nn a vn CY 4-6 mm2 uložený pevně | m | 55 |  | 0 | 0 | 0 | 0 | 0
143 | C | 210100001R00 | Ukončení vodičů v rozvaděči + zapojení do 2,5 mm2 | kus | 21 |  | 0 | 0 | 0 | 0 | 0
144 | C | 210100251R00 | Ukončení celoplast. kabelů zákl./pás.do 4x10 mm2 | kus | 7 |  | 0 | 0 | 0 | 0 | 0
145 | C | 210201063R00 | Montáž - svítidlo vestavné do podhledu, nástěnné, stropní | kus | 5 |  | 0 | 0 | 0 | 0 | 0
146 | C | 211010010R00 | Osazení hmoždinky do tvrd.kamene/betonu, HM 8 | kus | 60 |  | 0 | 0 | 0 | 0 | 0
147 | C | 210020661R00 | Montáž vč. dodávky materiálu pro uchycení kabelů nad SDK | kg | 5 |  | 0 | 0 | 0 | 0 | 0
148 | C | 210110043R00 | Spínač zapuštěný seriový | kus | 1 |  | 0 | 0 | 0 | 0 | 0
149 | C | 210111011R00 | Zásuvka domovní zapuštěná - provedení 2P+Z | kus | 5 |  | 0 | 0 | 0 | 0 | 0
150 | C | 210201063R00 | Montáž -sušič rukou nástěnný, 230V, do 3,2 kW | kus | 1 |  | 0 | 0 | 0 | 0 | 0
151 | C | 210020321R00 | Lišta PVC do 40x25 mm | m | 63 |  | 0 | 0 | 0 | 0 | 0
152 | C | 210192551R00 | Montáž ochranné přípojnice včetně krabice | kus | 1 |  | 0 | 0 | 0 | 0 | 0
153 | C | 210270801R00 | Štítek kabelový označ | kus | 2 |  | 0 | 0 | 0 | 0 | 0
154 | C | 210120451R00 | Jistič vzduchový 3pólový do 25 A | kus | 2 |  | 0 | 0 | 0 | 0 | 0
155 | C | 210190003R00 | Montáž celoplechových rozvodnic do váhy 100 kg | kus | 1 |  | 0 | 0 | 0 | 0 | 0
156 | C | 210100003R00 | Ukončení vodičů v rozvaděči + zapojení do 16 mm2 | kus | 10 |  | 0 | 0 | 0 | 0 | 0
157 | C | 210100252R00 | Ukončení celoplast. kabelů zákl./pás.do 5x16 mm2 | kus | 2 |  | 0 | 0 | 0 | 0 | 0
158 | C | 210810054R00 | Kabel CYKY-m 750 V 5 x 16 mm2 pevně uložený/pod omítkou | m | 30 |  | 0 | 0 | 0 | 0 | 0
159 | C | 210800549R00 | Vodič nn a vn CY 16 mm2 uložený pevně | m | 30 |  | 0 | 0 | 0 | 0 | 0
160 | C | 210021002R00 | Úpravy v rozvaděči v místě napojení ( odkrytování, doplnění, svorek, úprava oplechování,apod.) | kus | 2 |  | 0 | 0 | 0 | 0 | 0
161 | C | 210110081R00 | Spínač speciální sporákový zapuštěný do 400V/25A vč. krabice | kus | 1 |  | 0 | 0 | 0 | 0 | 0
|  |  | Ostatní materiál |  |  |  | 0 | 0 | 0 |  | 0.12821
162 | C | 35441996 | Svorka na pospojování ( ke konstrukci, potrubí,..) | kus | 5 |  | 0 | 0 | 0 | 0.0007 | 0.0035
163 | C | 56284127 | Hmoždinka D 8 -10 mm | 1M | 0.2 |  | 0 | 0 | 0 | 0.0014 | 0.00028
164 | C | 58541250 | Sádra bilá 1 kg bal. | T | 0.02 |  | 0 | 0 | 0 | 1 | 0.02
165 | C | 34535400 | Záslepka na stávající vypínač | kus | 1 |  | 0 | 0 | 0 | 1e-05 | 1e-05
166 | C | 34535529 | Časový spínač s doběhem pod vypínač | kus | 1 |  | 0 | 0 | 0 | 4e-05 | 4e-05
167 | C | 35811740 | Pohybové, soumrakové čidlo, IP 20 ( ovládání osvětlení, VZT) | kus | 2 |  | 0 | 0 | 0 | 0.00047 | 0.00094
168 | C | 345700420000 | Trubka elektroinstalační PVC o pr. 16 + 5 % pr. | m | 1 |  | 0 | 0 | 0 | 0 | 0
169 | C | 35713220 | Rozvaděč R3- 2. NP -ředitelna - kompletní dodávka skříň včetně přístrojová náplně a zapojení | kus | 1 |  | 0 | 0 | 0 | 0.0108 | 0.0108
170 | C | 34828430 | Svítidlo nouzové - nástěnné, 8W, 1 hod, vč. sv. zdroje , piktogramu , rec. poplatku za zdroj a svítidlo | kus | 1 |  | 0 | 0 | 0 | 0.00137 | 0.00137
171 | C | 35713220 | Sušič rukou 230V, do 3kW, nástěnný | kus | 1 |  | 0 | 0 | 0 | 0.0108 | 0.0108
172 | C | 34572306 | Pásky stahovací SP 200 x 4,5 | 1C | 1 |  | 0 | 0 | 0 | 0 | 0
173 | C | 34825115 | Svítidlo LED 32-45W, zapuštěné do podhledu 600x600,plný kryt-prizma, IP 20 vč. sv. zdroje a rec. poplatků za droj a svítidlo | kus | 4 |  | 0 | 0 | 0 | 0.003 | 0.012
174 | C | 345704060000 | Krabice rozvodná , nástěnná vč. svorkovnice, víčka | kus | 7 |  | 0 | 0 | 0 | 0 | 0
175 | C | 34571511 | Krabice přístrojová kruhová pod omítku | kus | 7 |  | 0 | 0 | 0 | 2e-05 | 0.00014
176 | C | 345704090000 | Krabice rozvodná včetně svorkovnice a víčka pod omítku | kus | 7 |  | 0 | 0 | 0 | 0 | 0
177 | C | 345709990007 | Lišta vkládací LV 40 x 25 mm +5 % pr. | m | 29 |  | 0 | 0 | 0 | 0 | 0
178 | C | 34140968 | Vodič silový CY zelenožlutý 16,00 mm2 +5 % pr. | m | 32 |  | 0 | 0 | 0 | 0.00016 | 0.00512
179 | C | 34140885 | Vodič silový CY zž 6,00 mm2 +5% pr. | m | 58 |  | 0 | 0 | 0 | 4e-05 | 0.00232
180 | C | 34111036 | Kabel silový s Cu jádrem 750 V CYKY 3 x 2,5 mm2 +5% pr. | m | 100 |  | 0 | 0 | 0 | 0.0002 | 0.02
181 | C | 34111030 | Kabel silový s Cu jádrem 750 V CYKY 3 x 1,5 mm2 +5 % pr. | m | 74 |  | 0 | 0 | 0 | 0.00015 | 0.0111
182 | C | 35822403 | Jistič do 63 A 3pólový charakter. B LSN 25B/3 | kus | 1 |  | 0 | 0 | 0 | 0.00044 | 0.00044
183 | C | 34561616 | Štítek označovací na kabel | kus | 2 |  | 0 | 0 | 0 | 1e-05 | 2e-05
184 | C | 34111080 | Kabel silový s Cu jádrem 750 V CYKY 5 x16 mm2 + 5% pr. | m | 32 |  | 0 | 0 | 0 | 0.00089 | 0.02848
185 | C | 34552210 | Zásuvka 2- nás.,250V/16A, s clonkami, natočenými horními dutinkami, z.p.o. IP 20- kompletní vč. rámečku | kus | 4 |  | 0 | 0 | 0 | 0 | 0
186 | C | 34552200 | Zásuvka 1- nás., 250V/16A, s ochrannými clonkami, IP 20, z.p.o. - kompletní vč. rámečku, b.bílá | kus | 1 |  | 0 | 0 | 0 | 0 | 0
187 | C | 34535405 | Přepínač sériový, řaz.5, 250V/10A,IP20,zapuštěný, kompletní -kryt,přístroj, rámeček | kus | 1 |  | 0 | 0 | 0 | 5e-05 | 5e-05
188 | C | 34561664 | Ochranná přípojnice včetně krabice MET | kus | 1 |  | 0 | 0 | 0 | 4e-05 | 4e-05
189 | C | 35822403 | Jistič do 63 A 3pólový charakter. B LSN 16B/1 | kus | 1 |  | 0 | 0 | 0 | 0.00044 | 0.00044
190 | C | 345709990007 | Lišta vkládací LV 17 x17 mm +5 % pr. | m | 37 |  | 0 | 0 | 0 | 0 | 0
191 | C | 34536392 | Spínač 3-pol. 16A/400V, se sig. doutnavkou , pod omítku , IP 20 - kompletní- přístroj, kryt, rámeček vč. krabice | kus | 1 |  | 0 | 0 | 0 | 0.00032 | 0.00032
|  |  | Elektroinstalace-pav.Šv-soc. zař.-zaměstnanci |  |  |  | 0 | 0 | 0 |  | 0.16792
|  | 41 | Stropy a stropní konstrukce (pozemní stavby) |  |  |  | 0 | 0 | 0 |  | 0.03
192 | D | 411362118R00 | Demontáž a zpětná montáž podhledu | m2 | 30 |  | 0 | 0 | 0 | 0.001 | 0.03
|  | 90 | Hodinové zúčtovací sazby (HZS) |  |  |  | 0 | 0 | 0 |  | 0
193 | D | 901 R00 | Hzs-prohlídka stavby | hod | 1 |  | 0 | 0 | 0 | 0 | 0
194 | D | 900 R02 | HZS - koordinace postupu prací s jinými profesemi | hod | 2 |  | 0 | 0 | 0 | 0 | 0
195 | D | 905 R01 | Hzs-revize provoz.souboru a st.obj. | hod | 5 |  | 0 | 0 | 0 | 0 | 0
196 | D | 901 R00 | Hzs-úklid | hod | 16 |  | 0 | 0 | 0 | 0 | 0
197 | D | 905 R01 | zpracování PD skutečného provedení | hod | 6 |  | 0 | 0 | 0 | 0 | 0
198 | D | 900 RT4 | Hzs - demontáž včetně zajištění likvidace stávající elektroinstalace | hod | 16 |  | 0 | 0 | 0 | 0 | 0
199 | D | 900 RT4 | Hzs - nepředvídatelné práce neoceněné ceníky ( vyhlédání stáv. instalace, zajištění funkčnosti stáv. instalace, zednické práce,apod.) | hod | 15 |  | 0 | 0 | 0 | 0 | 0
|  | M13VD | Podíl přidružených výkonů |  |  |  | 0 | 0 | 0 |  | 0
200 | D | 13VD | PPV- zednické práce( průrazy, sekání rýh, zaomítání drážek, prostupů, včetně materiálu....) -5 % z M 21 |  | 0.05 | 0 | 0 | 0 | 0 | 0 | 0
|  | M14VD | Přirážka za podružný materiál |  |  |  | 0 | 0 | 0 |  | 0
201 | D | 14VD | Přirážka za podružný materiál -3, 5% z ostatní materiál |  | 0.035 | 0 | 0 | 0 | 0 | 0 | 0
|  | M21 | Elektromontáže |  |  |  | 0 | 0 | 0 |  | 0
202 | D | 210110081R00 | Spínač speciální sporákový zapuštěný do 400V/25A vč. krabice | kus | 1 |  | 0 | 0 | 0 | 0 | 0
203 | D | 210110043R00 | Spínač zapuštěný seriový | kus | 1 |  | 0 | 0 | 0 | 0 | 0
204 | D | 210201063R00 | Montáž -sušič rukou nástěnný, 230V, do 3,2 kW | kus | 1 |  | 0 | 0 | 0 | 0 | 0
205 | D | 210010322R00 | Krabice rozvodná vč. svorkovnice, víčka se zapojením pod omítku | kus | 7 |  | 0 | 0 | 0 | 0 | 0
206 | D | 210010351R00 | Krabice rozvodná vč. svorkovnice se zapojením, nástěnná | kus | 7 |  | 0 | 0 | 0 | 0 | 0
207 | D | 210010301R00 | Krabice přístrojová pod omítku | kus | 7 |  | 0 | 0 | 0 | 0 | 0
208 | D | 210290811R00 | Připojení el.spotřebičů ( el. ohřívače, VZT, ZTI, TR,.. ) | kus | 3 |  | 0 | 0 | 0 | 0 | 0
209 | D | 210010021R00 | Trubka tuhá/ohebná z PVC uložená pevně, do 16 mm | m | 2 |  | 0 | 0 | 0 | 0 | 0
210 | D | 210220321R00 | Svorka na potrubí Bernard, včetně Cu pásku | kus | 5 |  | 0 | 0 | 0 | 0 | 0
211 | D | 210110072R00 | Pohybové čidlo - světlo, VZT | kus | 6 |  | 0 | 0 | 0 | 0 | 0
212 | D | 210110072R00 | Časový spínač s doběhem pod vypínač | kus | 1 |  | 0 | 0 | 0 | 0 | 0
213 | D | 210810045R00 | Kabel CYKY-m 750 V 3 x 1,5 mm2 pevně uložený/ pod omítkou | m | 75 |  | 0 | 0 | 0 | 0 | 0
214 | D | 210810046R00 | Kabel CYKY-m 750 V 3 x 2,5 mm2 pevně uložený/ pod omítkou | m | 65 |  | 0 | 0 | 0 | 0 | 0
215 | D | 210800546R00 | Vodič nn a vn CY 4-6 mm2 uložený pevně | m | 20 |  | 0 | 0 | 0 | 0 | 0
216 | D | 210100001R00 | Ukončení vodičů v rozvaděči + zapojení do 2,5 mm2 | kus | 15 |  | 0 | 0 | 0 | 0 | 0
217 | D | 210100251R00 | Ukončení celoplast. kabelů zákl./pás.do 4x10 mm2 | kus | 5 |  | 0 | 0 | 0 | 0 | 0
218 | D | 210201063R00 | Montáž - svítidlo vestavné do podhledu, nástěnné, stropní | kus | 10 |  | 0 | 0 | 0 | 0 | 0
219 | D | 211010010R00 | Osazení hmoždinky do tvrd.kamene/betonu, HM 8 | kus | 50 |  | 0 | 0 | 0 | 0 | 0
220 | D | 210020661R00 | Montáž vč. dodávky materiálu pro uchycení kabelů nad SDK | kg | 5 |  | 0 | 0 | 0 | 0 | 0
221 | D | 210110023R00 | Spínač seriový - řaz. 5, venkovní | kus | 1 |  | 0 | 0 | 0 | 0 | 0
222 | D | 210111011R00 | Zásuvka domovní zapuštěná - provedení 2P+Z | kus | 4 |  | 0 | 0 | 0 | 0 | 0
223 | D | 210020321R00 | Lišta PVC 40x25 mm | m | 28 |  | 0 | 0 | 0 | 0 | 0
224 | D | 210192551R00 | Montáž ochranné přípojnice včetně krabice | kus | 1 |  | 0 | 0 | 0 | 0 | 0
225 | D | 210270801R00 | Štítek kabelový označ | kus | 2 |  | 0 | 0 | 0 | 0 | 0
226 | D | 210120451R00 | Jistič vzduchový 3pólový do 25 A | kus | 1 |  | 0 | 0 | 0 | 0 | 0
227 | D | 210190003R00 | Montáž celoplechových rozvodnic do váhy 100 kg | kus | 1 |  | 0 | 0 | 0 | 0 | 0
228 | D | 210100003R00 | Ukončení vodičů v rozvaděči + zapojení do 16 mm2 | kus | 10 |  | 0 | 0 | 0 | 0 | 0
229 | D | 210100252R00 | Ukončení celoplast. kabelů zákl./pás.do 5x16 mm2 | kus | 2 |  | 0 | 0 | 0 | 0 | 0
230 | D | 210810054R00 | Kabel CYKY-m 750 V 5 x 16 mm2 pevně uložený/pod omítkou | m | 30 |  | 0 | 0 | 0 | 0 | 0
231 | D | 210800549R00 | Vodič nn a vn CY 16 mm2 uložený pevně | m | 30 |  | 0 | 0 | 0 | 0 | 0
232 | D | 210021002R00 | Úpravy v rozvaděči v místě napojení ( odkrytování, doplnění, svorek, úprava oplechování,apod.) | kus | 1 |  | 0 | 0 | 0 | 0 | 0
233 | D | 210802337R00 | Šňůra CYSY 3 x2,5 mm2 pevně uložená/ pod omítkou | m | 1 |  | 0 | 0 | 0 | 0 | 0
|  |  | Ostatní materiál |  |  |  | 0 | 0 | 0 |  | 0.13792
234 | D | 34535405 | Přepínač sériový, řaz.5, 250V/10A,IP20,zapuštěný, kompletní -kryt,přístroj, rámeček | kus | 1 |  | 0 | 0 | 0 | 5e-05 | 5e-05
235 | D | 34536392 | Spínač 3-pol. 16A/400V, se sig. doutnavkou , pod omítku , IP 20 - kompletní- přístroj, kryt, rámeček vč. krabice | kus | 1 |  | 0 | 0 | 0 | 0.00032 | 0.00032
236 | D | 34552210 | Zásuvka 2- nás.,250V/16A, s clonkami, natočenými horními dutinkami, z.p.o. IP 20- kompletní vč. rámečku | kus | 4 |  | 0 | 0 | 0 | 0 | 0
237 | D | 35811750 | Pohybové, soumrakové čidlo IP 44 ( ovl. osvětlení, VZT) | kus | 1 |  | 0 | 0 | 0 | 0.00052 | 0.00052
238 | D | 34535562 | Přepínač sériový, řaz. 5, 250V/10A, IP 44, zapuštěný, kompletní - přístroj, kryt, rámeček | kus | 1 |  | 0 | 0 | 0 | 4e-05 | 4e-05
239 | D | 34143808 | Kabel CYSY 3x1,50 mm2 + 5 % pr. | m | 1 |  | 0 | 0 | 0 | 0.00011 | 0.00011
240 | D | 35441996 | Svorka na pospojování ( ke konstrukci, potrubí,..) | kus | 5 |  | 0 | 0 | 0 | 0.0007 | 0.0035
241 | D | 56284127 | Hmoždinka D 8 -10 mm | 1M | 0.2 |  | 0 | 0 | 0 | 0.0014 | 0.00028
242 | D | 58541250 | Sádra bilá 1 kg bal. | T | 0.02 |  | 0 | 0 | 0 | 1 | 0.02
243 | D | 34535529 | Časový spínač s doběhem pod vypínač | kus | 1 |  | 0 | 0 | 0 | 4e-05 | 4e-05
244 | D | 35811740 | Pohybové, soumrakové čidlo, IP 20 ( ovládání osvětlení, VZT) | kus | 5 |  | 0 | 0 | 0 | 0.00047 | 0.00235
245 | D | 345700420000 | Trubka elektroinstalační PVC o pr. 16 + 5 % pr. | m | 2 |  | 0 | 0 | 0 | 0 | 0
246 | D | 35713220 | Rozvaděč R2- 1. NP -úklid - kompletní dodávka skříň včetně přístrojová náplně a zapojení | kus | 1 |  | 0 | 0 | 0 | 0.0108 | 0.0108
247 | D | 34828430 | Svítidlo nouzové - nástěnné, 8W, 1 hod, vč. sv. zdroje , piktogramu , rec. poplatku za zdroj a svítidlo | kus | 1 |  | 0 | 0 | 0 | 0.00137 | 0.00137
248 | D | 35713220 | Sušič rukou 230V, do 3kW, nástěnný | kus | 1 |  | 0 | 0 | 0 | 0.0108 | 0.0108
249 | D | 34572306 | Pásky stahovací SP 200 x 4,5 | 1C | 1 |  | 0 | 0 | 0 | 0 | 0
250 | D | 34825115 | Svítidlo LED 32-45W, zapuštěné do podhledu 600x600,plný kryt-prizma, IP 20 vč. sv. zdroje a rec. poplatků za droj a svítidlo | kus | 7 |  | 0 | 0 | 0 | 0.003 | 0.021
251 | D | 34825115 | Svítidlo LED 32-45W, zapuštěné do podhledu 600x600,plný kryt-prizma, IP 44 vč. sv. zdroje a rec. poplatků za droj a svítidlo | kus | 2 |  | 0 | 0 | 0 | 0.003 | 0.006
252 | D | 345704060000 | Krabice rozvodná , nástěnná vč. svorkovnice, víčka | kus | 7 |  | 0 | 0 | 0 | 0 | 0
253 | D | 34571511 | Krabice přístrojová kruhová pod omítku | kus | 7 |  | 0 | 0 | 0 | 2e-05 | 0.00014
254 | D | 345704090000 | Krabice rozvodná včetně svorkovnice a víčka pod omítku | kus | 7 |  | 0 | 0 | 0 | 0 | 0
255 | D | 345709990007 | Lišta vkládací LV 40 x 25 mm +5 % pr. | m | 30 |  | 0 | 0 | 0 | 0 | 0
256 | D | 34140968 | Vodič silový CY zelenožlutý 16,00 mm2 +5 % pr. | m | 32 |  | 0 | 0 | 0 | 0.00016 | 0.00512
257 | D | 34140885 | Vodič silový CY zž 6,00 mm2 +5% pr. | m | 21 |  | 0 | 0 | 0 | 4e-05 | 0.00084
258 | D | 34111036 | Kabel silový s Cu jádrem 750 V CYKY 3 x 2,5 mm2 +5% pr. | m | 68.5 |  | 0 | 0 | 0 | 0.0002 | 0.0137
259 | D | 34111030 | Kabel silový s Cu jádrem 750 V CYKY 3 x 1,5 mm2 +5 % pr. | m | 79 |  | 0 | 0 | 0 | 0.00015 | 0.01185
260 | D | 35822403 | Jistič do 63 A 3pólový charakter. B LSN 25B/3 | kus | 1 |  | 0 | 0 | 0 | 0.00044 | 0.00044
261 | D | 34561616 | Štítek označovací na kabel | kus | 2 |  | 0 | 0 | 0 | 1e-05 | 2e-05
262 | D | 34111080 | Kabel silový s Cu jádrem 750 V CYKY 5 x16 mm2 + 5% pr. | m | 32 |  | 0 | 0 | 0 | 0.00089 | 0.02848
263 | D | 34561664 | Ochranná přípojnice včetně krabice MET | kus | 1 |  | 0 | 0 | 0 | 4e-05 | 4e-05
264 | D | 34143808 | Kabel CYSY 3x2,50 mm2 + 5 % pr. | m | 1 |  | 0 | 0 | 0 | 0.00011 | 0.00011
[7 empty] | Celkem: |  | 0

## Stavební rozpočet - součet
Stavební rozpočet - rekapitulace
Název stavby: | Část I- ZŠ a MŠ 17.listopadu -r-kce soc. zařízení - pavilon U1, Šv |  | Objednatel:
Druh stavby a účel: | Elektroinstalace |  | Projektant:
Lokalita: | ZŠ a MŠ 17. listopadu 1225, Kopřivnice (část I- pavilon U1, Šv) |  | Zhotovitel:
Zpracoval: |  |  | Zpracováno dne:
Objekt | Kód | Zkrácený popis | Náklady (Kč) - dodávka | Náklady (Kč) - Montáž | Náklady (Kč) - celkem | Celková hmotnost (t)
A |  | Elektroinstalace - pav.U1- soc.zař. ve 2.a 3.NP | 0 | 0 | 0 | 0.48848
A | 90 | Hodinové zúčtovací sazby (HZS) | 0 | 0 | 0 | 0
A | M13VD | Podíl přidružených výkonů | 0 | 0 | 0 | 0
A | M14VD | Přirážka za podružný materiál | 0 | 0 | 0 | 0
A | M21 | Elektromontáže | 0 | 0 | 0 | 0
A |  | Ostatní materiál | 0 | 0 | 0 | 0.48848
B |  | Elektroinstalace-pav. Šv-soc. zař. 2.NP | 0 | 0 | 0 | 0.16634
B | 90 | Hodinové zúčtovací sazby (HZS) | 0 | 0 | 0 | 0
B | M13VD | Podíl přidružených výkonů | 0 | 0 | 0 | 0
B | M14VD | Přirážka za podružný materiál | 0 | 0 | 0 | 0
B | M21 | Elektromontáže | 0 | 0 | 0 | 0
B |  | Ostatní materiál | 0 | 0 | 0 | 0.16634
C |  | Elektroinstalace - pav.Šv-soc. zař.-ředitelna | 0 | 0 | 0 | 0.12821
C | 90 | Hodinové zúčtovací sazby (HZS) | 0 | 0 | 0 | 0
C | M13VD | Podíl přidružených výkonů | 0 | 0 | 0 | 0
C | M14VD | Přirážka za podružný materiál | 0 | 0 | 0 | 0
C | M21 | Elektromontáže | 0 | 0 | 0 | 0
C |  | Ostatní materiál | 0 | 0 | 0 | 0.12821
D |  | Elektroinstalace-pav.Šv-soc. zař.-zaměstnanci | 0 | 0 | 0 | 0.16792
D | 41 | Stropy a stropní konstrukce (pozemní stavby) | 0 | 0 | 0 | 0.03
D | 90 | Hodinové zúčtovací sazby (HZS) | 0 | 0 | 0 | 0
D | M13VD | Podíl přidružených výkonů | 0 | 0 | 0 | 0
D | M14VD | Přirážka za podružný materiál | 0 | 0 | 0 | 0
D | M21 | Elektromontáže | 0 | 0 | 0 | 0
D |  | Ostatní materiál | 0 | 0 | 0 | 0.13792
|  |  |  | Celkem: | 0
|  |  |  | 21% DPH | 0
|  |  |  | Celkem vč. DPH : | 0
CENOVÁ SOUSTAVA VLASTNÍ .
Obchodní názvy uvedené v této dokumentaci jsou pouze orientační, můžou být
použité i jiné materiály, zařízení se stejnými nebo lepšími technickými parametry.