## Rekapitulace stavby
2012 |  | List obsahuje: |  |  |  |  | 1) Souhrnný list stavby |  |  |  | 2) Rekapitulace objektů | [16 empty] | 2.0 |  |  |  |  | False | False
| optimalizováno pro tisk sestav ve formátu A4 - na výšku | [17 empty] | >> skryté sloupce << | [12 empty] | 0,1 | 21
[32 empty] | 0,1 | 15
| SOUHRNNÝ LIST STAVBY | [18 empty] | v --- níže se nacházejí doplnkové a pomocné údaje k sestavám --- v | [11 empty] | 0,001
|  | Kód: |  |  |  |  | 2d/2018 | [24 empty] | 0,1
|  | Stavba: |  |  |  |  | ZŠ A MŠ 17. listopadu- rekonstrukce soc. zařízení - část I- pavilon U1 a Šv | [24 empty] | 0,1
|  | JKSO: | [13 empty] | CC-CZ: | [15 empty] | 0,1
|  | Místo: | [13 empty] | Datum: |  | 19. 4. 2018 | [13 empty] | 0,1
0,1
|  | Objednatel: | [13 empty] | IČ: | [15 empty] | 0,1
|  |  | Město Kopřivnice, Štefánikova 1163/12, Kopřivnice | [12 empty] | DIČ: | [15 empty] | 0,1
0,1
|  | Zhotovitel: | [13 empty] | IČ: | [15 empty] | 0,1
[16 empty] | DIČ: | [15 empty] | 0,1
False
|  | Projektant: | [13 empty] | IČ: | [15 empty] | False
|  |  | Ing. Jan Kotulič | [12 empty] | DIČ: | [15 empty] | True
1
|  | Zpracovatel: | [13 empty] | IČ: | [15 empty] | 1
DIČ:
Poznámka:
|  | Náklady z rozpočtů | [13 empty] | 0
|  | Ostatní náklady ze souhrnného listu | [13 empty] | 0
|  | Cena bez DPH | [13 empty] | 0
|  | DPH |  | základní |  |  |  | 21% |  | ze | 0 |  |  |  |  | 0
|  |  |  | snížená |  |  |  | 15% |  | ze | 0 |  |  |  |  | 0
|  |  |  | zákl. přenesená |  |  |  | 21% |  | ze | #REF! |  |  |  |  | 0
|  |  |  | sníž. přenesená |  |  |  | 15% |  | ze | #REF! |  |  |  |  | 0
|  |  |  | nulová |  |  |  | 0% |  | ze | #REF! |  |  |  |  | 0
|  | Cena s DPH | [7 empty] | v |  | CZK |  |  |  | 0
|  | Projektant | [10 empty] | Zpracovatel
|  | Datum a podpis: | [6 empty] | Razítko |  |  |  | Datum a podpis: |  |  |  | Razítko
|  | Objednavatel | [10 empty] | Zhotovitel
|  | Datum a podpis: | [6 empty] | Razítko |  |  |  | Datum a podpis: |  |  |  | Razítko
REKAPITULACE OBJEKTŮ STAVBY
| Kód: | [6 empty] | 2d/2018
| Stavba: | [6 empty] | ZŠ A MŠ 17. listopadu- rekonstrukce soc. zařízení - část I- pavilon U1 a Šv
| Místo: | [13 empty] | Datum: |  | 19. 4. 2018
| Objednatel: | [6 empty] | Město Kopřivnice, Štefánikova 1163/12, Kopřivnice | [6 empty] | Projektant: |  | Ing. Jan Kotulič |  |  | Informatívní údaje z listů zakázek
| Zhotovitel: | [13 empty] | Zpracovatel:
| Kód |  |  |  | Objekt | [8 empty] | Cena bez DPH [CZK] |  |  |  | Cena s DPH [CZK] |  | z toho Ostat. náklady [CZK] | DPH [CZK] | Normohodiny [h] | DPH základní [CZK] | DPH snížená [CZK] | DPH základní přenesená [CZK] | DPH snížená přenesená [CZK] | Základna DPH základní | Základna DPH snížená | Základna DPH zákl. přenesená | Základna DPH sníž. přenesená | Základna DPH nulová
| 1) Náklady z rozpočtů | [12 empty] | 0 |  |  |  | 0 |  | #REF! | #REF! | #REF! | #REF! | #REF! | #REF! | #REF! | #REF! | #REF! | #REF! | #REF! | #REF! | D | 0 | ###NOIMPORT### | IMPORT | {4a9c33c6-c2b1-4008-9a05-98c7a6d20378} | {00000000-0000-0000-0000-000000000000}
/ |  | 1 |  |  |  | Pavilon U1-soc. zař. WC chlapci, dívky, učitelé a úklidové místnosti ve 2.NP | [7 empty] | 0 |  |  |  | 0 |  | 0 | 0 | #REF! | 0 | 0 | 0 | 0 | 0 | 0 | 0 | 0 | 0 |  | 1 |  | IMPORT | {98132370-4ae7-48b9-8d83-a8cab05312c9} | {4a9c33c6-c2b1-4008-9a05-98c7a6d20378}
/ |  | 2 |  |  |  | Pavilon U1-soc. zař. WC chlapci, dívky, učitelé a úklidové místnosti ve 3.NP | [7 empty] | 0 |  |  |  | 0 |  | #REF! | #REF! | #REF! | #REF! | #REF! | #REF! | #REF! | #REF! | #REF! | #REF! | #REF! | #REF! |  | 1 |  | IMPORT | {22fac707-0ac7-444f-b6f9-87a08175c724} | {4a9c33c6-c2b1-4008-9a05-98c7a6d20378}
/ |  | 3 |  |  |  | Pavilon Šv-1.NP Úklidové zázemí, 2.NP zázemí u ředitelny | [7 empty] | 0 |  |  |  | 0 |  | 0 | 0 | #REF! | 0 | 0 | 0 | 0 | 0 | 0 | 0 | 0 | 0 |  | 1 |  | IMPORT | {ce9c6855-7cca-40b0-b2fc-a923d1ace271} | {4a9c33c6-c2b1-4008-9a05-98c7a6d20378}
/ |  | 4 |  |  |  | Pavilon Šv- soc. zázemí ve 2. NP -družina | [7 empty] | 0 |  |  |  | 0 |  | 0 | 0 | #REF! | 0 | 0 | 0 | 0 | 0 | 0 | 0 | 0 | 0 |  | 1 |  | IMPORT | {0349ec24-a263-4022-bd56-b1b3aa5ba5b5} | {4a9c33c6-c2b1-4008-9a05-98c7a6d20378}
/ |  | 5 |  |  |  | Pavilon U1- soc. zař. WC chlapci, dívky , učitelé a úklidové místnosti ve 2. NP-ÚT, VZT, stavební práce | [7 empty] | 0 |  |  |  | 0 |  | 0 | 0 | #REF! | 0 | 0 | 0 | 0 | 0 | 0 | 0 | 0 | 0 |  | 1 |  | IMPORT | {ff2ded04-9528-4545-90a8-1f61970b5314} | {4a9c33c6-c2b1-4008-9a05-98c7a6d20378}
/ |  | 6 |  |  |  | Pavilon U1- soc. zař. WC chlapci, dívky , učitelé a úklidové místnosti ve 3. NP-ÚT, VZT, stavební práce | [7 empty] | 0 |  |  |  | 0 |  | #REF! | #REF! | #REF! | #REF! | #REF! | #REF! | #REF! | #REF! | #REF! | #REF! | #REF! | #REF! |  | 1 |  | IMPORT | {a4aa18fc-4d01-4a11-b47f-fa3fa3d0e400} | {4a9c33c6-c2b1-4008-9a05-98c7a6d20378}
/ |  | 7 |  |  |  | Pavilon Šv-soc. zař.-1.NP úklidové zázemí, 2.NP zázemí u ředitelny -ÚT, VZT, stavební práce | [7 empty] | 0 |  |  |  | 0 |  | 0 | 0 | #REF! | 0 | 0 | 0 | 0 | 0 | 0 | 0 | 0 | 0 |  | 1 |  | IMPORT | {594ea277-e732-4bf7-b3dc-b70ba8bfb9e7} | {4a9c33c6-c2b1-4008-9a05-98c7a6d20378}
/ |  | 8 |  |  |  | Pavilon Šv -Soc. zař. - 2. NP soc. zařízení družina - ÚT, VZT, stavební práce | [7 empty] | 0 |  |  |  | 0 |  | #REF! | 0 | #REF! | 0 | 0 | 0 | 0 | 0 | 0 | 0 | 0 | 0 |  | 1 |  | IMPORT | {3d6324bb-ac99-4f13-a73e-bbcf85d928eb} | {4a9c33c6-c2b1-4008-9a05-98c7a6d20378}
/ |  | 9 |  |  |  | Elektroinstalace - pavilon U1, Šv | [7 empty] | 0 |  |  |  | 0 |  | #REF! | 0 | #REF! | 0 | 0 | 0 | 0 | 0 | 0 | 0 | 0 | 0 |  | 1 |  | IMPORT | {3d6324bb-ac99-4f13-a73e-bbcf85d928eb} | {4a9c33c6-c2b1-4008-9a05-98c7a6d20378}
/ |  | 10 |  |  |  | ZTI ( kanalizace , vodoinstalace) -pavilon U1, Šv | [7 empty] | 0 |  |  |  | 0 |  | #REF! | 0 | 0.624 | 0 | 0 | 0 | 0 | 0 | 0 | 0 | 0 | CZK |  | 1 |  | IMPORT | {3d6324bb-ac99-4f13-a73e-bbcf85d928eb} | {4a9c33c6-c2b1-4008-9a05-98c7a6d20378}
/ |  | 11 |  |  |  | Ostatní náklady | [7 empty] | 0 |  |  |  | 0 |  | 0 | 0 | #REF! | 0 | 0 | 0 | 0 | 0 | 0 | 0 | 0 | 0 |  | 1 |  | IMPORT | {b9a692d5-9d2a-4ee2-9a17-07788c9e8ed4} | {4a9c33c6-c2b1-4008-9a05-98c7a6d20378}
| 2) Ostatní náklady ze souhrnného listu | [12 empty] | 0 |  |  |  | 0 |  | Procent. zadání [% nákladů rozpočtu] | Zařazení nákladů | DPH | DPH [CZK]
| Celkové náklady za stavbu 1) + 2) | [12 empty] | 0 |  |  |  | 0

## 1-U1- soc. zař.2.NP
| List obsahuje: |  | 1) Krycí list rozpočtu |  | 2) Rekapitulace rozpočtu |  |  | 3) Rozpočet |  |  | Zpět na list: | Rekapitulace stavby
optimalizováno pro tisk sestav ve formátu A4 - na výšku | [11 empty] | >> skryté sloupce << | [9 empty] | {98132370-4ae7-48b9-8d83-a8cab05312c9}
2
KRYCÍ LIST ROZPOČTU | [12 empty] | v --- níže se nacházejí doplnkové a pomocné údaje k sestavám --- v | [8 empty] | False
| Stavba: |  | ZŠ A MŠ 17. listopadu- rekonstrukce soc. zařízení - část I- pavilon U1 a Šv
| Objekt: |  | 1-Pavilon U1- soc. zař. WC chlapci, dívky, učitelé a úklidové místnosti ve 2.NP
| JKSO: | [7 empty] | CC-CZ:
| Místo: | [7 empty] | Datum: |  | 19. 4. 2018
| Objednatel: | [7 empty] | IČ:
|  | Město Kopřivnice, Štefánikova 1163/12, Kopřivnice | [6 empty] | DIČ:
| Zhotovitel: | [7 empty] | IČ:
DIČ:
| Projektant: | [7 empty] | IČ:
|  | Ing. Jan Kotulič | [6 empty] | DIČ:
| Zpracovatel: | [7 empty] | IČ:
DIČ:
Poznámka:
| Náklady z rozpočtu | [7 empty] | 0
| Ostatní náklady | [7 empty] | 0
| Cena bez DPH | [7 empty] | 0
| DPH | základní | 21% | ze | 0 |  |  |  | 0
|  | snížená | 15% | ze | 0 |  |  |  | 0
|  | zákl. přenesená | 21% | ze | 0 |  |  |  | 0
|  | sníž. přenesená | 15% | ze | 0 |  |  |  | 0
|  | nulová | 0% | ze | 0 |  |  |  | 0
| Cena s DPH |  |  | v | CZK |  |  | 0
| Projektant |  |  |  |  | Zpracovatel
| Datum a podpis: |  |  | Razítko |  | Datum a podpis: |  |  |  | Razítko
| Objednavatel |  |  |  |  | Zhotovitel
| Datum a podpis: |  |  | Razítko |  | Datum a podpis: |  |  |  | Razítko
REKAPITULACE ROZPOČTU
Stavba: |  |  | ZŠ A MŠ 17. listopadu- rekonstrukce soc. zařízení - část I- pavilon U1 a Šv
Objekt: |  |  | 1-Pavilon U1- soc. zař. WC chlapci, dívky, učitelé a úklidové místnosti ve 2.NP
Místo: | [6 empty] | Datum: |  | 19. 4. 2018
Objednatel: |  |  | Město Kopřivnice, Štefánikova 1163/12, Kopřivnice |  |  |  | Projektant: |  | Ing. Jan Kotulič
Zhotovitel: | [6 empty] | Zpracovatel:
Kód - Popis | [9 empty] | Cena celkem [CZK]
1) Náklady z rozpočtu | [9 empty] | 0 | [12 empty] | -1
| HSV - Práce a dodávky HSV | [8 empty] | 0
| 3 - Svislé a kompletní konstrukce | [8 empty] | 0
| 6 - Úpravy povrchů, podlahy a osazování výplní | [8 empty] | 0
| 9 - Ostatní konstrukce a práce, bourání | [8 empty] | 0
| 997 - Přesun sutě | [8 empty] | 0
| 998 - Přesun hmot | [8 empty] | 0
| PSV - Práce a dodávky PSV | [8 empty] | 0
| 711 - Izolace proti vodě | [8 empty] | 0
| 725 - Zdravotechnika - zařizovací předměty | [8 empty] | 0
| 763 - Konstrukce suché výstavby | [8 empty] | 0
| 766 - Konstrukce truhlářské | [8 empty] | 0
| 767 - Konstrukce zámečnické | [8 empty] | 0
| 771 - Podlahy z dlaždic | [8 empty] | 0
| 776 - Podlahy povlakové | [8 empty] | 0
| 781 - Dokončovací práce - obklady | [8 empty] | 0
| 783 - Dokončovací práce - nátěry | [8 empty] | 0
| 784 - Dokončovací práce - malby a tapety | [8 empty] | 0
2) Ostatní náklady | [9 empty] | 0 |  |  |  | DPH
Celkové náklady za stavbu 1) + 2) | [7 empty] | 0
ROZPOČET
Stavba: |  |  | ZŠ A MŠ 17. listopadu- rekonstrukce soc. zařízení - část I- pavilon U1 a Šv
Objekt: |  |  | 1-Pavilon U1- soc. zař. WC chlapci, dívky, učitelé a úklidové místnosti ve 2.NP
Místo: | [6 empty] | Datum: |  | 19. 4. 2018
Objednatel: |  |  | Město Kopřivnice, Štefánikova 1163/12, Kopřivnice |  |  |  | Projektant: |  | Ing. Jan Kotulič
Zhotovitel: | [6 empty] | Zpracovatel:
PČ | Typ | Kód | Popis |  |  | MJ | Množství | J.cena [CZK] |  | Cena celkem [CZK] |  |  | Poznámka | DPH | J. Nh [h] | Nh celkem [h] | J. hmotnost [t] | Hmotnost celkem [t] | J. suť [t] | Suť Celkem [t]
Náklady z rozpočtu | [9 empty] | 0 | [5 empty] | #REF! |  | #REF! |  | #REF! |  | D | -1 | [10 empty] | #REF!
| HSV - Práce a dodávky HSV | [8 empty] | 0 | [5 empty] | 452.3587 |  | 11.0588 |  | 12.1119 | 1 | D | 0 |  |  |  | ROZPOCET | [6 empty] | 0
| 3 - Svislé a kompletní konstrukce | [8 empty] | 0 | [5 empty] | 61.3915 |  | 5.9531 |  | 0 | 1 | D | 1 |  |  |  | ROZPOCET | [6 empty] | 0
1 | K | 317142412 | Překlad nenosný přímý z pórobetonu v příčkách tl 75 mm dl přes 1000 mm do 1250 mm |  |  | kus | 7 |  |  | 0 |  |  |  | základní | 0.159 | 1.113 | 0.02005 | 0.14035 | 0 | 0 | 4 | K | 2 |  |  |  | ROZPOCET | 0 | 0 | 0 | 0 | 0 | 1 | 0 | 4 | -1157606376
|  |  | m 3.03 | [18 empty] | VV | 2 | 1 | True | 0 | ROZPOCET
|  |  | 3 |  |  |  | 3 | [14 empty] | VV | 2 | 2 | True | 0 | ROZPOCET
|  |  | m 3.04 | [18 empty] | VV | 2 | 1 | True | 0 | ROZPOCET
|  |  | 1 |  |  |  | 1 | [14 empty] | VV | 2 | 2 | True | 0 | ROZPOCET
|  |  | m 3.09 | [18 empty] | VV | 2 | 1 | True | 0 | ROZPOCET
|  |  | 3 |  |  |  | 3 | [14 empty] | VV | 2 | 2 | True | 0 | ROZPOCET
|  |  | Součet |  |  |  | 7 | [14 empty] | VV | 2 | 4 | True | 1 | ROZPOCET
2 | K | 317142422 | Překlad nenosný přímý z pórobetonu v příčkách tl 100 mm dl přes 1000 do 1250 mm |  |  | kus | 6 |  |  | 0 |  |  |  | základní | 0.196 | 1.176 | 0.02606 | 0.15636 | 0 | 0 | 4 | K | 2 |  |  |  | ROZPOCET | 0 | 0 | 0 | 0 | 0 | 1 | 0 | 4 | 1134185017
|  |  | nad dveře 700 mm | [18 empty] | VV | 2 | 1 | True | 0 | ROZPOCET
|  |  | 3 |  |  |  | 3 | [14 empty] | VV | 2 | 2 | True | 0 | ROZPOCET
|  |  | nad dveře 800 mm | [18 empty] | VV | 2 | 1 | True | 0 | ROZPOCET
|  |  | 2 |  |  |  | 2 | [14 empty] | VV | 2 | 2 | True | 0 | ROZPOCET
|  |  | nad dveře 900 mm | [18 empty] | VV | 2 | 1 | True | 0 | ROZPOCET
|  |  | 1 |  |  |  | 1 | [14 empty] | VV | 2 | 2 | True | 0 | ROZPOCET
|  |  | Součet |  |  |  | 6 | [14 empty] | VV | 2 | 4 | True | 1 | ROZPOCET
3 | K | 342272215 | Příčka z pórobetonových hladkých tvárnic na tenkovrstvou maltu tl 75 mm |  |  | m2 | 32.744 |  |  | 0 |  |  |  | základní | 0.514 | 16.8304 | 0.05168 | 1.6922 | 0 | 0 | 4 | K | 2 |  |  |  | ROZPOCET | 0 | 0 | 0 | 0 | 0 | 1 | 0 | 4 | -1099942059
|  |  | 2,15*3,25 |  |  |  | 6.988 | [14 empty] | VV | 2 | 2 | True | 0 | ROZPOCET
|  |  | WC kóje | [18 empty] | VV | 2 | 1 | True | 0 | ROZPOCET
|  |  | 4,46*2,25 |  |  |  | 10.035 | [14 empty] | VV | 2 | 2 | True | 0 | ROZPOCET
|  |  | odpočet dveří | [18 empty] | VV | 2 | 1 | True | 0 | ROZPOCET
|  |  | -0,7*1,97*4 |  |  |  | -5.516 | [14 empty] | VV | 2 | 2 | True | 0 | ROZPOCET
|  |  | 1,25*2,25*6 |  |  |  | 16.875 | [14 empty] | VV | 2 | 2 | True | 0 | ROZPOCET
|  |  | (0,9*3+0,075*3)*2,25 |  |  |  | 6.581 | [14 empty] | VV | 2 | 2 | True | 0 | ROZPOCET
|  |  | odpočet dveří | [18 empty] | VV | 2 | 1 | True | 0 | ROZPOCET
|  |  | -0,7*1,97*3 |  |  |  | -4.137 | [14 empty] | VV | 2 | 2 | True | 0 | ROZPOCET
|  |  | v místnosti 3.06 | [18 empty] | VV | 2 | 1 | True | 0 | ROZPOCET
|  |  | 0,59*3,25 |  |  |  | 1.918 | [14 empty] | VV | 2 | 2 | True | 0 | ROZPOCET
|  |  | Součet |  |  |  | 32.744 | [14 empty] | VV | 2 | 4 | True | 1 | ROZPOCET
4 | K | 342272225 | Příčka z pórobetonových hladkých tvárnic na tenkovrstvou maltu tl 100 mm |  |  | m2 | 49.504 |  |  | 0 |  |  |  | základní | 0.525 | 25.9896 | 0.06917 | 3.4242 | 0 | 0 | 4 | K | 2 |  |  |  | ROZPOCET | 0 | 0 | 0 | 0 | 0 | 1 | 0 | 4 | 1953507784
|  |  | (1,2+2,34+1,2+1,19)*3,25 |  |  |  | 19.273 | [14 empty] | VV | 2 | 2 | True | 0 | ROZPOCET
|  |  | odpočet dveří | [18 empty] | VV | 2 | 1 | True | 0 | ROZPOCET
|  |  | -0,8*1,97*2-0,9*1,97 |  |  |  | -4.925 | [14 empty] | VV | 2 | 2 | True | 0 | ROZPOCET
|  |  | 3,08*3,25*2 |  |  |  | 20.02 | [14 empty] | VV | 2 | 2 | True | 0 | ROZPOCET
|  |  | odpočet dveří | [18 empty] | VV | 2 | 1 | True | 0 | ROZPOCET
|  |  | -0,7*1,97 |  |  |  | -1.379 | [14 empty] | VV | 2 | 2 | True | 0 | ROZPOCET
|  |  | (1,2+2,34+1,2+1,19)*3,25 |  |  |  | 19.273 | [14 empty] | VV | 2 | 2 | True | 0 | ROZPOCET
|  |  | odpočet dveří | [18 empty] | VV | 2 | 1 | True | 0 | ROZPOCET
|  |  | -0,7*1,97*2 |  |  |  | -2.758 | [14 empty] | VV | 2 | 2 | True | 0 | ROZPOCET
|  |  | Součet |  |  |  | 49.504 | [14 empty] | VV | 2 | 4 | True | 1 | ROZPOCET
5 | K | 342272225 | Příčka z pórobetonových hladkých tvárnic na tenkovrstvou maltu tl 125 mm |  |  | m2 | 7.7 |  |  | 0 |  |  |  | základní | 0.525 | 4.0425 | 0.06917 | 0.53261 | 0 | 0 | 4 | K | 2 |  |  |  | ROZPOCET | 0 | 0 | 0 | 0 | 0 | 1 | 0 | 4 | 1953507784
|  |  | 2,2*3,25 |  |  |  | 7.7 | [14 empty] | VV | 2 | 2 | True | 0 | ROZPOCET
|  |  | Součet |  |  |  | 7.7 | [14 empty] | VV | 2 | 4 | True | 1 | ROZPOCET
6 | K | 342291121 | Ukotvení příček k cihelným konstrukcím plochými kotvami |  |  | m | 61.2 |  |  | 0 |  |  |  | základní | 0.2 | 12.24 | 0.00012 | 0.007344 | 0 | 0 | 4 | K | 2 |  |  |  | ROZPOCET | 0 | 0 | 0 | 0 | 0 | 1 | 0 | 4 | -1126140988
|  |  | příčky tl. 100,125 | [18 empty] | VV | 2 | 1 | True | 0 | ROZPOCET
|  |  | 10*3,4 |  |  |  | 27.2 | [14 empty] | VV | 2 | 2 | True | 0 | ROZPOCET
|  |  | příčky tl. 75 | [18 empty] | VV | 2 | 1 | True | 0 | ROZPOCET
|  |  | 10*3,4 |  |  |  | 34 | [14 empty] | VV | 2 | 2 | True | 0 | ROZPOCET
|  |  | Součet |  |  |  | 61.2 | [14 empty] | VV | 2 | 4 | True | 1 | ROZPOCET
| 6 - Úpravy povrchů, podlahy a osazování výplní | [8 empty] | 0 | [5 empty] | 194.9134 |  | 5.0995 |  | 0 | 1 | D | 1 |  |  |  | ROZPOCET | [6 empty] | 0
7 | K | 612142001 | Potažení vnitřních stěn sklovláknitým pletivem vtlačeným do tenkovrstvé hmoty |  |  | m2 | 142.933 |  |  | 0 |  |  |  | základní | 0.632 | 90.3337 | 0.004 | 0.57173 | 0 | 0 | 4 | K | 2 |  |  |  | ROZPOCET | 0 | 0 | 0 | 0 | 0 | 1 | 0 | 4 | 2146074497
|  |  | omítka nad obklady | [18 empty] | VV | 2 | 1 | True | 0 | ROZPOCET
|  |  | místnost 3.01 | [18 empty] | VV | 2 | 1 | True | 0 | ROZPOCET
|  |  | (3,08+1,74)*2*1,4 |  |  |  | 13.496 | [14 empty] | VV | 2 | 2 | True | 0 | ROZPOCET
|  |  | místnost 3.02 | [18 empty] | VV | 2 | 1 | True | 0 | ROZPOCET
|  |  | (4,46*2+1,405)*1,4+1,405*0,5 |  |  |  | 15.158 | [14 empty] | VV | 2 | 2 | True | 0 | ROZPOCET
|  |  | m 3.03 | [18 empty] | VV | 2 | 1 | True | 0 | ROZPOCET
|  |  | 3*(1,25+1,0)*2*1,4 |  |  |  | 18.9 | [14 empty] | VV | 2 | 2 | True | 0 | ROZPOCET
|  |  | m 3.04 | [18 empty] | VV | 2 | 1 | True | 0 | ROZPOCET
|  |  | (1,25+1,235*2)*1,4+1,1*0,5 |  |  |  | 5.758 | [14 empty] | VV | 2 | 2 | True | 0 | ROZPOCET
|  |  | m 3.05 | [18 empty] | VV | 2 | 1 | True | 0 | ROZPOCET
|  |  | (2,15+1,05)*2*1,4 |  |  |  | 8.96 | [14 empty] | VV | 2 | 2 | True | 0 | ROZPOCET
|  |  | m 3.06 | [18 empty] | VV | 2 | 1 | True | 0 | ROZPOCET
|  |  | (2,15+1,9)*2*1,4 |  |  |  | 11.34 | [14 empty] | VV | 2 | 2 | True | 0 | ROZPOCET
|  |  | m 3.07 | [18 empty] | VV | 2 | 1 | True | 0 | ROZPOCET
|  |  | (3,08+1,74)*2*1,4 |  |  |  | 13.496 | [14 empty] | VV | 2 | 2 | True | 0 | ROZPOCET
|  |  | m 3.08 | [18 empty] | VV | 2 | 1 | True | 0 | ROZPOCET
|  |  | (4,46+3,1)*2*1,4 |  |  |  | 21.168 | [14 empty] | VV | 2 | 2 | True | 0 | ROZPOCET
|  |  | m 3.09 | [18 empty] | VV | 2 | 1 | True | 0 | ROZPOCET
|  |  | 3*(1,25+0,9)*2*1,4 |  |  |  | 18.06 | [14 empty] | VV | 2 | 2 | True | 0 | ROZPOCET
|  |  | příčkamezi WC a chodbou, část na chodbě, celá výška | [18 empty] | VV | 2 | 1 | True | 0 | ROZPOCET
|  |  | (0,2+1,2+2,34+1,2+1,19+0,2)*3,4-(0,8*1,97*2+0,9*1,97) |  |  |  | 16.597 | [14 empty] | VV | 2 | 2 | True | 0 | ROZPOCET
|  |  | Součet |  |  |  | 142.933 | [14 empty] | VV | 2 | 4 | True | 1 | ROZPOCET
8 | K | 612311141 | Vápenná omítka štuková dvouvrstvá vnitřních stěn nanášená ručně |  |  | m2 | 142.933 |  |  | 0 |  |  |  | základní | 0.46 | 65.7492 | 0.01733 | 2.477 | 0 | 0 | 4 | K | 2 |  |  |  | ROZPOCET | 0 | 0 | 0 | 0 | 0 | 1 | 0 | 4 | 238262860
|  |  | omítka nad obklady | [18 empty] | VV | 2 | 1 | True | 0 | ROZPOCET
|  |  | místnost 3.01 | [18 empty] | VV | 2 | 1 | True | 0 | ROZPOCET
|  |  | (3,08+1,74)*2*1,4 |  |  |  | 13.496 | [14 empty] | VV | 2 | 2 | True | 0 | ROZPOCET
|  |  | místnost 3.02 | [18 empty] | VV | 2 | 1 | True | 0 | ROZPOCET
|  |  | (4,46*2+1,405)*1,4+1,405*0,5 |  |  |  | 15.158 | [14 empty] | VV | 2 | 2 | True | 0 | ROZPOCET
|  |  | m 3.03 | [18 empty] | VV | 2 | 1 | True | 0 | ROZPOCET
|  |  | 3*(1,25+1,0)*2*1,4 |  |  |  | 18.9 | [14 empty] | VV | 2 | 2 | True | 0 | ROZPOCET
|  |  | m 3.04 | [18 empty] | VV | 2 | 1 | True | 0 | ROZPOCET
|  |  | (1,25+1,235*2)*1,4+1,1*0,5 |  |  |  | 5.758 | [14 empty] | VV | 2 | 2 | True | 0 | ROZPOCET
|  |  | m 3.05 | [18 empty] | VV | 2 | 1 | True | 0 | ROZPOCET
|  |  | (2,15+1,05)*2*1,4 |  |  |  | 8.96 | [14 empty] | VV | 2 | 2 | True | 0 | ROZPOCET
|  |  | m 3.06 | [18 empty] | VV | 2 | 1 | True | 0 | ROZPOCET
|  |  | (2,15+1,9)*2*1,4 |  |  |  | 11.34 | [14 empty] | VV | 2 | 2 | True | 0 | ROZPOCET
|  |  | m 3.07 | [18 empty] | VV | 2 | 1 | True | 0 | ROZPOCET
|  |  | (3,08+1,74)*2*1,4 |  |  |  | 13.496 | [14 empty] | VV | 2 | 2 | True | 0 | ROZPOCET
|  |  | m 3.08 | [18 empty] | VV | 2 | 1 | True | 0 | ROZPOCET
|  |  | (4,46+3,1)*2*1,4 |  |  |  | 21.168 | [14 empty] | VV | 2 | 2 | True | 0 | ROZPOCET
|  |  | m 3.09 | [18 empty] | VV | 2 | 1 | True | 0 | ROZPOCET
|  |  | 3*(1,25+0,9)*2*1,4 |  |  |  | 18.06 | [14 empty] | VV | 2 | 2 | True | 0 | ROZPOCET
|  |  | příčkamezi WC a chodbou, část na chodbě, celá výška | [18 empty] | VV | 2 | 1 | True | 0 | ROZPOCET
|  |  | (0,2+1,2+2,34+1,2+1,19+0,2)*3,4-(0,8*1,97*2+0,9*1,97) |  |  |  | 16.597 | [14 empty] | VV | 2 | 2 | True | 0 | ROZPOCET
|  |  | Součet |  |  |  | 142.933 | [14 empty] | VV | 2 | 4 | True | 1 | ROZPOCET
9 | K | 632451105 | Cementový samonivelační potěr ze suchých směsí tloušťky do 30 mm |  |  | m2 | 41.891 |  |  | 0 |  |  |  | základní | 0.29 | 12.1484 | 0.0306 | 1.2819 | 0 | 0 | 4 | K | 2 |  |  |  | ROZPOCET | 0 | 0 | 0 | 0 | 0 | 1 | 0 | 4 | 2079173274
|  |  | Plocha dle legendy místností, PD výkres č. D.1.1.1 | [18 empty] | VV | 2 | 1 | True | 0 | ROZPOCET
|  |  | 5,67+0,08 |  |  |  | 5.75 | [14 empty] | VV | 2 | 2 | True | 0 | ROZPOCET
|  |  | 6,27+0,07 |  |  |  | 6.34 | [14 empty] | VV | 2 | 2 | True | 0 | ROZPOCET
|  |  | (1,1+0,053)*3+ |  |  |  | 3.459 | [14 empty] | VV | 2 | 2 | True | 0 | ROZPOCET
|  |  | 1,35+0,053 |  |  |  | 1.403 | [14 empty] | VV | 2 | 2 | True | 0 | ROZPOCET
|  |  | 2,47+0,07 |  |  |  | 2.54 | [14 empty] | VV | 2 | 2 | True | 0 | ROZPOCET
|  |  | 3,78+0,09 |  |  |  | 3.87 | [14 empty] | VV | 2 | 2 | True | 0 | ROZPOCET
|  |  | 5,3+0,08 |  |  |  | 5.38 | [14 empty] | VV | 2 | 2 | True | 0 | ROZPOCET
|  |  | 9,95+,07 |  |  |  | 10.02 | [14 empty] | VV | 2 | 2 | True | 0 | ROZPOCET
|  |  | (0,99+0,053)*3 |  |  |  | 3.129 | [14 empty] | VV | 2 | 2 | True | 0 | ROZPOCET
|  |  | Součet |  |  |  | 41.891 | [14 empty] | VV | 2 | 4 | True | 1 | ROZPOCET
10 | K | 633811111 | Broušení nerovností betonových podlah do 2 mm - stržení šlemu |  |  | m2 | 45.6 |  |  | 0 |  |  |  | základní | 0.127 | 5.7912 | 0 | 0 | 0 | 0 | 4 | K | 2 |  |  |  | ROZPOCET | 0 | 0 | 0 | 0 | 0 | 1 | 0 | 4 | -1572180373
|  |  | srovnání podkladu po vybourání keramické dlažby | [18 empty] | VV | 2 | 1 | True | 0 | ROZPOCET
|  |  | 45,6 |  |  |  | 45.6 | [14 empty] | VV | 2 | 2 | True | 1 | ROZPOCET
11 | K | 642944121 | Osazování ocelových zárubní dodatečné pl do 2,5 m2 |  |  | kus | 13 |  |  | 0 |  |  |  | základní | 1.607 | 20.891 | 0.04684 | 0.60892 | 0 | 0 | 4 | K | 2 |  |  |  | ROZPOCET | 0 | 0 | 0 | 0 | 0 | 1 | 0 | 4 | 896491674
|  |  | T1 | [18 empty] | VV | 2 | 1 | True | 0 | ROZPOCET
|  |  | 1 |  |  |  | 1 | [14 empty] | VV | 2 | 2 | True | 0 | ROZPOCET
|  |  | T2 | [18 empty] | VV | 2 | 1 | True | 0 | ROZPOCET
|  |  | 2 |  |  |  | 2 | [14 empty] | VV | 2 | 2 | True | 0 | ROZPOCET
|  |  | T4 | [18 empty] | VV | 2 | 1 | True | 0 | ROZPOCET
|  |  | 4 |  |  |  | 4 | [14 empty] | VV | 2 | 2 | True | 0 | ROZPOCET
|  |  | T5 | [18 empty] | VV | 2 | 1 | True | 0 | ROZPOCET
|  |  | 6 |  |  |  | 6 | [14 empty] | VV | 2 | 2 | True | 0 | ROZPOCET
|  |  | Součet |  |  |  | 13 | [14 empty] | VV | 2 | 4 | True | 1 | ROZPOCET
12 | M | 55331350 | zárubeň ocelová pro porobeton 100 800 -900 L/P |  |  | kus | 3 |  |  | 0 |  |  |  | základní | 0 | 0 | 0.01249 | 0.03747 | 0 | 0 | 8 | M | 2 |  |  |  | ROZPOCET | 0 | 0 | 0 | 0 | 0 | 1 | 0 | 4 | 858797592
|  |  | T1 | [18 empty] | VV | 2 | 1 | True | 0 | ROZPOCET
|  |  | 1 |  |  |  | 1 | [14 empty] | VV | 2 | 2 | True | 0 | ROZPOCET
|  |  | T2 | [18 empty] | VV | 2 | 1 | True | 0 | ROZPOCET
|  |  | 2 |  |  |  | 2 | [14 empty] | VV | 2 | 2 | True | 0 | ROZPOCET
|  |  | Součet |  |  |  | 3 | [14 empty] | VV | 2 | 4 | True | 1 | ROZPOCET
13 | M | 55331348 | zárubeň ocelová pro porobeton 100 700 L/P |  |  | kus | 10 |  |  | 0 |  |  |  | základní | 0 | 0 | 0.01225 | 0.1225 | 0 | 0 | 8 | M | 2 |  |  |  | ROZPOCET | 0 | 0 | 0 | 0 | 0 | 1 | 0 | 4 | -1745898738
|  |  | T4 | [18 empty] | VV | 2 | 1 | True | 0 | ROZPOCET
|  |  | 4 |  |  |  | 4 | [14 empty] | VV | 2 | 2 | True | 0 | ROZPOCET
|  |  | T5 | [18 empty] | VV | 2 | 1 | True | 0 | ROZPOCET
|  |  | 6 |  |  |  | 6 | [14 empty] | VV | 2 | 2 | True | 0 | ROZPOCET
|  |  | Součet |  |  |  | 10 | [14 empty] | VV | 2 | 4 | True | 1 | ROZPOCET
| 9 - Ostatní konstrukce a práce, bourání | [8 empty] | 0 | [5 empty] | 59.5088 |  | 0.0062696 |  | 12.1119 | 1 | D | 1 |  |  |  | ROZPOCET | [6 empty] | 0
14 | K | 949101111 | Lešení pomocné pro objekty pozemních staveb s lešeňovou podlahou v do 1,9 m zatížení do 150 kg/m2 |  |  | m2 | 36.88 |  |  | 0 |  |  |  | základní | 0.105 | 3.8724 | 0.00013 | 0.0047944 | 0 | 0 | 4 | K | 2 |  |  |  | ROZPOCET | 0 | 0 | 0 | 0 | 0 | 1 | 0 | 4 | -101854865
|  |  | 36,88 |  |  |  | 36.88 | [14 empty] | VV | 2 | 2 | True | 1 | ROZPOCET
15 | K | 952901111 | Vyčištění budov bytové a občanské výstavby při výšce podlaží do 4 m |  |  | m2 | 36.88 |  |  | 0 |  |  |  | základní | 0.308 | 11.359 | 4e-05 | 0.0014752 | 0 | 0 | 4 | K | 2 |  |  |  | ROZPOCET | 0 | 0 | 0 | 0 | 0 | 1 | 0 | 4 | -505279593
16 | K | 962031132 | Bourání příček z cihel pálených na MVC tl do 100 mm |  |  | m2 | 58.268 |  |  | 0 |  |  |  | základní | 0.245 | 14.2757 | 0 | 0 | 0.131 | 7.6331 | 4 | K | 2 |  |  |  | ROZPOCET | 0 | 0 | 0 | 0 | 0 | 1 | 0 | 4 | -1358030491
|  |  | vstupní stěna | [18 empty] | VV | 2 | 1 | True | 0 | ROZPOCET
|  |  | (1,6+1,75+1,06+1,52-0,4)*3,25 |  |  |  | 17.973 | [14 empty] | VV | 2 | 2 | True | 0 | ROZPOCET
|  |  | vnitřní příčky | [18 empty] | VV | 2 | 1 | True | 0 | ROZPOCET
|  |  | 2*(1,425+0,1+0,755+0,1+0,7)*3,25 |  |  |  | 20.02 | [14 empty] | VV | 2 | 2 | True | 0 | ROZPOCET
|  |  | 2*1,48*3,4 |  |  |  | 10.064 | [14 empty] | VV | 2 | 2 | True | 0 | ROZPOCET
|  |  | (1,6+1,75+1,06+1,52)*3,25 |  |  |  | 19.273 | [14 empty] | VV | 2 | 2 | True | 0 | ROZPOCET
|  |  | Odpočet dveří | [18 empty] | VV | 2 | 1 | True | 0 | ROZPOCET
|  |  | -0,8*1,97*2 |  |  |  | -3.152 | [14 empty] | VV | 2 | 2 | True | 0 | ROZPOCET
|  |  | -0,6*1,97*5 |  |  |  | -5.91 | [14 empty] | VV | 2 | 2 | True | 0 | ROZPOCET
|  |  | Součet |  |  |  | 58.268 | [14 empty] | VV | 2 | 4 | True | 1 | ROZPOCET
17 | K | 968072455 | Vybourání kovových dveřních zárubní pl do 2 m2 |  |  | m2 | 9.2 |  |  | 0 |  |  |  | základní | 0.939 | 8.6388 | 0 | 0 | 0.076 | 0.6992 | 4 | K | 2 |  |  |  | ROZPOCET | 0 | 0 | 0 | 0 | 0 | 1 | 0 | 4 | -2069798170
|  |  | 0,8*2,0*2 |  |  |  | 3.2 | [14 empty] | VV | 2 | 2 | True | 0 | ROZPOCET
|  |  | 0,6*2,0*5 |  |  |  | 6 | [14 empty] | VV | 2 | 2 | True | 0 | ROZPOCET
|  |  | Součet |  |  |  | 9.2 | [14 empty] | VV | 2 | 4 | True | 1 | ROZPOCET
18 | K | 978013191 | Otlučení (osekání) vnitřní vápenné nebo vápenocementové omítky stěn v rozsahu do 100 % |  |  | m2 | 82.165 |  |  | 0 |  |  |  | základní | 0.26 | 21.3629 | 0 | 0 | 0.046 | 3.7796 | 4 | K | 2 |  |  |  | ROZPOCET | 0 | 0 | 0 | 0 | 0 | 1 | 0 | 4 | -1845478
|  |  | otlučení omítek nad obklady | [18 empty] | VV | 2 | 1 | True | 0 | ROZPOCET
|  |  | (4,46*2+2,73)*1,4*2,73*0,5 |  |  |  | 22.263 | [14 empty] | VV | 2 | 2 | True | 0 | ROZPOCET
|  |  | (4,46*2+3,1)*1,4+3,1*0,5 |  |  |  | 18.378 | [14 empty] | VV | 2 | 2 | True | 0 | ROZPOCET
|  |  | (3,08*2+2,2*2-0,8-0,6*2)*1,4 |  |  |  | 11.984 | [14 empty] | VV | 2 | 2 | True | 0 | ROZPOCET
|  |  | (1,48*2+1,425*2-0,6*2)*1,4 |  |  |  | 6.454 | [14 empty] | VV | 2 | 2 | True | 0 | ROZPOCET
|  |  | (1,48*2+0,755*2-0,6)*1,4 |  |  |  | 5.418 | [14 empty] | VV | 2 | 2 | True | 0 | ROZPOCET
|  |  | (1,48*2+0,7*2-0,6)*1,4 |  |  |  | 5.264 | [14 empty] | VV | 2 | 2 | True | 0 | ROZPOCET
|  |  | (3,08*2+2,05*2-0,8-0,6)*1,4 |  |  |  | 12.404 | [14 empty] | VV | 2 | 2 | True | 0 | ROZPOCET
|  |  | Součet |  |  |  | 82.165 | [14 empty] | VV | 2 | 4 | True | 1 | ROZPOCET
| 997 - Přesun sutě | [8 empty] | 0 | [5 empty] | 107.6458 |  | 0 |  | 0 | 1 | D | 1 |  |  |  | ROZPOCET | [6 empty] | 0
19 | K | 997002611 | Nakládání suti a vybouraných hmot |  |  | t | 25.563 |  |  | 0 |  |  |  | základní | 0.136 | 3.4766 | 0 | 0 | 0 | 0 | 4 | K | 2 |  |  |  | ROZPOCET | 0 | 0 | 0 | 0 | 0 | 1 | 0 | 4 | -317752865
20 | K | 997013154 | Vnitrostaveništní doprava suti a vybouraných hmot pro budovy v do 15 m s omezením mechanizace |  |  | t | 25.563 |  |  | 0 |  |  |  | základní | 3.89 | 99.4401 | 0 | 0 | 0 | 0 | 4 | K | 2 |  |  |  | ROZPOCET | 0 | 0 | 0 | 0 | 0 | 1 | 0 | 4 | -253186996
21 | K | 997013501 | Odvoz suti a vybouraných hmot na skládku nebo meziskládku do 1 km se složením |  |  | t | 25.563 |  |  | 0 |  |  |  | základní | 0.125 | 3.1954 | 0 | 0 | 0 | 0 | 4 | K | 2 |  |  |  | ROZPOCET | 0 | 0 | 0 | 0 | 0 | 1 | 0 | 4 | 1518377924
22 | K | 997013509 | Příplatek k odvozu suti a vybouraných hmot na skládku ZKD 1 km přes 1 km |  |  | t | 255.63 |  |  | 0 |  |  |  | základní | 0.006 | 1.5338 | 0 | 0 | 0 | 0 | 4 | K | 2 |  |  |  | ROZPOCET | 0 | 0 | 0 | 0 | 0 | 1 | 0 | 4 | 2010169374
23 | K | 997013831 | Poplatek za uložení na skládce (skládkovné) stavebního odpadu směsného kód odpadu 170 904 |  |  | t | 25.563 |  |  | 0 |  |  |  | základní | 0 | 0 | 0 | 0 | 0 | 0 | 4 | K | 2 |  |  |  | ROZPOCET | 0 | 0 | 0 | 0 | 0 | 1 | 0 | 4 | 2061005307
| 998 - Přesun hmot | [8 empty] | 0 | [5 empty] | 28.8992 |  | 0 |  | 0 | 1 | D | 1 |  |  |  | ROZPOCET | [6 empty] | 0
24 | K | 998017003 | Přesun hmot s omezením mechanizace pro budovy v do 24 m |  |  | t | 10.373 |  |  | 0 |  |  |  | základní | 2.786 | 28.8992 | 0 | 0 | 0 | 0 | 4 | K | 2 |  |  |  | ROZPOCET | 0 | 0 | 0 | 0 | 0 | 1 | 0 | 4 | -1652395216
| PSV - Práce a dodávky PSV | [8 empty] | 0 | [5 empty] | #REF! |  | #REF! |  | #REF! | 2 | D | 0 |  |  |  | ROZPOCET | [6 empty] | #REF!
| 711 - Izolace proti vodě | [8 empty] | 0 | [5 empty] | 20.9455 |  | 0.06912 |  | 0 | 2 | D | 1 |  |  |  | ROZPOCET | [6 empty] | 0
25 | K | 711212000R | Penetrace podkladu pod hydroizolační nátěr vč. materiálu |  |  | m2 | 41.891 |  |  | 0 |  |  |  | základní | 0.25 | 10.4727 | 0.0008 | 0.033513 | 0 | 0 | 16 | K | 2 |  |  |  | ROZPOCET | 0 | 0 | 0 | 0 | 0 | 1 | 0 | 16 | 1708761470
|  |  | Plocha dle legendy místností, PD výkres č. D.1.1.1 | [18 empty] | VV | 2 | 2 | True | 0 | ROZPOCET
|  |  | 5,67+0,08 |  |  |  | 5.75 | [14 empty] | VV | 2 | 2 | True | 0 | ROZPOCET
|  |  | 6,27+0,07 |  |  |  | 6.34 | [14 empty] | VV | 2 | 2 | True | 0 | ROZPOCET
|  |  | (1,1+0,053)*3 |  |  |  | 3.459 | [14 empty] | VV | 2 | 2 | True | 0 | ROZPOCET
|  |  | 1,35+0,053 |  |  |  | 1.403 | [14 empty] | VV | 2 | 2 | True | 0 | ROZPOCET
|  |  | 2,47+0,07 |  |  |  | 2.54 | [14 empty] | VV | 2 | 2 | True | 0 | ROZPOCET
|  |  | 3,78+0,09 |  |  |  | 3.87 | [14 empty] | VV | 2 | 2 | True | 0 | ROZPOCET
|  |  | 5,3+0,08 |  |  |  | 5.38 | [14 empty] | VV | 2 | 2 | True | 0 | ROZPOCET
|  |  | 9,95+,07 |  |  |  | 10.02 | [14 empty] | VV | 2 | 2 | True | 0 | ROZPOCET
|  |  | (0,99+0,053)*3 |  |  |  | 3.129
[7 empty] | 41.891 | [14 empty] | VV | 2 | 4 | True | 1 | ROZPOCET
26 | K | 711212002R | Hydroizolace vododrovná - nátěr/stěrka vč. materiálu |  |  | soubor | 41.891 |  |  | 0 |  |  |  | základní | 0.25 | 10.4727 | 0.00085 | 0.035607 | 0 | 0 | 16 | K | 2 |  |  |  | ROZPOCET | 0 | 0 | 0 | 0 | 0 | 1 | 0 | 16 | 1869120828
|  |  | Plocha dle legendy místností, PD výkres č. D.1.1.1 | [18 empty] | VV | 2 | 2 | True | 0 | ROZPOCET
|  |  | 5,67+0,08 |  |  |  | 5.75 | [14 empty] | VV | 2 | 2 | True | 0 | ROZPOCET
|  |  | 6,27+0,07 |  |  |  | 6.34 | [14 empty] | VV | 2 | 2 | True | 0 | ROZPOCET
|  |  | (1,1+0,053)*3 |  |  |  | 3.459 | [14 empty] | VV | 2 | 2 | True | 0 | ROZPOCET
|  |  | 1,35+0,053 |  |  |  | 1.403 | [14 empty] | VV | 2 | 2 | True | 0 | ROZPOCET
|  |  | 2,47+0,07 |  |  |  | 2.54 | [14 empty] | VV | 2 | 2 | True | 0 | ROZPOCET
|  |  | 3,78+0,09 |  |  |  | 3.87 | [14 empty] | VV | 2 | 2 | True | 0 | ROZPOCET
|  |  | 5,3+0,08 |  |  |  | 5.38 | [14 empty] | VV | 2 | 2 | True | 0 | ROZPOCET
|  |  | 9,95+,07 |  |  |  | 10.02 | [14 empty] | VV | 2 | 2 | True | 0 | ROZPOCET
|  |  | (0,99+0,053)*3 |  |  |  | 3.129
[7 empty] | 41.891 | [14 empty] | VV | 2 | 4 | True | 1 | ROZPOCET
27 | K | 998711202R | Přesun hmot pro izolaci proti vodě, výšky do 12m |  |  | % | 0 |  |  | 0 |  |  |  | základní | 0 | 0 | 0 | 0 | 0 | 0 | 16 | K | 2 |  |  |  | ROZPOCET | 0 | 0 | 0 | 0 | 0 | 1 | 0 | 16 | -740627161
| 725 - Zdravotechnika - zařizovací předměty | [8 empty] | 0 | [5 empty] | 0.5 |  | 0.00165 |  | 0 | 2 | D | 1 |  |  |  | ROZPOCET | [6 empty] | 0
28 | K | 725291703 | Doplňky zařízení koupelen a záchodů nerezové madlo rovné dl 500 mm- umývadlo WC invalidé-dodávka a montáž |  |  | soubor | 1 |  |  | 0 |  |  |  | základní | 0.25 | 0.25 | 0.0008 | 0.0008 | 0 | 0 | 16 | K | 2 |  |  |  | ROZPOCET | 0 | 0 | 0 | 0 | 0 | 1 | 0 | 16 | 1708761470
29 | K | 725291722 | Doplňky zařízení koupelen a záchodů -nerezové madlo k WC invalidé - sada- 1 pevné, 1-sklopné-dodávka a montáž |  |  | soubor | 1 |  |  | 0 |  |  |  | základní | 0.25 | 0.25 | 0.00085 | 0.00085 | 0 | 0 | 16 | K | 2 |  |  |  | ROZPOCET | 0 | 0 | 0 | 0 | 0 | 1 | 0 | 16 | 1869120828
30 | K | 998725202 | Přesun hmot procentní pro zařizovací předměty v objektech v do 12 m |  |  | % | 0 |  |  | 0 |  |  |  | základní | 0 | 0 | 0 | 0 | 0 | 0 | 16 | K | 2 |  |  |  | ROZPOCET | 0 | 0 | 0 | 0 | 0 | 1 | 0 | 16 | -740627161
| 763 - Konstrukce suché výstavby | [8 empty] | 0 | [5 empty] | 74.9395 |  | 1.2681 |  | 0 | 2 | D | 1 |  |  |  | ROZPOCET | [6 empty] | 0
31 | K | 763121428 | SDK stěna předsazená tl 100 mm profil CW+UW 75 deska 1xH2 12,5 TI 40 mm EI 30- ( instalační předstěny pro ZTI- kompl.- SDK vč. k-kce) |  |  | m2 | 11.722 |  |  | 0 |  |  |  | základní | 0.809 | 9.4831 | 0.01544 | 0.18099 | 0 | 0 | 16 | K | 2 |  |  |  | ROZPOCET | 0 | 0 | 0 | 0 | 0 | 1 | 0 | 16 | -130830377
|  |  | IP1,IP4 | [18 empty] | VV | 2 | 1 | True | 0 | ROZPOCET
m.č.3.08
|  |  | 4,46*1,5 |  |  |  | 6.69 | [14 empty] | VV | 2 | 2 | True | 0 | ROZPOCET
|  |  | IP2, IP3 | [18 empty] | VV | 2 | 1 | True | 0 | ROZPOCET
|  |  | m 3.01 | [18 empty] | VV | 2 | 1 | True | 0 | ROZPOCET
|  |  | 3,06*0,85 |  |  |  | 2.601 | [14 empty] | VV | 2 | 2 | True | 0 | ROZPOCET
|  |  | m 3.07 | [18 empty] | VV | 2 | 1 | True | 0 | ROZPOCET
|  |  | 2,86*0,85 |  |  |  | 2.431 | [14 empty] | VV | 2 | 2 | True | 0 | ROZPOCET
|  |  | Součet |  |  |  | 11.722 | [14 empty] | VV | 2 | 4 | True | 1 | ROZPOCET
32 | K | 763121429 | SDK stěna předsazená tl 180 mm profil CW+UW 100 deska 1xH2 12,5 TI 40 mm EI 30 ( instalační předstěny pro ZTI- kompl.- SDK vč. k-kce) |  |  | m2 | 36.32 |  |  | 0 |  |  |  | základní | 0.809 | 29.3829 | 0.01574 | 0.57168 | 0 | 0 | 16 | K | 2 |  |  |  | ROZPOCET | 0 | 0 | 0 | 0 | 0 | 1 | 0 | 16 | 1273257689
|  |  | IP4, IP1 | [18 empty] | VV | 2 | 1 | True | 0 | ROZPOCET
|  |  | m 3.03 | [18 empty] | VV | 2 | 1 | True | 0 | ROZPOCET
|  |  | 3*1,0*3,5 |  |  |  | 10.5 | [14 empty] | VV | 2 | 2 | True | 0 | ROZPOCET
|  |  | m 3.05 | [18 empty] | VV | 2 | 1 | True | 0 | ROZPOCET
|  |  | 0,955*3,5 |  |  |  | 3.3425 | [14 empty] | VV | 2 | 2 | True | 0 | ROZPOCET
|  |  | 2,15*1,5 |  |  |  | 3.225
|  |  | m 3.06 | [18 empty] | VV | 2 | 1 | True | 0 | ROZPOCET
|  |  | (1,6+2,15)*1,5 |  |  |  | 5.625 | [14 empty] | VV | 2 | 2 | True | 0 | ROZPOCET
|  |  | m 3.09 | [18 empty] | VV | 2 | 1 | True | 0 | ROZPOCET
|  |  | 3*0,9*3,5 |  |  |  | 9.45 | [14 empty] | VV | 2 | 2 | True | 0 | ROZPOCET
|  |  | IP1, IP3 | [18 empty] | VV | 2 | 1 | True | 0 | ROZPOCET
|  |  | m 3.04 | [18 empty] | VV | 2 | 1 | True | 0 | ROZPOCET
|  |  | 1,235*1,5 |  |  |  | 1.8525 | [14 empty] | VV | 2 | 2 | True | 0 | ROZPOCET
|  |  | m 3.08 | [18 empty] | VV | 2 | 1 | True | 0 | ROZPOCET
|  |  | 1,55*1,5 |  |  |  | 2.325 | [14 empty] | VV | 2 | 2 | True | 0 | ROZPOCET
|  |  | Součet |  |  |  | 36.32 | [14 empty] | VV | 2 | 4 | True | 1 | ROZPOCET
33 | K | 763135101 | Montáž SDK kazetového podhledu z kazet 600x600 mm na zavěšenou viditelnou nosnou konstrukci |  |  | m2 | 49.84 |  |  | 0 |  |  |  | základní | 0.518 | 25.8171 | 0.00139 | 0.069278 | 0 | 0 | 16 | K | 2 |  |  |  | ROZPOCET | 0 | 0 | 0 | 0 | 0 | 1 | 0 | 16 | 205800805
|  |  | Plocha dle legendy místností, PD výkres č. D.1.1.1 | [18 empty] | VV | 2 | 1 | True | 0 | ROZPOCET
|  |  | 5,67 |  |  |  | 5.67 | [14 empty] | VV | 2 | 2 | True | 0 | ROZPOCET
|  |  | 6,27 |  |  |  | 6.27 | [14 empty] | VV | 2 | 2 | True | 0 | ROZPOCET
|  |  | 12.4 |  |  |  | 12.4 | [14 empty] | VV | 2 | 2 | True | 0 | ROZPOCET
[22 empty] | VV | 2 | 2 | True | 0 | ROZPOCET
|  |  | 2,47 |  |  |  | 2.47 | [14 empty] | VV | 2 | 2 | True | 0 | ROZPOCET
|  |  | 3,78 |  |  |  | 3.78 | [14 empty] | VV | 2 | 2 | True | 0 | ROZPOCET
|  |  | 5,3 |  |  |  | 5.3 | [14 empty] | VV | 2 | 2 | True | 0 | ROZPOCET
|  |  | 13.95 |  |  |  | 13.95 | [14 empty] | VV | 2 | 2 | True | 0 | ROZPOCET
[22 empty] | VV | 2 | 2 | True | 0 | ROZPOCET
|  |  | Součet |  |  |  | 49.84 | [14 empty] | VV | 2 | 4 | True | 1 | ROZPOCET
34 | M | 59030570 | podhled kazetový bez děrování, viditelný rastr, tl. 10 mm, 600 x 600 mm |  |  | m2 | 52.332 |  |  | 0 |  |  |  | základní | 0 | 0 | 0.008 | 0.41866 | 0 | 0 | 32 | M | 2 |  |  |  | ROZPOCET | 0 | 0 | 0 | 0 | 0 | 1 | 0 | 16 | 1894729407
35 | K | 7631351R00 | Demontáž SDK obložení - zakrytí kanalizace v 1. NP (MŠ) |  |  | m2 | 9.9 |  |  | 0 |  |  |  | základní | 0.518 | 5.1282 | 0.00139 | 0.013761 | 0 | 0 | 16 | K | 2 |  |  |  | ROZPOCET | 0 | 0 | 0 | 0 | 0 | 1 | 0 | 16 | 205800805
36 | K | 7631351R00 | Dodávka a montáž SDK obložení - zakrytí kanalizace v 1. NP ( kompletní -nosná konstrukce , SDK desky, mont. materiál,.. )(MŠ) |  |  | m2 | 9.9 |  |  | 0 |  |  |  | základní | 0.518 | 5.1282 | 0.00139 | 0.013761 | 0 | 0 | 16 | K | 2 |  |  |  | ROZPOCET | 0 | 0 | 0 | 0 | 0 | 1 | 0 | 16 | 205800805
37 | K | 998763202 | Přesun hmot procentní pro dřevostavby v objektech v do 24 m |  |  | % | 0 |  |  | 0 |  |  |  | základní | 0 | 0 | 0 | 0 | 0 | 0 | 16 | K | 2 |  |  |  | ROZPOCET | 0 | 0 | 0 | 0 | 0 | 1 | 0 | 16 | 1076904020
| 766 - Konstrukce truhlářské | [8 empty] | 0 | [5 empty] | 35.35 |  | 0.2908 |  | 0.312 | 2 | D | 1 |  |  |  | ROZPOCET | [6 empty] | 0
38 | K | 766660R00 | Vyvěšení dveří včetně zajištění likvidace |  |  | kus | 13 |  |  | 0 |  |  |  | základní | 1.805 | 23.465 | 0 | 0 | 0 | 0 | 16 | K | 2 |  |  |  | ROZPOCET | 0 | 0 | 0 | 0 | 0 | 1 | 0 | 16 | 1898974949
39 | K | 766660171 | Montáž dveřních křídel otvíravých 1křídlových š do 0,8 m do obložkové zárubně |  |  | kus | 10 |  |  | 0 |  |  |  | základní | 1.805 | 18.05 | 0 | 0 | 0 | 0 | 16 | K | 2 |  |  |  | ROZPOCET | 0 | 0 | 0 | 0 | 0 | 1 | 0 | 16 | 1898974949
|  |  | dveře š. 700 mm | [18 empty] | VV | 2 | 1 | True | 0 | ROZPOCET
|  |  | 10 |  |  |  | 10 | [14 empty] | VV | 2 | 2 | True | 1 | ROZPOCET
40 | M | 61162701 | dveře vnitřní hladké lakované v provedení lamino CPL 1křídlé 70x197cm |  |  | kus | 10 |  |  | 0 |  |  |  | základní | 0 | 0 | 0.0165 | 0.165 | 0 | 0 | 32 | M | 2 |  |  |  | ROZPOCET | 0 | 0 | 0 | 0 | 0 | 1 | 0 | 16 | 1626050027
41 | K | 766660181 | Montáž dveřních křídel otvíravých 1křídlových š do 0,8 m požárních do obložkové zárubně |  |  | kus | 2 |  |  | 0 |  |  |  | základní | 3.045 | 6.09 | 0 | 0 | 0 | 0 | 16 | K | 2 |  |  |  | ROZPOCET | 0 | 0 | 0 | 0 | 0 | 1 | 0 | 16 | 1801032253
|  |  | dveře š. 800 mm | [18 empty] | VV | 2 | 1 | True | 0 | ROZPOCET
|  |  | 2 |  |  |  | 2 | [14 empty] | VV | 2 | 2 | True | 1 | ROZPOCET
42 | M | 61165339 | dveře vnitřní protipožární hladké lakované , v provedení lamino CPL ,1křídlé 80x197cm |  |  | kus | 2 |  |  | 0 |  |  |  | základní | 0 | 0 | 0.038 | 0.076 | 0 | 0 | 32 | M | 2 |  |  |  | ROZPOCET | 0 | 0 | 0 | 0 | 0 | 1 | 0 | 16 | 56710588
43 | K | 766660182 | Montáž dveřních křídel otvíravých 1křídlových š přes 0,8 m požárních do obložkové zárubně |  |  | kus | 1 |  |  | 0 |  |  |  | základní | 3.514 | 3.514 | 0 | 0 | 0 | 0 | 16 | K | 2 |  |  |  | ROZPOCET | 0 | 0 | 0 | 0 | 0 | 1 | 0 | 16 | 1307178513
44 | M | 61165340 | dveře vnitřní protipožární hladké lakované,v provedení lamino CPL , 1křídlé 90x197cm |  |  | kus | 1 |  |  | 0 |  |  |  | základní | 0 | 0 | 0.043 | 0.043 | 0 | 0 | 32 | M | 2 |  |  |  | ROZPOCET | 0 | 0 | 0 | 0 | 0 | 1 | 0 | 16 | 132089408
45 | K | 766660722 | Montáž dveřního kování a zámku, |  |  | kus | 13 |  |  | 0 |  |  |  | základní | 0.542 | 7.046 | 0 | 0 | 0 | 0 | 16 | K | 2 |  |  |  | ROZPOCET | 0 | 0 | 0 | 0 | 0 | 1 | 0 | 16 | 781551607
46 | M | 54924000 | kování + zámek dozický nebo zámek WC, klika /klika vč. mont. materiálu - dle požadavkuprovozovatele |  |  | kus | 11 |  |  | 0 |  |  |  | základní | 0 | 0 | 0.0004 | 0.0044 | 0 | 0 | 32 | M | 2 |  |  |  | ROZPOCET | 0 | 0 | 0 | 0 | 0 | 1 | 0 | 16 | -1375607604
47 | M | 54914610 | kování + zámek fab-bezpečnostní, klika /klika nebo koule - dle požadavku provozovatele vč. mont. materiálu |  |  | kus | 2 |  |  | 0 |  |  |  | základní | 0 | 0 | 0.0012 | 0.0024 | 0 | 0 | 32 | M | 2 |  |  |  | ROZPOCET | 0 | 0 | 0 | 0 | 0 | 1 | 0 | 16 | -1745983019
|  |  | Součet |  |  |  | 3 | [14 empty] | VV | 2 | 4 | True | 1 | ROZPOCET
48 | K | 766691914 | Vyvěšení nebo zavěšení dřevěných křídel dveří pl do 2 m2 |  |  | kus | 13 |  |  | 0 |  |  |  | základní | 0.05 | 0.65 | 0 | 0 | 0.024 | 0.312 | 16 | K | 2 |  |  |  | ROZPOCET | 0 | 0 | 0 | 0 | 0 | 1 | 0 | 16 | 2144264323
49 | K | 998766203 | Přesun hmot procentní pro konstrukce truhlářské v objektech v do 24 m |  |  | % | 0 |  |  | 0 |  |  |  | základní | 0 | 0 | 0 | 0 | 0 | 0 | 16 | K | 2 |  |  |  | ROZPOCET | 0 | 0 | 0 | 0 | 0 | 1 | 0 | 16 | 702970133
| 767 - Konstrukce zámečnické | [8 empty] | 0 | [5 empty] | 7.4974 |  | 0.0608 |  | 0 | 2 | D | 1 |  |  |  | ROZPOCET | [6 empty] | 0
50 | K | 767649194 | Montáž dveří - madla |  |  | kus | 2 |  |  | 0 |  |  |  | základní | 0.08 | 0.16 | 0 | 0 | 0 | 0 | 16 | K | 2 |  |  |  | ROZPOCET | 0 | 0 | 0 | 0 | 0 | 1 | 0 | 16 | 83340606
51 | M | 55147057 | madlo nerezové rovné dl. 800mm ( po délce dveří) |  |  | kus | 2 |  |  | 0 |  |  |  | základní | 0 | 0 | 0.0016 | 0.0032 | 0 | 0 | 32 | M | 2 |  |  |  | ROZPOCET | 0 | 0 | 0 | 0 | 0 | 1 | 0 | 16 | 1944647218
52 | K | 7676491R00 | Montáž okopného plechu na dveře |  |  | kus | 26 |  |  | 0 |  |  |  | základní | 0.08 | 2.08 | 0 | 0 | 0 | 0 | 16 | K | 2 |  |  |  | ROZPOCET | 0 | 0 | 0 | 0 | 0 | 1 | 0 | 16 | 83340606
53 | M | 551470R00 | Okopný samolepící plech na dveře |  |  | kus | 26 |  |  | 0 |  |  |  | základní | 0 | 0 | 0.0016 | 0.0416 | 0 | 0 | 32 | M | 2 |  |  |  | ROZPOCET | 0 | 0 | 0 | 0 | 0 | 1 | 0 | 16 | 1944647218
54 | K | 7676491R00 | Montáž záražek za dveře |  |  | kus | 10 |  |  | 0 |  |  |  | základní | 0.08 | 0.8 | 0 | 0 | 0 | 0 | 16 | K | 2 |  |  |  | ROZPOCET | 0 | 0 | 0 | 0 | 0 | 1 | 0 | 16 | 83340606
55 | M | 551470R00 | Zarážka za dveře |  |  | kus | 10 |  |  | 0 |  |  |  | základní | 0 | 0 | 0.0016 | 0.016 | 0 | 0 | 32 | M | 2 |  |  |  | ROZPOCET | 0 | 0 | 0 | 0 | 0 | 1 | 0 | 16 | 1944647218
56 | K | 767668000R00 | Demontáž kovové zástěny dělící vč. zajištění likvidace |  |  | m2 | 30.954 |  |  | 0 |  |  |  | základní | 0.144 | 4.4574 | 0 | 0 | 0 | 0 | 16 | K | 2 |  |  |  | ROZPOCET | 0 | 0 | 0 | 0 | 0 | 1 | 0 | 16 | 143077624
|  |  | plechové kóje | [18 empty] | VV | 2 | 1 | True | 0 | ROZPOCET
|  |  | 7*1,2*2,1 |  |  |  | 17.64 | [14 empty] | VV | 2 | 2 | True | 0 | ROZPOCET
|  |  | (0,43+1,05*3+0,57)*2,1 |  |  |  | 8.715 | [14 empty] | VV | 2 | 2 | True | 0 | ROZPOCET
|  |  | (0,57*2+1,05)*2,1 |  |  |  | 4.599 | [14 empty] | VV | 2 | 2 | True | 0 | ROZPOCET
|  |  | Součet |  |  |  | 30.954 | [14 empty] | VV | 2 | 4 | True | 1 | ROZPOCET
| 771 - Podlahy z dlaždic | [8 empty] | 0 | [5 empty] | 59.823 |  | 1.0334 |  | 3.7926 | 2 | D | 1 |  |  |  | ROZPOCET | [6 empty] | 0
57 | K | 771571810 | Demontáž podlah z dlaždic keramických kladených do malty |  |  | m2 | 45.6 |  |  | 0 |  |  |  | základní | 0.368 | 16.7808 | 0 | 0 | 0.08317 | 3.7926 | 16 | K | 2 |  |  |  | ROZPOCET | 0 | 0 | 0 | 0 | 0 | 1 | 0 | 16 | 704365127
|  |  | celá plocha | [18 empty] | VV | 2 | 1 | True | 0 | ROZPOCET
|  |  | 7,6*6,0 |  |  |  | 45.6 | [14 empty] | VV | 2 | 2 | True | 1 | ROZPOCET
58 | K | 771574131 | Montáž podlah keramických režných protiskluzných lepených flexibilním lepidlem do 50 ks/m2 |  |  | m2 | 42.291 |  |  | 0 |  |  |  | základní | 0.685 | 28.9693 | 0.00392 | 0.16578 | 0 | 0 | 16 | K | 2 |  |  |  | ROZPOCET | 0 | 0 | 0 | 0 | 0 | 1 | 0 | 16 | -259125177
|  |  | Plocha dle legendy místností, PD výkres č. D.1.1.1 | [18 empty] | VV | 2 | 2 | True | 0 | ROZPOCET
|  |  | 5,67+0,08 |  |  |  | 5.75 | [14 empty] | VV | 2 | 2 | True | 0 | ROZPOCET
|  |  | 6,27+0,07 |  |  |  | 6.34 | [14 empty] | VV | 2 | 2 | True | 0 | ROZPOCET
|  |  | (1,1+0,053)*3 |  |  |  | 3.459 | [14 empty] | VV | 2 | 2 | True | 0 | ROZPOCET
|  |  | 1,35+0,053 |  |  |  | 1.403 | [14 empty] | VV | 2 | 2 | True | 0 | ROZPOCET
|  |  | 2,47+0,07 |  |  |  | 2.54 | [14 empty] | VV | 2 | 2 | True | 0 | ROZPOCET
|  |  | 3,78+0,09 |  |  |  | 3.87 | [14 empty] | VV | 2 | 2 | True | 0 | ROZPOCET
|  |  | 5,3+0,08 |  |  |  | 5.38 | [14 empty] | VV | 2 | 2 | True | 0 | ROZPOCET
|  |  | 9,95+,07 |  |  |  | 10.02 | [14 empty] | VV | 2 | 2 | True | 0 | ROZPOCET
|  |  | (0,99+0,053)*3 |  |  |  | 3.129
|  |  | sokl vně do v. 10cm-4*0,1 |  |  |  | 0.4
[7 empty] | 42.291 | [14 empty] | VV | 2 | 4 | True | 1 | ROZPOCET
59 | M | 59761290 | dlaždice keramické podlahové (barevné) přes 9 do 12 ks/m2- dekor dle PD |  |  | m2 | 44.41 |  |  | 0 |  |  |  | základní | 0 | 0 | 0.0192 | 0.85267 | 0 | 0 | 32 | M | 2 |  |  |  | ROZPOCET | 0 | 0 | 0 | 0 | 0 | 1 | 0 | 16 | 1196912392
60 | K | 771579191 | Příplatek k montáž podlah keramických za plochu do 5 m2 |  |  | m2 | 19.781 |  |  | 0 |  |  |  | základní | 0.03 | 0.59343 | 0 | 0 | 0 | 0 | 16 | K | 2 |  |  |  | ROZPOCET | 0 | 0 | 0 | 0 | 0 | 1 | 0 | 16 | 518453349
|  |  | Plocha dle legendy místností, PD výkres č. D.1.1.1 | [18 empty] | VV | 2 | 1 | True | 0 | ROZPOCET
|  |  | (1,1+0,053)*3 |  |  |  | 3.459 | [14 empty] | VV | 2 | 2 | True | 0 | ROZPOCET
|  |  | 1,35+0,053 |  |  |  | 1.403 | [14 empty] | VV | 2 | 2 | True | 0 | ROZPOCET
|  |  | 2,47+0,07 |  |  |  | 2.54 | [14 empty] | VV | 2 | 2 | True | 0 | ROZPOCET
|  |  | 3,78+0,09 |  |  |  | 3.87 | [14 empty] | VV | 2 | 2 | True | 0 | ROZPOCET
|  |  | 5,3+0,08 |  |  |  | 5.38 | [14 empty] | VV | 2 | 2 | True | 0 | ROZPOCET
|  |  | (0,99+0,053)*3 |  |  |  | 3.129 | [14 empty] | VV | 2 | 2 | True | 0 | ROZPOCET
|  |  | Součet |  |  |  | 19.781 | [14 empty] | VV | 2 | 4 | True | 1 | ROZPOCET
61 | K | 771579192 | Příplatek k montáž podlah keramických za omezený prostor |  |  | m2 | 19.781 |  |  | 0 |  |  |  | základní | 0.166 | 3.2836 | 0 | 0 | 0 | 0 | 16 | K | 2 |  |  |  | ROZPOCET | 0 | 0 | 0 | 0 | 0 | 1 | 0 | 16 | -110142241
62 | K | 771591111 | Podlahy penetrace podkladu |  |  | m2 | 42.291 |  |  | 0 |  |  |  | základní | 0.044 | 1.8608 | 0.0003 | 0.012687 | 0 | 0 | 16 | K | 2 |  |  |  | ROZPOCET | 0 | 0 | 0 | 0 | 0 | 1 | 0 | 16 | 643623267
|  |  | Plochy místností dle výkresu D.1.1.1 | [18 empty] | VV | 2 | 1 | True | 0 | ROZPOCET
|  |  | 5,67+0,08 |  |  |  | 5.75 | [14 empty] | VV | 2 | 2 | True | 0 | ROZPOCET
|  |  | 6,27+0,07 |  |  |  | 6.34 | [14 empty] | VV | 2 | 2 | True | 0 | ROZPOCET
|  |  | (1,1+0,053)*3 |  |  |  | 3.459 | [14 empty] | VV | 2 | 2 | True | 0 | ROZPOCET
|  |  | 1,35+0,053 |  |  |  | 1.403 | [14 empty] | VV | 2 | 2 | True | 0 | ROZPOCET
|  |  | 2,47+0,07 |  |  |  | 2.54 | [14 empty] | VV | 2 | 2 | True | 0 | ROZPOCET
|  |  | 3,78+0,09 |  |  |  | 3.87 | [14 empty] | VV | 2 | 2 | True | 0 | ROZPOCET
|  |  | 5,3+0,08 |  |  |  | 5.38 | [14 empty] | VV | 2 | 2 | True | 0 | ROZPOCET
|  |  | 9,95+,07 |  |  |  | 10.02 | [14 empty] | VV | 2 | 2 | True | 0 | ROZPOCET
|  |  | (0,99+0,053)*3 |  |  |  | 3.129 | [14 empty] | VV | 2 | 2 | True | 0 | ROZPOCET
|  |  | sokl vně do v. 10cm-4*0,1 |  |  |  | 0.4
|  |  | Součet |  |  |  | 42.291 | [14 empty] | VV | 2 | 4 | True | 1 | ROZPOCET
63 | K | 771591115 | Podlahy spárování silikonem |  |  | m | 75.5 |  |  | 0 |  |  |  | základní | 0.05 | 3.775 | 3e-05 | 0.002265 | 0 | 0 | 16 | K | 2 |  |  |  | ROZPOCET | 0 | 0 | 0 | 0 | 0 | 1 | 0 | 16 | -915778745
|  |  | místnost 3.01 | [18 empty] | VV | 2 | 1 | True | 0 | ROZPOCET
|  |  | (3,08+1,74)*2 |  |  |  | 9.64 | [14 empty] | VV | 2 | 2 | True | 0 | ROZPOCET
|  |  | odpočet dveří | [18 empty] | VV | 2 | 1 | True | 0 | ROZPOCET
|  |  | -(0,8+2*0,7) |  |  |  | -2.2 | [14 empty] | VV | 2 | 2 | True | 0 | ROZPOCET
|  |  | místnost 3.02 | [18 empty] | VV | 2 | 1 | True | 0 | ROZPOCET
|  |  | (4,46+1,405)*2 |  |  |  | 11.73 | [14 empty] | VV | 2 | 2 | True | 0 | ROZPOCET
|  |  | -5*0,7 |  |  |  | -3.5 | [14 empty] | VV | 2 | 2 | True | 0 | ROZPOCET
|  |  | m 3.03 | [18 empty] | VV | 2 | 1 | True | 0 | ROZPOCET
|  |  | 3*(1,25+1,0)*2*-0,7*3 |  |  |  | 11.4 | [14 empty] | VV | 2 | 2 | True | 0 | ROZPOCET
|  |  | m 3.04 | [18 empty] | VV | 2 | 1 | True | 0 | ROZPOCET
|  |  | (1,25+1,235)*2-0,7 |  |  |  | 4.27 | [14 empty] | VV | 2 | 2 | True | 0 | ROZPOCET
|  |  | m 3.05 | [18 empty] | VV | 2 | 1 | True | 0 | ROZPOCET
|  |  | (2,15+1,05)*2-0,7 |  |  |  | 5.7 | [14 empty] | VV | 2 | 2 | True | 0 | ROZPOCET
|  |  | m 3.06 | [18 empty] | VV | 2 | 1 | True | 0 | ROZPOCET
|  |  | (2,15+1,9)*2 |  |  |  | 8.1 | [14 empty] | VV | 2 | 2 | True | 0 | ROZPOCET
|  |  | -0,9 |  |  |  | -0.9 | [14 empty] | VV | 2 | 2 | True | 0 | ROZPOCET
|  |  | m 3.07 | [18 empty] | VV | 2 | 1 | True | 0 | ROZPOCET
|  |  | (3,08+1,74)*2-(0,8+0,7) |  |  |  | 8.14 | [14 empty] | VV | 2 | 2 | True | 0 | ROZPOCET
|  |  | m 3.08 | [18 empty] | VV | 2 | 1 | True | 0 | ROZPOCET
|  |  | (4,46+3,1)*2-4*0,7 |  |  |  | 12.32 | [14 empty] | VV | 2 | 2 | True | 0 | ROZPOCET
|  |  | m 3.09 | [18 empty] | VV | 2 | 1 | True | 0 | ROZPOCET
|  |  | 3*((1,25+0,9)*2-0,7) |  |  |  | 10.8 | [14 empty] | VV | 2 | 2 | True | 0 | ROZPOCET
|  |  | Součet |  |  |  | 75.5 | [14 empty] | VV | 2 | 4 | True | 1 | ROZPOCET
65 | K | 771591185 | Podlahy řezání keramických dlaždic rovné |  |  | kus | 120 |  |  | 0 |  |  |  | základní | 0.038 | 4.56 | 0 | 0 | 0 | 0 | 16 | K | 2 |  |  |  | ROZPOCET | 0 | 0 | 0 | 0 | 0 | 1 | 0 | 16 | -1154394238
|  |  | odhad | [18 empty] | VV | 2 | 1 | True | 0 | ROZPOCET
|  |  | 120 |  |  |  | 120 | [14 empty] | VV | 2 | 2 | True | 1 | ROZPOCET
65 | K | 998771203 | Přesun hmot procentní pro podlahy z dlaždic v objektech v do 24 m |  |  | % | 0 |  |  | 0 |  |  |  | základní | 0 | 0 | 0 | 0 | 0 | 0 | 16 | K | 2 |  |  |  | ROZPOCET | 0 | 0 | 0 | 0 | 0 | 1 | 0 | 16 | 1273184670
| 776 - Podlahy povlakové | [8 empty] | 0 | [5 empty] | 0.66 |  | 0.0004224 |  | 0 | 2 | D | 1 |  |  |  | ROZPOCET | [6 empty] | 0
66 | K | 776421312 | Montáž přechodových šroubovaných lišt |  |  | m | 2.5 |  |  | 0 |  |  |  | základní | 0.264 | 0.66 | 0 | 0 | 0 | 0 | 16 | K | 2 |  |  |  | ROZPOCET | 0 | 0 | 0 | 0 | 0 | 1 | 0 | 16 | 1853135514
|  |  | Dveře na chodbu | [18 empty] | VV | 2 | 1 | True | 0 | ROZPOCET
|  |  | 2*0,8+0,9 |  |  |  | 2.5 | [14 empty] | VV | 2 | 2 | True | 1 | ROZPOCET
67 | M | 55343125 | profil přechodový Al vrtaný 30 mm leštěná mosaz |  |  | m | 2.64 |  |  | 0 |  |  |  | základní | 0 | 0 | 0.00016 | 0.0004224 | 0 | 0 | 32 | M | 2 |  |  |  | ROZPOCET | 0 | 0 | 0 | 0 | 0 | 1 | 0 | 16 | 679862638
| 781 - Dokončovací práce - obklady | [8 empty] | 0 | [5 empty] | 206.4532 |  | 3.5229 |  | 8.9723 | 2 | D | 1 |  |  |  | ROZPOCET | [6 empty] | 0
68 | K | 781471810 | Demontáž obkladů z obkladaček keramických kladených do malty |  |  | m2 | 110.09 |  |  | 0 |  |  |  | základní | 0.295 | 32.4765 | 0 | 0 | 0.0815 | 8.9723 | 16 | K | 2 |  |  |  | ROZPOCET | 0 | 0 | 0 | 0 | 0 | 1 | 0 | 16 | -111798227
|  |  | (4,46*2+2,73)*2,0+2,73*1,0-0,6*2,0 |  |  |  | 24.83 | [14 empty] | VV | 2 | 2 | True | 0 | ROZPOCET
|  |  | (4,46*2+3,1)*2,0+3,1*1,0-0,6*2,0 |  |  |  | 25.94 | [14 empty] | VV | 2 | 2 | True | 0 | ROZPOCET
|  |  | (3,08*2+2,2*2-0,8-0,6*2)*2,0 |  |  |  | 17.12 | [14 empty] | VV | 2 | 2 | True | 0 | ROZPOCET
|  |  | (1,48*2+1,425*2-0,6*2)*2,0 |  |  |  | 9.22 | [14 empty] | VV | 2 | 2 | True | 0 | ROZPOCET
|  |  | (1,48*2+0,755*2-0,6)*2,0 |  |  |  | 7.74 | [14 empty] | VV | 2 | 2 | True | 0 | ROZPOCET
|  |  | (1,48*2+0,7*2-0,6)*2,0 |  |  |  | 7.52 | [14 empty] | VV | 2 | 2 | True | 0 | ROZPOCET
|  |  | (3,08*2+2,05*2-0,8-0,6)*2,0 |  |  |  | 17.72 | [14 empty] | VV | 2 | 2 | True | 0 | ROZPOCET
|  |  | Součet |  |  |  | 110.09 | [14 empty] | VV | 2 | 4 | True | 1 | ROZPOCET
69 | K | 781474114 | Montáž obkladů vnitřních keramických hladkých do 22 ks/m2 lepených flexibilním lepidlem |  |  | m2 | 154.672 |  |  | 0 |  |  |  | základní | 0.686 | 106.105 | 0.003 | 0.46402 | 0 | 0 | 16 | K | 2 |  |  |  | ROZPOCET | 0 | 0 | 0 | 0 | 0 | 1 | 0 | 16 | 1448947091
|  |  | místnost 3.01 | [18 empty] | VV | 2 | 1 | True | 0 | ROZPOCET
|  |  | (3,08+1,74)*2*2,0 |  |  |  | 19.28 | [14 empty] | VV | 2 | 2 | True | 0 | ROZPOCET
|  |  | odpočet dveří | [18 empty] | VV | 2 | 1 | True | 0 | ROZPOCET
|  |  | -(0,8*1,97+2*0,7*1,97) |  |  |  | -4.334 | [14 empty] | VV | 2 | 2 | True | 0 | ROZPOCET
|  |  | místnost 3.02 | [18 empty] | VV | 2 | 1 | True | 0 | ROZPOCET
|  |  | (4,46*2+1,405)*2,0+1,405*1,0 |  |  |  | 22.055 | [14 empty] | VV | 2 | 2 | True | 0 | ROZPOCET
|  |  | -5*0,7*1,97 |  |  |  | -6.895 | [14 empty] | VV | 2 | 2 | True | 0 | ROZPOCET
|  |  | m 3.03 | [18 empty] | VV | 2 | 1 | True | 0 | ROZPOCET
|  |  | 3*((1,25+1,0)*2*2,0-0,7*1,97) |  |  |  | 22.863 | [14 empty] | VV | 2 | 2 | True | 0 | ROZPOCET
|  |  | m 3.04 | [18 empty] | VV | 2 | 1 | True | 0 | ROZPOCET
|  |  | (1,25+1,235*2)*2,0+1,1*1,0-0,7*1,97 |  |  |  | 7.161 | [14 empty] | VV | 2 | 2 | True | 0 | ROZPOCET
|  |  | m 3.05 | [18 empty] | VV | 2 | 1 | True | 0 | ROZPOCET
|  |  | (2,15+1,05)*2*2,2-0,7*1,97 |  |  |  | 12.701 | [14 empty] | VV | 2 | 2 | True | 0 | ROZPOCET
|  |  | m 3.06 | [18 empty] | VV | 2 | 1 | True | 0 | ROZPOCET
|  |  | (2,15+1,9)*2*2,2 |  |  |  | 17.82 | [14 empty] | VV | 2 | 2 | True | 0 | ROZPOCET
|  |  | -0,9*1,97 |  |  |  | -1.773 | [14 empty] | VV | 2 | 2 | True | 0 | ROZPOCET
|  |  | m 3.07 | [18 empty] | VV | 2 | 1 | True | 0 | ROZPOCET
|  |  | (3,08+1,74)*2*2,0-(0,8*1,97+0,7*1,97) |  |  |  | 16.325 | [14 empty] | VV | 2 | 2 | True | 0 | ROZPOCET
|  |  | m 3.08 | [18 empty] | VV | 2 | 1 | True | 0 | ROZPOCET
|  |  | (4,46+3,1)*2*2,0-4*0,7*1,97 |  |  |  | 24.724 | [14 empty] | VV | 2 | 2 | True | 0 | ROZPOCET
|  |  | m 3.09 | [18 empty] | VV | 2 | 1 | True | 0 | ROZPOCET
|  |  | 3*((1,25+0,9)*2*2,0-0,7*1,97) |  |  |  | 21.663 | [14 empty] | VV | 2 | 2 | True | 0 | ROZPOCET
|  |  | Instalační předstěny shora | [18 empty] | VV | 2 | 1 | True | 0 | ROZPOCET
|  |  | IP1 | [18 empty] | VV | 2 | 1 | True | 0 | ROZPOCET
|  |  | 4,46*0,1 |  |  |  | 0.446 | [14 empty] | VV | 2 | 2 | True | 0 | ROZPOCET
|  |  | IP2 | [18 empty] | VV | 2 | 1 | True | 0 | ROZPOCET
|  |  | m 3.01 | [18 empty] | VV | 2 | 1 | True | 0 | ROZPOCET
|  |  | 3,06*0,1 |  |  |  | 0.306 | [14 empty] | VV | 2 | 2 | True | 0 | ROZPOCET
|  |  | m 3.07 | [18 empty] | VV | 2 | 1 | True | 0 | ROZPOCET
|  |  | 2,86*0,15 |  |  |  | 0.429 | [14 empty] | VV | 2 | 2 | True | 0 | ROZPOCET
|  |  | IP1 | [18 empty] | VV | 2 | 1 | True | 0 | ROZPOCET
|  |  | m 3.03 | [18 empty] | VV | 2 | 1 | True | 0 | ROZPOCET
|  |  | 3*1,0*0,15 |  |  |  | 0.45 | [14 empty] | VV | 2 | 2 | True | 0 | ROZPOCET
|  |  | m 3.05 | [18 empty] | VV | 2 | 1 | True | 0 | ROZPOCET
|  |  | (2,15+0,955)*0,15 |  |  |  | 0.466 | [14 empty] | VV | 2 | 2 | True | 0 | ROZPOCET
|  |  | m 3.06 | [18 empty] | VV | 2 | 1 | True | 0 | ROZPOCET
|  |  | 1,6*0,15 |  |  |  | 0.24 | [14 empty] | VV | 2 | 2 | True | 0 | ROZPOCET
|  |  | m 3.09 | [18 empty] | VV | 2 | 1 | True | 0 | ROZPOCET
|  |  | 3*0,9*0,15 |  |  |  | 0.405 | [14 empty] | VV | 2 | 2 | True | 0 | ROZPOCET
|  |  | IP3 | [18 empty] | VV | 2 | 1 | True | 0 | ROZPOCET
|  |  | m 3.04 | [18 empty] | VV | 2 | 1 | True | 0 | ROZPOCET
|  |  | 1,235*0,15 |  |  |  | 0.185 | [14 empty] | VV | 2 | 2 | True | 0 | ROZPOCET
|  |  | m 3.08 | [18 empty] | VV | 2 | 1 | True | 0 | ROZPOCET
|  |  | 1,55*0,1 |  |  |  | 0.155 | [14 empty] | VV | 2 | 2 | True | 0 | ROZPOCET
|  |  | Součet |  |  |  | 154.672 | [14 empty] | VV | 2 | 4 | True | 1 | ROZPOCET
70 | M | 59761001 | obkládačky keramické koupelnové (barevné) přes 4 do 12 ks/m2 - dekor dle výkresu v PD |  |  | m2 | 177.873 |  |  | 0 |  |  |  | základní | 0 | 0 | 0.0138 | 2.4546 | 0 | 0 | 32 | M | 2 |  |  |  | ROZPOCET | 0 | 0 | 0 | 0 | 0 | 1 | 0 | 16 | 1266679336
71 | K | 781479191 | Příplatek k montáži obkladů vnitřních keramických hladkých za plochu do 10 m2 |  |  | m2 | 51.687 |  |  | 0 |  |  |  | základní | 0.13 | 6.7193 | 0 | 0 | 0 | 0 | 16 | K | 2 |  |  |  | ROZPOCET | 0 | 0 | 0 | 0 | 0 | 1 | 0 | 16 | 1103209543
|  |  | m 3.03 | [18 empty] | VV | 2 | 1 | True | 0 | ROZPOCET
|  |  | 3*((1,25+1,0)*2*2,0-0,7*1,97) |  |  |  | 22.863 | [14 empty] | VV | 2 | 2 | True | 0 | ROZPOCET
|  |  | m 3.04 | [18 empty] | VV | 2 | 1 | True | 0 | ROZPOCET
|  |  | (1,25+1,235*2)*2,0+1,1*1,0-0,7*1,97 |  |  |  | 7.161 | [14 empty] | VV | 2 | 2 | True | 0 | ROZPOCET
|  |  | m 3.09 | [18 empty] | VV | 2 | 1 | True | 0 | ROZPOCET
|  |  | 3*((1,25+0,9)*2*2,0-0,7*1,97) |  |  |  | 21.663 | [14 empty] | VV | 2 | 2 | True | 0 | ROZPOCET
|  |  | Součet |  |  |  | 51.687 | [14 empty] | VV | 2 | 4 | True | 1 | ROZPOCET
72 | K | 781479192 | Příplatek k montáži obkladů vnitřních keramických hladkých za omezený prostor |  |  | m2 | 51.687 |  |  | 0 |  |  |  | základní | 0.615 | 31.7875 | 0 | 0 | 0 | 0 | 16 | K | 2 |  |  |  | ROZPOCET | 0 | 0 | 0 | 0 | 0 | 1 | 0 | 16 | 887954641
|  |  | m 3.03 | [18 empty] | VV | 2 | 1 | True | 0 | ROZPOCET
|  |  | 3*((1,25+1,0)*2*2,0-0,7*1,97) |  |  |  | 22.863 | [14 empty] | VV | 2 | 2 | True | 0 | ROZPOCET
|  |  | m 3.04 | [18 empty] | VV | 2 | 1 | True | 0 | ROZPOCET
|  |  | (1,25+1,235*2)*2,0+1,1*1,0-0,7*1,97 |  |  |  | 7.161 | [14 empty] | VV | 2 | 2 | True | 0 | ROZPOCET
|  |  | m 3.09 | [18 empty] | VV | 2 | 1 | True | 0 | ROZPOCET
|  |  | 3*((1,25+0,9)*2*2,0-0,7*1,97) |  |  |  | 21.663 | [14 empty] | VV | 2 | 2 | True | 0 | ROZPOCET
|  |  | Součet |  |  |  | 51.687 | [14 empty] | VV | 2 | 4 | True | 1 | ROZPOCET
73 | K | 781491021 | Montáž zrcadel plochy do 1 m2 lepených silikonovým tmelem na keramický obklad |  |  | m2 | 2.4 |  |  | 0 |  |  |  | základní | 0.584 | 1.4016 | 0.00063 | 0.001512 | 0 | 0 | 16 | K | 2 |  |  |  | ROZPOCET | 0 | 0 | 0 | 0 | 0 | 1 | 0 | 16 | 259720890
|  |  | ZR | [18 empty] | VV | 2 | 1 | True | 0 | ROZPOCET
|  |  | 8*0,5*0,6 |  |  |  | 2.4 | [14 empty] | VV | 2 | 2 | True | 1 | ROZPOCET
74 | M | 63465124 | zrcadlo nemontované čiré tl 4mm max. rozměr 3210x2250mm |  |  | m2 | 2.64 |  |  | 0 |  |  |  | základní | 0 | 0 | 0.01 | 0.0264 | 0 | 0 | 32 | M | 2 |  |  |  | ROZPOCET | 0 | 0 | 0 | 0 | 0 | 1 | 0 | 16 | 356434134
75 | K | 781491111 | Nerezové profily rohové kladené do malty |  |  | m | 93.4 |  |  | 0 |  |  |  | základní | 0.248 | 23.1632 | 0.00617 | 0.57628 | 0 | 0 | 16 | K | 2 |  |  |  | ROZPOCET | 0 | 0 | 0 | 0 | 0 | 1 | 0 | 16 | -479491363
|  |  | rohové lišty k obkladům | [18 empty] | VV | 2 | 1 | True | 0 | ROZPOCET
|  |  | m 3.01 | [18 empty] | VV | 2 | 1 | True | 0 | ROZPOCET
|  |  | 3*2,0 |  |  |  | 6 | [14 empty] | VV | 2 | 2 | True | 0 | ROZPOCET
|  |  | m 3.02 | [18 empty] | VV | 2 | 1 | True | 0 | ROZPOCET
|  |  | 2*2,0 |  |  |  | 4 | [14 empty] | VV | 2 | 2 | True | 0 | ROZPOCET
|  |  | m 3.03 | [18 empty] | VV | 2 | 1 | True | 0 | ROZPOCET
|  |  | 3*4*2,0 |  |  |  | 24 | [14 empty] | VV | 2 | 2 | True | 0 | ROZPOCET
|  |  | m 3.04 | [18 empty] | VV | 2 | 1 | True | 0 | ROZPOCET
|  |  | 3*2,0 |  |  |  | 6 | [14 empty] | VV | 2 | 2 | True | 0 | ROZPOCET
|  |  | m 3.05 | [18 empty] | VV | 2 | 1 | True | 0 | ROZPOCET
|  |  | 3*2,2 |  |  |  | 6.6 | [14 empty] | VV | 2 | 2 | True | 0 | ROZPOCET
|  |  | m 3.06 | [18 empty] | VV | 2 | 1 | True | 0 | ROZPOCET
|  |  | 4*2,2 |  |  |  | 8.8 | [14 empty] | VV | 2 | 2 | True | 0 | ROZPOCET
|  |  | m 3.07 | [18 empty] | VV | 2 | 1 | True | 0 | ROZPOCET
|  |  | 3*2,0 |  |  |  | 6 | [14 empty] | VV | 2 | 2 | True | 0 | ROZPOCET
|  |  | m 3.08 | [18 empty] | VV | 2 | 1 | True | 0 | ROZPOCET
|  |  | 4*2,0 |  |  |  | 8 | [14 empty] | VV | 2 | 2 | True | 0 | ROZPOCET
|  |  | m 3.09 | [18 empty] | VV | 2 | 1 | True | 0 | ROZPOCET
|  |  | 3*4*2,0 |  |  |  | 24 | [14 empty] | VV | 2 | 2 | True | 0 | ROZPOCET
|  |  | Součet |  |  |  | 93.4 | [14 empty] | VV | 2 | 4 | True | 1 | ROZPOCET
76 | K | 781495185 | Řezání rovné keramických obkládaček |  |  | kus | 150 |  |  | 0 |  |  |  | základní | 0.032 | 4.8 | 0 | 0 | 0 | 0 | 16 | K | 2 |  |  |  | ROZPOCET | 0 | 0 | 0 | 0 | 0 | 1 | 0 | 16 | -1531328498
|  |  | odhad | [18 empty] | VV | 2 | 1 | True | 0 | ROZPOCET
|  |  | 150 |  |  |  | 150 | [14 empty] | VV | 2 | 2 | True | 1 | ROZPOCET
77 | K | 998781203 | Přesun hmot procentní pro obklady keramické v objektech v do 24 m |  |  | % | 0 |  |  | 0 |  |  |  | základní | 0 | 0 | 0 | 0 | 0 | 0 | 16 | K | 2 |  |  |  | ROZPOCET | 0 | 0 | 0 | 0 | 0 | 1 | 0 | 16 | 901565367
| 783 - Dokončovací práce - nátěry | [8 empty] | 0 | [5 empty] | 8.3976 |  | 0.005647 |  | 0 | 2 | D | 1 |  |  |  | ROZPOCET | [6 empty] | 0
78 | K | 783301313 | Odmaštění zámečnických konstrukcí ředidlovým odmašťovačem |  |  | m2 | 18.216 |  |  | 0 |  |  |  | základní | 0.117 | 2.1313 | 7e-05 | 0.0012751 | 0 | 0 | 16 | K | 2 |  |  |  | ROZPOCET | 0 | 0 | 0 | 0 | 0 | 1 | 0 | 16 | -1574395081
|  |  | Zárubeň 700 | [18 empty] | VV | 2 | 1 | True | 0 | ROZPOCET
|  |  | 10*(1,97*2+0,7)*0,3 |  |  |  | 13.92 | [14 empty] | VV | 2 | 2 | True | 0 | ROZPOCET
|  |  | Zárubeň 800 | [18 empty] | VV | 2 | 1 | True | 0 | ROZPOCET
|  |  | 2*(1,97*2+0,8)*0,3 |  |  |  | 2.844 | [14 empty] | VV | 2 | 2 | True | 0 | ROZPOCET
|  |  | Zárubeň 900 | [18 empty] | VV | 2 | 1 | True | 0 | ROZPOCET
|  |  | (1,97*2+0,9)*0,3 |  |  |  | 1.452 | [14 empty] | VV | 2 | 2 | True | 0 | ROZPOCET
|  |  | Součet |  |  |  | 18.216 | [14 empty] | VV | 2 | 4 | True | 1 | ROZPOCET
79 | K | 783317101 | Krycí jednonásobný syntetický standardní nátěr zámečnických konstrukcí |  |  | m2 | 36.432 |  |  | 0 |  |  |  | základní | 0.172 | 6.2663 | 0.00012 | 0.0043718 | 0 | 0 | 16 | K | 2 |  |  |  | ROZPOCET | 0 | 0 | 0 | 0 | 0 | 1 | 0 | 16 | -868580078
|  |  | Zárubně 2x | [18 empty] | VV | 2 | 1 | True | 0 | ROZPOCET
|  |  | 18,216*2 |  |  |  | 36.432 | [14 empty] | VV | 2 | 2 | True | 1 | ROZPOCET
| 784 - Dokončovací práce - malby a tapety | [8 empty] | 0 | [5 empty] | 17.8521 |  | 0.10577 |  | 0 | 2 | D | 1 |  |  |  | ROZPOCET | [6 empty] | 0
80 | K | 784171111 | Zakrytí vnitřních ploch stěn v místnostech výšky do 3,80 m |  |  | m2 | 186.69 |  |  | 0 |  |  |  | základní | 0.016 | 2.987 | 0 | 0 | 0 | 0 | 16 | K | 2 |  |  |  | ROZPOCET | 0 | 0 | 0 | 0 | 0 | 1 | 0 | 16 | -960333944
|  |  | obklady | [18 empty] | VV | 2 | 1 | True | 0 | ROZPOCET
|  |  | místnost 3.01 | [18 empty] | VV | 2 | 1 | True | 0 | ROZPOCET
|  |  | (3,08+1,74)*2*2,0 |  |  |  | 19.28 | [14 empty] | VV | 2 | 2 | True | 0 | ROZPOCET
|  |  | odpočet dveří | [18 empty] | VV | 2 | 1 | True | 0 | ROZPOCET
|  |  | -(0,8*1,97+2*0,7*1,97) |  |  |  | -4.334 | [14 empty] | VV | 2 | 2 | True | 0 | ROZPOCET
|  |  | místnost 3.02 | [18 empty] | VV | 2 | 1 | True | 0 | ROZPOCET
|  |  | (4,46*2+1,405)*2,0+1,405*1,0 |  |  |  | 22.055 | [14 empty] | VV | 2 | 2 | True | 0 | ROZPOCET
|  |  | -5*0,7*1,97 |  |  |  | -6.895 | [14 empty] | VV | 2 | 2 | True | 0 | ROZPOCET
|  |  | m 3.03 | [18 empty] | VV | 2 | 1 | True | 0 | ROZPOCET
|  |  | 3*((1,25+1,0)*2*2,0-0,7*1,97) |  |  |  | 22.863 | [14 empty] | VV | 2 | 2 | True | 0 | ROZPOCET
|  |  | m 3.04 | [18 empty] | VV | 2 | 1 | True | 0 | ROZPOCET
|  |  | (1,25+1,235*2)*2,0+1,1*1,0-0,7*1,97 |  |  |  | 7.161 | [14 empty] | VV | 2 | 2 | True | 0 | ROZPOCET
|  |  | m 3.05 | [18 empty] | VV | 2 | 1 | True | 0 | ROZPOCET
|  |  | (2,15+1,05)*2*2,0-0,7*1,97 |  |  |  | 11.421 | [14 empty] | VV | 2 | 2 | True | 0 | ROZPOCET
|  |  | m 3.06 | [18 empty] | VV | 2 | 1 | True | 0 | ROZPOCET
|  |  | (2,15+1,9)*2*2,0 |  |  |  | 16.2 | [14 empty] | VV | 2 | 2 | True | 0 | ROZPOCET
|  |  | -0,9*1,97 |  |  |  | -1.773 | [14 empty] | VV | 2 | 2 | True | 0 | ROZPOCET
|  |  | m 3.07 | [18 empty] | VV | 2 | 1 | True | 0 | ROZPOCET
|  |  | (3,08+1,74)*2*2,0-(0,8*1,97+0,7*1,97) |  |  |  | 16.325 | [14 empty] | VV | 2 | 2 | True | 0 | ROZPOCET
|  |  | m 3.08 | [18 empty] | VV | 2 | 1 | True | 0 | ROZPOCET
|  |  | (4,46+3,1)*2*2,0-4*0,7*1,97 |  |  |  | 24.724 | [14 empty] | VV | 2 | 2 | True | 0 | ROZPOCET
|  |  | m 3.09 | [18 empty] | VV | 2 | 1 | True | 0 | ROZPOCET
|  |  | 3*((1,25+0,9)*2*2,0-0,7*1,97) |  |  |  | 21.663 | [14 empty] | VV | 2 | 2 | True | 0 | ROZPOCET
|  |  | Dveře, oboustranně | [18 empty] | VV | 2 | 1 | True | 0 | ROZPOCET
|  |  | 10*0,7*2,0*2 |  |  |  | 28 | [14 empty] | VV | 2 | 2 | True | 0 | ROZPOCET
|  |  | 2*0,8*2,0*2 |  |  |  | 6.4 | [14 empty] | VV | 2 | 2 | True | 0 | ROZPOCET
|  |  | 0,9*2,0*2 |  |  |  | 3.6 | [14 empty] | VV | 2 | 2 | True | 0 | ROZPOCET
|  |  | Součet |  |  |  | 186.69 | [14 empty] | VV | 2 | 4 | True | 1 | ROZPOCET
81 | M | 28323151 | papír separační potažený PE fólií |  |  | m2 | 196.025 |  |  | 0 |  |  |  | základní | 0 | 0 | 0.00035 | 0.068609 | 0 | 0 | 32 | M | 2 |  |  |  | ROZPOCET | 0 | 0 | 0 | 0 | 0 | 1 | 0 | 16 | -47496621
82 | K | 784211101 | Dvojnásobné bílé malby ze směsí za mokra výborně otěruvzdorných v místnostech výšky do 3,80 m |  |  | m2 | 142.933 |  |  | 0 |  |  |  | základní | 0.104 | 14.865 | 0.00026 | 0.037163 | 0 | 0 | 16 | K | 2 |  |  |  | ROZPOCET | 0 | 0 | 0 | 0 | 0 | 1 | 0 | 16 | 1826063894
|  |  | omítky | [18 empty] | VV | 2 | 1 | True | 0 | ROZPOCET
|  |  | 142,933 |  |  |  | 142.933 | [14 empty] | VV | 2 | 2 | True | 1 | ROZPOCET

## 2-U1 - soc. zař. 3.NP
| List obsahuje: |  | 1) Krycí list rozpočtu |  | 2) Rekapitulace rozpočtu |  |  | 3) Rozpočet |  |  | Zpět na list: | Rekapitulace stavby
optimalizováno pro tisk sestav ve formátu A4 - na výšku | [11 empty] | >> skryté sloupce << | [9 empty] | {98132370-4ae7-48b9-8d83-a8cab05312c9}
2
KRYCÍ LIST ROZPOČTU | [12 empty] | v --- níže se nacházejí doplnkové a pomocné údaje k sestavám --- v | [8 empty] | False
| Stavba: |  | ZŠ A MŠ 17. listopadu- rekonstrukce soc. zařízení - část I- pavilon U1 a Šv
| Objekt: |  | 2-Pavilon U1- soc. zař. WC chlapci, dívky, učitelé a úklidové místnosti ve 3.NP
| JKSO: | [7 empty] | CC-CZ:
| Místo: | [7 empty] | Datum: |  | 19. 4. 2018
| Objednatel: | [7 empty] | IČ:
|  | Město Kopřivnice, Štefánikova 1163/12, Kopřivnice | [6 empty] | DIČ:
| Zhotovitel: | [7 empty] | IČ:
DIČ:
| Projektant: | [7 empty] | IČ:
|  | Ing. Jan Kotulič | [6 empty] | DIČ:
| Zpracovatel: | [7 empty] | IČ:
DIČ:
Poznámka:
| Náklady z rozpočtu | [7 empty] | 0
| Ostatní náklady | [7 empty] | 0
| Cena bez DPH | [7 empty] | 0
| DPH | základní | 21% | ze | 0 |  |  |  | 0
|  | snížená | 15% | ze | 0 |  |  |  | 0
|  | zákl. přenesená | 21% | ze | 0 |  |  |  | 0
|  | sníž. přenesená | 15% | ze | 0 |  |  |  | 0
|  | nulová | 0% | ze | 0 |  |  |  | 0
| Cena s DPH |  |  | v | CZK |  |  | 0
| Projektant |  |  |  |  | Zpracovatel
| Datum a podpis: |  |  | Razítko |  | Datum a podpis: |  |  |  | Razítko
| Objednavatel |  |  |  |  | Zhotovitel
| Datum a podpis: |  |  | Razítko |  | Datum a podpis: |  |  |  | Razítko
REKAPITULACE ROZPOČTU
Stavba: |  |  | ZŠ A MŠ 17. listopadu- rekonstrukce soc. zařízení - část I- pavilon U1 a Šv
Objekt: |  |  | 2-Pavilon U1- soc. zař. WC chlapci, dívky, učitelé a úklidové místnosti ve 3.NP
Místo: | [6 empty] | Datum: |  | 19. 4. 2018
Objednatel: |  |  | Město Kopřivnice, Štefánikova 1163/12, Kopřivnice |  |  |  | Projektant: |  | Ing. Jan Kotulič
Zhotovitel: | [6 empty] | Zpracovatel:
Kód - Popis | [9 empty] | Cena celkem [CZK]
1) Náklady z rozpočtu | [9 empty] | 0 | [12 empty] | -1
| HSV - Práce a dodávky HSV | [8 empty] | 0
| 3 - Svislé a kompletní konstrukce | [8 empty] | 0
| 6 - Úpravy povrchů, podlahy a osazování výplní | [8 empty] | 0
| 9 - Ostatní konstrukce a práce, bourání | [8 empty] | 0
| 997 - Přesun sutě | [8 empty] | 0
| 998 - Přesun hmot | [8 empty] | 0
| PSV - Práce a dodávky PSV | [8 empty] | 0
| 711 - Izolace proti vodě | [8 empty] | 0
| 725 - Zdravotechnika - zařizovací předměty | [8 empty] | 0
| 763 - Konstrukce suché výstavby | [8 empty] | 0
| 766 - Konstrukce truhlářské | [8 empty] | 0
| 767 - Konstrukce zámečnické | [8 empty] | 0
| 771 - Podlahy z dlaždic | [8 empty] | 0
| 776 - Podlahy povlakové | [8 empty] | 0
| 781 - Dokončovací práce - obklady | [8 empty] | 0
| 783 - Dokončovací práce - nátěry | [8 empty] | 0
| 784 - Dokončovací práce - malby a tapety | [8 empty] | 0
2) Ostatní náklady | [9 empty] | 0 |  |  |  | DPH
Celkové náklady za stavbu 1) + 2) | [7 empty] | 0
ROZPOČET
Stavba: |  |  | ZŠ A MŠ 17. listopadu- rekonstrukce soc. zařízení - část I- pavilon U1 a Šv
Objekt: |  |  | 2-Pavilon U1- soc. zař. WC chlapci, dívky, učitelé a úklidové místnosti ve 3.NP
Místo: | [6 empty] | Datum: |  | 19. 4. 2018
Objednatel: |  |  | Město Kopřivnice, Štefánikova 1163/12, Kopřivnice |  |  |  | Projektant: |  | Ing. Jan Kotulič
Zhotovitel: | [6 empty] | Zpracovatel:
PČ | Typ | Kód | Popis |  |  | MJ | Množství | J.cena [CZK] |  | Cena celkem [CZK] |  |  | Poznámka | DPH | J. Nh [h] | Nh celkem [h] | J. hmotnost [t] | Hmotnost celkem [t] | J. suť [t] | Suť Celkem [t]
Náklady z rozpočtu | [9 empty] | 0 | [5 empty] | #REF! |  | #REF! |  | #REF! |  | D | -1 | [10 empty] | #REF!
| HSV - Práce a dodávky HSV | [8 empty] | 0 | [5 empty] | 452.3587 |  | 11.0588 |  | 12.1119 | 1 | D | 0 |  |  |  | ROZPOCET | [6 empty] | 0
| 3 - Svislé a kompletní konstrukce | [8 empty] | 0 | [5 empty] | 61.3915 |  | 5.9531 |  | 0 | 1 | D | 1 |  |  |  | ROZPOCET | [6 empty] | 0
1 | K | 317142412 | Překlad nenosný přímý z pórobetonu v příčkách tl 75 mm dl přes 1000 mm do 1250 mm |  |  | kus | 7 |  |  | 0 |  |  |  | základní | 0.159 | 1.113 | 0.02005 | 0.14035 | 0 | 0 | 4 | K | 2 |  |  |  | ROZPOCET | 0 | 0 | 0 | 0 | 0 | 1 | 0 | 4 | -1157606376
|  |  | m 3.03 | [18 empty] | VV | 2 | 1 | True | 0 | ROZPOCET
|  |  | 3 |  |  |  | 3 | [14 empty] | VV | 2 | 2 | True | 0 | ROZPOCET
|  |  | m 3.04 | [18 empty] | VV | 2 | 1 | True | 0 | ROZPOCET
|  |  | 1 |  |  |  | 1 | [14 empty] | VV | 2 | 2 | True | 0 | ROZPOCET
|  |  | m 3.09 | [18 empty] | VV | 2 | 1 | True | 0 | ROZPOCET
|  |  | 3 |  |  |  | 3 | [14 empty] | VV | 2 | 2 | True | 0 | ROZPOCET
|  |  | Součet |  |  |  | 7 | [14 empty] | VV | 2 | 4 | True | 1 | ROZPOCET
2 | K | 317142422 | Překlad nenosný přímý z pórobetonu v příčkách tl 100 mm dl přes 1000 do 1250 mm |  |  | kus | 6 |  |  | 0 |  |  |  | základní | 0.196 | 1.176 | 0.02606 | 0.15636 | 0 | 0 | 4 | K | 2 |  |  |  | ROZPOCET | 0 | 0 | 0 | 0 | 0 | 1 | 0 | 4 | 1134185017
|  |  | nad dveře 700 mm | [18 empty] | VV | 2 | 1 | True | 0 | ROZPOCET
|  |  | 3 |  |  |  | 3 | [14 empty] | VV | 2 | 2 | True | 0 | ROZPOCET
|  |  | nad dveře 800 mm | [18 empty] | VV | 2 | 1 | True | 0 | ROZPOCET
|  |  | 2 |  |  |  | 2 | [14 empty] | VV | 2 | 2 | True | 0 | ROZPOCET
|  |  | nad dveře 900 mm | [18 empty] | VV | 2 | 1 | True | 0 | ROZPOCET
|  |  | 1 |  |  |  | 1 | [14 empty] | VV | 2 | 2 | True | 0 | ROZPOCET
|  |  | Součet |  |  |  | 6 | [14 empty] | VV | 2 | 4 | True | 1 | ROZPOCET
3 | K | 342272215 | Příčka z pórobetonových hladkých tvárnic na tenkovrstvou maltu tl 75 mm |  |  | m2 | 32.744 |  |  | 0 |  |  |  | základní | 0.514 | 16.8304 | 0.05168 | 1.6922 | 0 | 0 | 4 | K | 2 |  |  |  | ROZPOCET | 0 | 0 | 0 | 0 | 0 | 1 | 0 | 4 | -1099942059
|  |  | 2,15*3,25 |  |  |  | 6.988 | [14 empty] | VV | 2 | 2 | True | 0 | ROZPOCET
|  |  | WC kóje | [18 empty] | VV | 2 | 1 | True | 0 | ROZPOCET
|  |  | 4,46*2,25 |  |  |  | 10.035 | [14 empty] | VV | 2 | 2 | True | 0 | ROZPOCET
|  |  | odpočet dveří | [18 empty] | VV | 2 | 1 | True | 0 | ROZPOCET
|  |  | -0,7*1,97*4 |  |  |  | -5.516 | [14 empty] | VV | 2 | 2 | True | 0 | ROZPOCET
|  |  | 1,25*2,25*6 |  |  |  | 16.875 | [14 empty] | VV | 2 | 2 | True | 0 | ROZPOCET
|  |  | (0,9*3+0,075*3)*2,25 |  |  |  | 6.581 | [14 empty] | VV | 2 | 2 | True | 0 | ROZPOCET
|  |  | odpočet dveří | [18 empty] | VV | 2 | 1 | True | 0 | ROZPOCET
|  |  | -0,7*1,97*3 |  |  |  | -4.137 | [14 empty] | VV | 2 | 2 | True | 0 | ROZPOCET
|  |  | v místnosti 3.06 | [18 empty] | VV | 2 | 1 | True | 0 | ROZPOCET
|  |  | 0,59*3,25 |  |  |  | 1.918 | [14 empty] | VV | 2 | 2 | True | 0 | ROZPOCET
|  |  | Součet |  |  |  | 32.744 | [14 empty] | VV | 2 | 4 | True | 1 | ROZPOCET
4 | K | 342272225 | Příčka z pórobetonových hladkých tvárnic na tenkovrstvou maltu tl 100 mm |  |  | m2 | 49.504 |  |  | 0 |  |  |  | základní | 0.525 | 25.9896 | 0.06917 | 3.4242 | 0 | 0 | 4 | K | 2 |  |  |  | ROZPOCET | 0 | 0 | 0 | 0 | 0 | 1 | 0 | 4 | 1953507784
|  |  | (1,2+2,34+1,2+1,19)*3,25 |  |  |  | 19.273 | [14 empty] | VV | 2 | 2 | True | 0 | ROZPOCET
|  |  | odpočet dveří | [18 empty] | VV | 2 | 1 | True | 0 | ROZPOCET
|  |  | -0,8*1,97*2-0,9*1,97 |  |  |  | -4.925 | [14 empty] | VV | 2 | 2 | True | 0 | ROZPOCET
|  |  | 3,08*3,25*2 |  |  |  | 20.02 | [14 empty] | VV | 2 | 2 | True | 0 | ROZPOCET
|  |  | odpočet dveří | [18 empty] | VV | 2 | 1 | True | 0 | ROZPOCET
|  |  | -0,7*1,97 |  |  |  | -1.379 | [14 empty] | VV | 2 | 2 | True | 0 | ROZPOCET
|  |  | (1,2+2,34+1,2+1,19)*3,25 |  |  |  | 19.273 | [14 empty] | VV | 2 | 2 | True | 0 | ROZPOCET
|  |  | odpočet dveří | [18 empty] | VV | 2 | 1 | True | 0 | ROZPOCET
|  |  | -0,7*1,97*2 |  |  |  | -2.758 | [14 empty] | VV | 2 | 2 | True | 0 | ROZPOCET
|  |  | Součet |  |  |  | 49.504 | [14 empty] | VV | 2 | 4 | True | 1 | ROZPOCET
5 | K | 342272225 | Příčka z pórobetonových hladkých tvárnic na tenkovrstvou maltu tl 125 mm |  |  | m2 | 7.7 |  |  | 0 |  |  |  | základní | 0.525 | 4.0425 | 0.06917 | 0.53261 | 0 | 0 | 4 | K | 2 |  |  |  | ROZPOCET | 0 | 0 | 0 | 0 | 0 | 1 | 0 | 4 | 1953507784
|  |  | 2,2*3,25 |  |  |  | 7.7 | [14 empty] | VV | 2 | 2 | True | 0 | ROZPOCET
|  |  | Součet |  |  |  | 7.7 | [14 empty] | VV | 2 | 4 | True | 1 | ROZPOCET
6 | K | 342291121 | Ukotvení příček k cihelným konstrukcím plochými kotvami |  |  | m | 61.2 |  |  | 0 |  |  |  | základní | 0.2 | 12.24 | 0.00012 | 0.007344 | 0 | 0 | 4 | K | 2 |  |  |  | ROZPOCET | 0 | 0 | 0 | 0 | 0 | 1 | 0 | 4 | -1126140988
|  |  | příčky tl. 100,125 | [18 empty] | VV | 2 | 1 | True | 0 | ROZPOCET
|  |  | 10*3,4 |  |  |  | 27.2 | [14 empty] | VV | 2 | 2 | True | 0 | ROZPOCET
|  |  | příčky tl. 75 | [18 empty] | VV | 2 | 1 | True | 0 | ROZPOCET
|  |  | 10*3,4 |  |  |  | 34 | [14 empty] | VV | 2 | 2 | True | 0 | ROZPOCET
|  |  | Součet |  |  |  | 61.2 | [14 empty] | VV | 2 | 4 | True | 1 | ROZPOCET
| 6 - Úpravy povrchů, podlahy a osazování výplní | [8 empty] | 0 | [5 empty] | 194.9134 |  | 5.0995 |  | 0 | 1 | D | 1 |  |  |  | ROZPOCET | [6 empty] | 0
7 | K | 612142001 | Potažení vnitřních stěn sklovláknitým pletivem vtlačeným do tenkovrstvé hmoty |  |  | m2 | 142.933 |  |  | 0 |  |  |  | základní | 0.632 | 90.3337 | 0.004 | 0.57173 | 0 | 0 | 4 | K | 2 |  |  |  | ROZPOCET | 0 | 0 | 0 | 0 | 0 | 1 | 0 | 4 | 2146074497
|  |  | omítka nad obklady | [18 empty] | VV | 2 | 1 | True | 0 | ROZPOCET
|  |  | místnost 3.01 | [18 empty] | VV | 2 | 1 | True | 0 | ROZPOCET
|  |  | (3,08+1,74)*2*1,4 |  |  |  | 13.496 | [14 empty] | VV | 2 | 2 | True | 0 | ROZPOCET
|  |  | místnost 3.02 | [18 empty] | VV | 2 | 1 | True | 0 | ROZPOCET
|  |  | (4,46*2+1,405)*1,4+1,405*0,5 |  |  |  | 15.158 | [14 empty] | VV | 2 | 2 | True | 0 | ROZPOCET
|  |  | m 3.03 | [18 empty] | VV | 2 | 1 | True | 0 | ROZPOCET
|  |  | 3*(1,25+1,0)*2*1,4 |  |  |  | 18.9 | [14 empty] | VV | 2 | 2 | True | 0 | ROZPOCET
|  |  | m 3.04 | [18 empty] | VV | 2 | 1 | True | 0 | ROZPOCET
|  |  | (1,25+1,235*2)*1,4+1,1*0,5 |  |  |  | 5.758 | [14 empty] | VV | 2 | 2 | True | 0 | ROZPOCET
|  |  | m 3.05 | [18 empty] | VV | 2 | 1 | True | 0 | ROZPOCET
|  |  | (2,15+1,05)*2*1,4 |  |  |  | 8.96 | [14 empty] | VV | 2 | 2 | True | 0 | ROZPOCET
|  |  | m 3.06 | [18 empty] | VV | 2 | 1 | True | 0 | ROZPOCET
|  |  | (2,15+1,9)*2*1,4 |  |  |  | 11.34 | [14 empty] | VV | 2 | 2 | True | 0 | ROZPOCET
|  |  | m 3.07 | [18 empty] | VV | 2 | 1 | True | 0 | ROZPOCET
|  |  | (3,08+1,74)*2*1,4 |  |  |  | 13.496 | [14 empty] | VV | 2 | 2 | True | 0 | ROZPOCET
|  |  | m 3.08 | [18 empty] | VV | 2 | 1 | True | 0 | ROZPOCET
|  |  | (4,46+3,1)*2*1,4 |  |  |  | 21.168 | [14 empty] | VV | 2 | 2 | True | 0 | ROZPOCET
|  |  | m 3.09 | [18 empty] | VV | 2 | 1 | True | 0 | ROZPOCET
|  |  | 3*(1,25+0,9)*2*1,4 |  |  |  | 18.06 | [14 empty] | VV | 2 | 2 | True | 0 | ROZPOCET
|  |  | příčkamezi WC a chodbou, část na chodbě, celá výška | [18 empty] | VV | 2 | 1 | True | 0 | ROZPOCET
|  |  | (0,2+1,2+2,34+1,2+1,19+0,2)*3,4-(0,8*1,97*2+0,9*1,97) |  |  |  | 16.597 | [14 empty] | VV | 2 | 2 | True | 0 | ROZPOCET
|  |  | Součet |  |  |  | 142.933 | [14 empty] | VV | 2 | 4 | True | 1 | ROZPOCET
8 | K | 612311141 | Vápenná omítka štuková dvouvrstvá vnitřních stěn nanášená ručně |  |  | m2 | 142.933 |  |  | 0 |  |  |  | základní | 0.46 | 65.7492 | 0.01733 | 2.477 | 0 | 0 | 4 | K | 2 |  |  |  | ROZPOCET | 0 | 0 | 0 | 0 | 0 | 1 | 0 | 4 | 238262860
|  |  | omítka nad obklady | [18 empty] | VV | 2 | 1 | True | 0 | ROZPOCET
|  |  | místnost 3.01 | [18 empty] | VV | 2 | 1 | True | 0 | ROZPOCET
|  |  | (3,08+1,74)*2*1,4 |  |  |  | 13.496 | [14 empty] | VV | 2 | 2 | True | 0 | ROZPOCET
|  |  | místnost 3.02 | [18 empty] | VV | 2 | 1 | True | 0 | ROZPOCET
|  |  | (4,46*2+1,405)*1,4+1,405*0,5 |  |  |  | 15.158 | [14 empty] | VV | 2 | 2 | True | 0 | ROZPOCET
|  |  | m 3.03 | [18 empty] | VV | 2 | 1 | True | 0 | ROZPOCET
|  |  | 3*(1,25+1,0)*2*1,4 |  |  |  | 18.9 | [14 empty] | VV | 2 | 2 | True | 0 | ROZPOCET
|  |  | m 3.04 | [18 empty] | VV | 2 | 1 | True | 0 | ROZPOCET
|  |  | (1,25+1,235*2)*1,4+1,1*0,5 |  |  |  | 5.758 | [14 empty] | VV | 2 | 2 | True | 0 | ROZPOCET
|  |  | m 3.05 | [18 empty] | VV | 2 | 1 | True | 0 | ROZPOCET
|  |  | (2,15+1,05)*2*1,4 |  |  |  | 8.96 | [14 empty] | VV | 2 | 2 | True | 0 | ROZPOCET
|  |  | m 3.06 | [18 empty] | VV | 2 | 1 | True | 0 | ROZPOCET
|  |  | (2,15+1,9)*2*1,4 |  |  |  | 11.34 | [14 empty] | VV | 2 | 2 | True | 0 | ROZPOCET
|  |  | m 3.07 | [18 empty] | VV | 2 | 1 | True | 0 | ROZPOCET
|  |  | (3,08+1,74)*2*1,4 |  |  |  | 13.496 | [14 empty] | VV | 2 | 2 | True | 0 | ROZPOCET
|  |  | m 3.08 | [18 empty] | VV | 2 | 1 | True | 0 | ROZPOCET
|  |  | (4,46+3,1)*2*1,4 |  |  |  | 21.168 | [14 empty] | VV | 2 | 2 | True | 0 | ROZPOCET
|  |  | m 3.09 | [18 empty] | VV | 2 | 1 | True | 0 | ROZPOCET
|  |  | 3*(1,25+0,9)*2*1,4 |  |  |  | 18.06 | [14 empty] | VV | 2 | 2 | True | 0 | ROZPOCET
|  |  | příčkamezi WC a chodbou, část na chodbě, celá výška | [18 empty] | VV | 2 | 1 | True | 0 | ROZPOCET
|  |  | (0,2+1,2+2,34+1,2+1,19+0,2)*3,4-(0,8*1,97*2+0,9*1,97) |  |  |  | 16.597 | [14 empty] | VV | 2 | 2 | True | 0 | ROZPOCET
|  |  | Součet |  |  |  | 142.933 | [14 empty] | VV | 2 | 4 | True | 1 | ROZPOCET
9 | K | 632451105 | Cementový samonivelační potěr ze suchých směsí tloušťky do 30 mm |  |  | m2 | 41.891 |  |  | 0 |  |  |  | základní | 0.29 | 12.1484 | 0.0306 | 1.2819 | 0 | 0 | 4 | K | 2 |  |  |  | ROZPOCET | 0 | 0 | 0 | 0 | 0 | 1 | 0 | 4 | 2079173274
|  |  | Plocha dle legendy místností, PD výkres č. D.1.1.1 | [18 empty] | VV | 2 | 1 | True | 0 | ROZPOCET
|  |  | 5,67+0,08 |  |  |  | 5.75 | [14 empty] | VV | 2 | 2 | True | 0 | ROZPOCET
|  |  | 6,27+0,07 |  |  |  | 6.34 | [14 empty] | VV | 2 | 2 | True | 0 | ROZPOCET
|  |  | (1,1+0,053)*3+ |  |  |  | 3.459 | [14 empty] | VV | 2 | 2 | True | 0 | ROZPOCET
|  |  | 1,35+0,053 |  |  |  | 1.403 | [14 empty] | VV | 2 | 2 | True | 0 | ROZPOCET
|  |  | 2,47+0,07 |  |  |  | 2.54 | [14 empty] | VV | 2 | 2 | True | 0 | ROZPOCET
|  |  | 3,78+0,09 |  |  |  | 3.87 | [14 empty] | VV | 2 | 2 | True | 0 | ROZPOCET
|  |  | 5,3+0,08 |  |  |  | 5.38 | [14 empty] | VV | 2 | 2 | True | 0 | ROZPOCET
|  |  | 9,95+,07 |  |  |  | 10.02 | [14 empty] | VV | 2 | 2 | True | 0 | ROZPOCET
|  |  | (0,99+0,053)*3 |  |  |  | 3.129 | [14 empty] | VV | 2 | 2 | True | 0 | ROZPOCET
|  |  | Součet |  |  |  | 41.891 | [14 empty] | VV | 2 | 4 | True | 1 | ROZPOCET
10 | K | 633811111 | Broušení nerovností betonových podlah do 2 mm - stržení šlemu |  |  | m2 | 45.6 |  |  | 0 |  |  |  | základní | 0.127 | 5.7912 | 0 | 0 | 0 | 0 | 4 | K | 2 |  |  |  | ROZPOCET | 0 | 0 | 0 | 0 | 0 | 1 | 0 | 4 | -1572180373
|  |  | srovnání podkladu po vybourání keramické dlažby | [18 empty] | VV | 2 | 1 | True | 0 | ROZPOCET
|  |  | 45,6 |  |  |  | 45.6 | [14 empty] | VV | 2 | 2 | True | 1 | ROZPOCET
11 | K | 642944121 | Osazování ocelových zárubní dodatečné pl do 2,5 m2 |  |  | kus | 13 |  |  | 0 |  |  |  | základní | 1.607 | 20.891 | 0.04684 | 0.60892 | 0 | 0 | 4 | K | 2 |  |  |  | ROZPOCET | 0 | 0 | 0 | 0 | 0 | 1 | 0 | 4 | 896491674
|  |  | T1 | [18 empty] | VV | 2 | 1 | True | 0 | ROZPOCET
|  |  | 1 |  |  |  | 1 | [14 empty] | VV | 2 | 2 | True | 0 | ROZPOCET
|  |  | T2 | [18 empty] | VV | 2 | 1 | True | 0 | ROZPOCET
|  |  | 2 |  |  |  | 2 | [14 empty] | VV | 2 | 2 | True | 0 | ROZPOCET
|  |  | T4 | [18 empty] | VV | 2 | 1 | True | 0 | ROZPOCET
|  |  | 4 |  |  |  | 4 | [14 empty] | VV | 2 | 2 | True | 0 | ROZPOCET
|  |  | T5 | [18 empty] | VV | 2 | 1 | True | 0 | ROZPOCET
|  |  | 6 |  |  |  | 6 | [14 empty] | VV | 2 | 2 | True | 0 | ROZPOCET
|  |  | Součet |  |  |  | 13 | [14 empty] | VV | 2 | 4 | True | 1 | ROZPOCET
12 | M | 55331350 | zárubeň ocelová pro porobeton 100 800 -900 L/P |  |  | kus | 3 |  |  | 0 |  |  |  | základní | 0 | 0 | 0.01249 | 0.03747 | 0 | 0 | 8 | M | 2 |  |  |  | ROZPOCET | 0 | 0 | 0 | 0 | 0 | 1 | 0 | 4 | 858797592
|  |  | T1 | [18 empty] | VV | 2 | 1 | True | 0 | ROZPOCET
|  |  | 1 |  |  |  | 1 | [14 empty] | VV | 2 | 2 | True | 0 | ROZPOCET
|  |  | T2 | [18 empty] | VV | 2 | 1 | True | 0 | ROZPOCET
|  |  | 2 |  |  |  | 2 | [14 empty] | VV | 2 | 2 | True | 0 | ROZPOCET
|  |  | Součet |  |  |  | 3 | [14 empty] | VV | 2 | 4 | True | 1 | ROZPOCET
13 | M | 55331348 | zárubeň ocelová pro porobeton 100 700 L/P |  |  | kus | 10 |  |  | 0 |  |  |  | základní | 0 | 0 | 0.01225 | 0.1225 | 0 | 0 | 8 | M | 2 |  |  |  | ROZPOCET | 0 | 0 | 0 | 0 | 0 | 1 | 0 | 4 | -1745898738
|  |  | T4 | [18 empty] | VV | 2 | 1 | True | 0 | ROZPOCET
|  |  | 4 |  |  |  | 4 | [14 empty] | VV | 2 | 2 | True | 0 | ROZPOCET
|  |  | T5 | [18 empty] | VV | 2 | 1 | True | 0 | ROZPOCET
|  |  | 6 |  |  |  | 6 | [14 empty] | VV | 2 | 2 | True | 0 | ROZPOCET
|  |  | Součet |  |  |  | 10 | [14 empty] | VV | 2 | 4 | True | 1 | ROZPOCET
| 9 - Ostatní konstrukce a práce, bourání | [8 empty] | 0 | [5 empty] | 59.5088 |  | 0.0062696 |  | 12.1119 | 1 | D | 1 |  |  |  | ROZPOCET | [6 empty] | 0
14 | K | 949101111 | Lešení pomocné pro objekty pozemních staveb s lešeňovou podlahou v do 1,9 m zatížení do 150 kg/m2 |  |  | m2 | 36.88 |  |  | 0 |  |  |  | základní | 0.105 | 3.8724 | 0.00013 | 0.0047944 | 0 | 0 | 4 | K | 2 |  |  |  | ROZPOCET | 0 | 0 | 0 | 0 | 0 | 1 | 0 | 4 | -101854865
|  |  | 36,88 |  |  |  | 36.88 | [14 empty] | VV | 2 | 2 | True | 1 | ROZPOCET
15 | K | 952901111 | Vyčištění budov bytové a občanské výstavby při výšce podlaží do 4 m |  |  | m2 | 36.88 |  |  | 0 |  |  |  | základní | 0.308 | 11.359 | 4e-05 | 0.0014752 | 0 | 0 | 4 | K | 2 |  |  |  | ROZPOCET | 0 | 0 | 0 | 0 | 0 | 1 | 0 | 4 | -505279593
16 | K | 962031132 | Bourání příček z cihel pálených na MVC tl do 100 mm |  |  | m2 | 58.268 |  |  | 0 |  |  |  | základní | 0.245 | 14.2757 | 0 | 0 | 0.131 | 7.6331 | 4 | K | 2 |  |  |  | ROZPOCET | 0 | 0 | 0 | 0 | 0 | 1 | 0 | 4 | -1358030491
|  |  | vstupní stěna | [18 empty] | VV | 2 | 1 | True | 0 | ROZPOCET
|  |  | (1,6+1,75+1,06+1,52-0,4)*3,25 |  |  |  | 17.973 | [14 empty] | VV | 2 | 2 | True | 0 | ROZPOCET
|  |  | vnitřní příčky | [18 empty] | VV | 2 | 1 | True | 0 | ROZPOCET
|  |  | 2*(1,425+0,1+0,755+0,1+0,7)*3,25 |  |  |  | 20.02 | [14 empty] | VV | 2 | 2 | True | 0 | ROZPOCET
|  |  | 2*1,48*3,4 |  |  |  | 10.064 | [14 empty] | VV | 2 | 2 | True | 0 | ROZPOCET
|  |  | (1,6+1,75+1,06+1,52)*3,25 |  |  |  | 19.273 | [14 empty] | VV | 2 | 2 | True | 0 | ROZPOCET
|  |  | Odpočet dveří | [18 empty] | VV | 2 | 1 | True | 0 | ROZPOCET
|  |  | -0,8*1,97*2 |  |  |  | -3.152 | [14 empty] | VV | 2 | 2 | True | 0 | ROZPOCET
|  |  | -0,6*1,97*5 |  |  |  | -5.91 | [14 empty] | VV | 2 | 2 | True | 0 | ROZPOCET
|  |  | Součet |  |  |  | 58.268 | [14 empty] | VV | 2 | 4 | True | 1 | ROZPOCET
17 | K | 968072455 | Vybourání kovových dveřních zárubní pl do 2 m2 |  |  | m2 | 9.2 |  |  | 0 |  |  |  | základní | 0.939 | 8.6388 | 0 | 0 | 0.076 | 0.6992 | 4 | K | 2 |  |  |  | ROZPOCET | 0 | 0 | 0 | 0 | 0 | 1 | 0 | 4 | -2069798170
|  |  | 0,8*2,0*2 |  |  |  | 3.2 | [14 empty] | VV | 2 | 2 | True | 0 | ROZPOCET
|  |  | 0,6*2,0*5 |  |  |  | 6 | [14 empty] | VV | 2 | 2 | True | 0 | ROZPOCET
|  |  | Součet |  |  |  | 9.2 | [14 empty] | VV | 2 | 4 | True | 1 | ROZPOCET
18 | K | 978013191 | Otlučení (osekání) vnitřní vápenné nebo vápenocementové omítky stěn v rozsahu do 100 % |  |  | m2 | 82.165 |  |  | 0 |  |  |  | základní | 0.26 | 21.3629 | 0 | 0 | 0.046 | 3.7796 | 4 | K | 2 |  |  |  | ROZPOCET | 0 | 0 | 0 | 0 | 0 | 1 | 0 | 4 | -1845478
|  |  | otlučení omítek nad obklady | [18 empty] | VV | 2 | 1 | True | 0 | ROZPOCET
|  |  | (4,46*2+2,73)*1,4*2,73*0,5 |  |  |  | 22.263 | [14 empty] | VV | 2 | 2 | True | 0 | ROZPOCET
|  |  | (4,46*2+3,1)*1,4+3,1*0,5 |  |  |  | 18.378 | [14 empty] | VV | 2 | 2 | True | 0 | ROZPOCET
|  |  | (3,08*2+2,2*2-0,8-0,6*2)*1,4 |  |  |  | 11.984 | [14 empty] | VV | 2 | 2 | True | 0 | ROZPOCET
|  |  | (1,48*2+1,425*2-0,6*2)*1,4 |  |  |  | 6.454 | [14 empty] | VV | 2 | 2 | True | 0 | ROZPOCET
|  |  | (1,48*2+0,755*2-0,6)*1,4 |  |  |  | 5.418 | [14 empty] | VV | 2 | 2 | True | 0 | ROZPOCET
|  |  | (1,48*2+0,7*2-0,6)*1,4 |  |  |  | 5.264 | [14 empty] | VV | 2 | 2 | True | 0 | ROZPOCET
|  |  | (3,08*2+2,05*2-0,8-0,6)*1,4 |  |  |  | 12.404 | [14 empty] | VV | 2 | 2 | True | 0 | ROZPOCET
|  |  | Součet |  |  |  | 82.165 | [14 empty] | VV | 2 | 4 | True | 1 | ROZPOCET
| 997 - Přesun sutě | [8 empty] | 0 | [5 empty] | 107.6458 |  | 0 |  | 0 | 1 | D | 1 |  |  |  | ROZPOCET | [6 empty] | 0
19 | K | 997002611 | Nakládání suti a vybouraných hmot |  |  | t | 25.563 |  |  | 0 |  |  |  | základní | 0.136 | 3.4766 | 0 | 0 | 0 | 0 | 4 | K | 2 |  |  |  | ROZPOCET | 0 | 0 | 0 | 0 | 0 | 1 | 0 | 4 | -317752865
20 | K | 997013154 | Vnitrostaveništní doprava suti a vybouraných hmot pro budovy v do 15 m s omezením mechanizace |  |  | t | 25.563 |  |  | 0 |  |  |  | základní | 3.89 | 99.4401 | 0 | 0 | 0 | 0 | 4 | K | 2 |  |  |  | ROZPOCET | 0 | 0 | 0 | 0 | 0 | 1 | 0 | 4 | -253186996
21 | K | 997013501 | Odvoz suti a vybouraných hmot na skládku nebo meziskládku do 1 km se složením |  |  | t | 25.563 |  |  | 0 |  |  |  | základní | 0.125 | 3.1954 | 0 | 0 | 0 | 0 | 4 | K | 2 |  |  |  | ROZPOCET | 0 | 0 | 0 | 0 | 0 | 1 | 0 | 4 | 1518377924
22 | K | 997013509 | Příplatek k odvozu suti a vybouraných hmot na skládku ZKD 1 km přes 1 km |  |  | t | 255.63 |  |  | 0 |  |  |  | základní | 0.006 | 1.5338 | 0 | 0 | 0 | 0 | 4 | K | 2 |  |  |  | ROZPOCET | 0 | 0 | 0 | 0 | 0 | 1 | 0 | 4 | 2010169374
23 | K | 997013831 | Poplatek za uložení na skládce (skládkovné) stavebního odpadu směsného kód odpadu 170 904 |  |  | t | 25.563 |  |  | 0 |  |  |  | základní | 0 | 0 | 0 | 0 | 0 | 0 | 4 | K | 2 |  |  |  | ROZPOCET | 0 | 0 | 0 | 0 | 0 | 1 | 0 | 4 | 2061005307
| 998 - Přesun hmot | [8 empty] | 0 | [5 empty] | 28.8992 |  | 0 |  | 0 | 1 | D | 1 |  |  |  | ROZPOCET | [6 empty] | 0
24 | K | 998017003 | Přesun hmot s omezením mechanizace pro budovy v do 24 m |  |  | t | 10.373 |  |  | 0 |  |  |  | základní | 2.786 | 28.8992 | 0 | 0 | 0 | 0 | 4 | K | 2 |  |  |  | ROZPOCET | 0 | 0 | 0 | 0 | 0 | 1 | 0 | 4 | -1652395216
| PSV - Práce a dodávky PSV | [8 empty] | 0 | [5 empty] | #REF! |  | #REF! |  | #REF! | 2 | D | 0 |  |  |  | ROZPOCET | [6 empty] | #REF!
| 711 - Izolace proti vodě | [8 empty] | 0 | [5 empty] | 20.9455 |  | 0.06912 |  | 0 | 2 | D | 1 |  |  |  | ROZPOCET | [6 empty] | 0
25 | K | 711212000R | Penetrace podkladu pod hydroizolační nátěr vč. materiálu |  |  | m2 | 41.891 |  |  | 0 |  |  |  | základní | 0.25 | 10.4727 | 0.0008 | 0.033513 | 0 | 0 | 16 | K | 2 |  |  |  | ROZPOCET | 0 | 0 | 0 | 0 | 0 | 1 | 0 | 16 | 1708761470
|  |  | Plocha dle legendy místností, PD výkres č. D.1.1.1 | [18 empty] | VV | 2 | 2 | True | 0 | ROZPOCET
|  |  | 5,67+0,08 |  |  |  | 5.75 | [14 empty] | VV | 2 | 2 | True | 0 | ROZPOCET
|  |  | 6,27+0,07 |  |  |  | 6.34 | [14 empty] | VV | 2 | 2 | True | 0 | ROZPOCET
|  |  | (1,1+0,053)*3 |  |  |  | 3.459 | [14 empty] | VV | 2 | 2 | True | 0 | ROZPOCET
|  |  | 1,35+0,053 |  |  |  | 1.403 | [14 empty] | VV | 2 | 2 | True | 0 | ROZPOCET
|  |  | 2,47+0,07 |  |  |  | 2.54 | [14 empty] | VV | 2 | 2 | True | 0 | ROZPOCET
|  |  | 3,78+0,09 |  |  |  | 3.87 | [14 empty] | VV | 2 | 2 | True | 0 | ROZPOCET
|  |  | 5,3+0,08 |  |  |  | 5.38 | [14 empty] | VV | 2 | 2 | True | 0 | ROZPOCET
|  |  | 9,95+,07 |  |  |  | 10.02 | [14 empty] | VV | 2 | 2 | True | 0 | ROZPOCET
|  |  | (0,99+0,053)*3 |  |  |  | 3.129
[7 empty] | 41.891 | [14 empty] | VV | 2 | 4 | True | 1 | ROZPOCET
26 | K | 711212002R | Hydroizolace vododrovná - nátěr/stěrka vč. materiálu |  |  | soubor | 41.891 |  |  | 0 |  |  |  | základní | 0.25 | 10.4727 | 0.00085 | 0.035607 | 0 | 0 | 16 | K | 2 |  |  |  | ROZPOCET | 0 | 0 | 0 | 0 | 0 | 1 | 0 | 16 | 1869120828
|  |  | Plocha dle legendy místností, PD výkres č. D.1.1.1 | [18 empty] | VV | 2 | 2 | True | 0 | ROZPOCET
|  |  | 5,67+0,08 |  |  |  | 5.75 | [14 empty] | VV | 2 | 2 | True | 0 | ROZPOCET
|  |  | 6,27+0,07 |  |  |  | 6.34 | [14 empty] | VV | 2 | 2 | True | 0 | ROZPOCET
|  |  | (1,1+0,053)*3 |  |  |  | 3.459 | [14 empty] | VV | 2 | 2 | True | 0 | ROZPOCET
|  |  | 1,35+0,053 |  |  |  | 1.403 | [14 empty] | VV | 2 | 2 | True | 0 | ROZPOCET
|  |  | 2,47+0,07 |  |  |  | 2.54 | [14 empty] | VV | 2 | 2 | True | 0 | ROZPOCET
|  |  | 3,78+0,09 |  |  |  | 3.87 | [14 empty] | VV | 2 | 2 | True | 0 | ROZPOCET
|  |  | 5,3+0,08 |  |  |  | 5.38 | [14 empty] | VV | 2 | 2 | True | 0 | ROZPOCET
|  |  | 9,95+,07 |  |  |  | 10.02 | [14 empty] | VV | 2 | 2 | True | 0 | ROZPOCET
|  |  | (0,99+0,053)*3 |  |  |  | 3.129
[7 empty] | 41.891 | [14 empty] | VV | 2 | 4 | True | 1 | ROZPOCET
27 | K | 998711202R | Přesun hmot pro izolaci proti vodě, výšky do 12m |  |  | % | 0 |  |  | 0 |  |  |  | základní | 0 | 0 | 0 | 0 | 0 | 0 | 16 | K | 2 |  |  |  | ROZPOCET | 0 | 0 | 0 | 0 | 0 | 1 | 0 | 16 | -740627161
| 725 - Zdravotechnika - zařizovací předměty | [8 empty] | 0 | [5 empty] | 0.5 |  | 0.00165 |  | 0 | 2 | D | 1 |  |  |  | ROZPOCET | [6 empty] | 0
28 | K | 725291703 | Doplňky zařízení koupelen a záchodů nerezové madlo rovné dl 500 mm- umývadlo WC invalidé-dodávka a montáž |  |  | soubor | 1 |  |  | 0 |  |  |  | základní | 0.25 | 0.25 | 0.0008 | 0.0008 | 0 | 0 | 16 | K | 2 |  |  |  | ROZPOCET | 0 | 0 | 0 | 0 | 0 | 1 | 0 | 16 | 1708761470
29 | K | 725291722 | Doplňky zařízení koupelen a záchodů -nerezové madlo k WC invalidé - sada- 1 pevné, 1-sklopné-dodávka a montáž |  |  | soubor | 1 |  |  | 0 |  |  |  | základní | 0.25 | 0.25 | 0.00085 | 0.00085 | 0 | 0 | 16 | K | 2 |  |  |  | ROZPOCET | 0 | 0 | 0 | 0 | 0 | 1 | 0 | 16 | 1869120828
30 | K | 998725202 | Přesun hmot procentní pro zařizovací předměty v objektech v do 12 m |  |  | % | 0 |  |  | 0 |  |  |  | základní | 0 | 0 | 0 | 0 | 0 | 0 | 16 | K | 2 |  |  |  | ROZPOCET | 0 | 0 | 0 | 0 | 0 | 1 | 0 | 16 | -740627161
| 763 - Konstrukce suché výstavby | [8 empty] | 0 | [5 empty] | 64.6831 |  | 1.2406 |  | 0 | 2 | D | 1 |  |  |  | ROZPOCET | [6 empty] | 0
31 | K | 763121428 | SDK stěna předsazená tl 100 mm profil CW+UW 75 deska 1xH2 12,5 TI 40 mm EI 30- ( instalační předstěny pro ZTI- kompl.- SDK vč. k-kce) |  |  | m2 | 11.722 |  |  | 0 |  |  |  | základní | 0.809 | 9.4831 | 0.01544 | 0.18099 | 0 | 0 | 16 | K | 2 |  |  |  | ROZPOCET | 0 | 0 | 0 | 0 | 0 | 1 | 0 | 16 | -130830377
|  |  | IP1,IP4 | [18 empty] | VV | 2 | 1 | True | 0 | ROZPOCET
m.č.3.08
|  |  | 4,46*1,5 |  |  |  | 6.69 | [14 empty] | VV | 2 | 2 | True | 0 | ROZPOCET
|  |  | IP2, IP3 | [18 empty] | VV | 2 | 1 | True | 0 | ROZPOCET
|  |  | m 3.01 | [18 empty] | VV | 2 | 1 | True | 0 | ROZPOCET
|  |  | 3,06*0,85 |  |  |  | 2.601 | [14 empty] | VV | 2 | 2 | True | 0 | ROZPOCET
|  |  | m 3.07 | [18 empty] | VV | 2 | 1 | True | 0 | ROZPOCET
|  |  | 2,86*0,85 |  |  |  | 2.431 | [14 empty] | VV | 2 | 2 | True | 0 | ROZPOCET
|  |  | Součet |  |  |  | 11.722 | [14 empty] | VV | 2 | 4 | True | 1 | ROZPOCET
32 | K | 763121429 | SDK stěna předsazená tl 180 mm profil CW+UW 100 deska 1xH2 12,5 TI 40 mm EI 30 ( instalační předstěny pro ZTI- kompl.- SDK vč. k-kce) |  |  | m2 | 36.32 |  |  | 0 |  |  |  | základní | 0.809 | 29.3829 | 0.01574 | 0.57168 | 0 | 0 | 16 | K | 2 |  |  |  | ROZPOCET | 0 | 0 | 0 | 0 | 0 | 1 | 0 | 16 | 1273257689
|  |  | IP4, IP1 | [18 empty] | VV | 2 | 1 | True | 0 | ROZPOCET
|  |  | m 3.03 | [18 empty] | VV | 2 | 1 | True | 0 | ROZPOCET
|  |  | 3*1,0*3,5 |  |  |  | 10.5 | [14 empty] | VV | 2 | 2 | True | 0 | ROZPOCET
|  |  | m 3.05 | [18 empty] | VV | 2 | 1 | True | 0 | ROZPOCET
|  |  | 0,955*3,5 |  |  |  | 3.3425 | [14 empty] | VV | 2 | 2 | True | 0 | ROZPOCET
|  |  | 2,15*1,5 |  |  |  | 3.225
|  |  | m 3.06 | [18 empty] | VV | 2 | 1 | True | 0 | ROZPOCET
|  |  | (1,6+2,15)*1,5 |  |  |  | 5.625 | [14 empty] | VV | 2 | 2 | True | 0 | ROZPOCET
|  |  | m 3.09 | [18 empty] | VV | 2 | 1 | True | 0 | ROZPOCET
|  |  | 3*0,9*3,5 |  |  |  | 9.45 | [14 empty] | VV | 2 | 2 | True | 0 | ROZPOCET
|  |  | IP1, IP3 | [18 empty] | VV | 2 | 1 | True | 0 | ROZPOCET
|  |  | m 3.04 | [18 empty] | VV | 2 | 1 | True | 0 | ROZPOCET
|  |  | 1,235*1,5 |  |  |  | 1.8525 | [14 empty] | VV | 2 | 2 | True | 0 | ROZPOCET
|  |  | m 3.08 | [18 empty] | VV | 2 | 1 | True | 0 | ROZPOCET
|  |  | 1,55*1,5 |  |  |  | 2.325 | [14 empty] | VV | 2 | 2 | True | 0 | ROZPOCET
|  |  | Součet |  |  |  | 36.32 | [14 empty] | VV | 2 | 4 | True | 1 | ROZPOCET
33 | K | 763135101 | Montáž SDK kazetového podhledu z kazet 600x600 mm na zavěšenou viditelnou nosnou konstrukci |  |  | m2 | 49.84 |  |  | 0 |  |  |  | základní | 0.518 | 25.8171 | 0.00139 | 0.069278 | 0 | 0 | 16 | K | 2 |  |  |  | ROZPOCET | 0 | 0 | 0 | 0 | 0 | 1 | 0 | 16 | 205800805
|  |  | Plocha dle legendy místností, PD výkres č. D.1.1.1 | [18 empty] | VV | 2 | 1 | True | 0 | ROZPOCET
|  |  | 5,67 |  |  |  | 5.67 | [14 empty] | VV | 2 | 2 | True | 0 | ROZPOCET
|  |  | 6,27 |  |  |  | 6.27 | [14 empty] | VV | 2 | 2 | True | 0 | ROZPOCET
|  |  | 12.4 |  |  |  | 12.4 | [14 empty] | VV | 2 | 2 | True | 0 | ROZPOCET
[22 empty] | VV | 2 | 2 | True | 0 | ROZPOCET
|  |  | 2,47 |  |  |  | 2.47 | [14 empty] | VV | 2 | 2 | True | 0 | ROZPOCET
|  |  | 3,78 |  |  |  | 3.78 | [14 empty] | VV | 2 | 2 | True | 0 | ROZPOCET
|  |  | 5,3 |  |  |  | 5.3 | [14 empty] | VV | 2 | 2 | True | 0 | ROZPOCET
|  |  | 13.95 |  |  |  | 13.95 | [14 empty] | VV | 2 | 2 | True | 0 | ROZPOCET
[22 empty] | VV | 2 | 2 | True | 0 | ROZPOCET
|  |  | Součet |  |  |  | 49.84 | [14 empty] | VV | 2 | 4 | True | 1 | ROZPOCET
34 | M | 59030570 | podhled kazetový bez děrování, viditelný rastr, tl. 10 mm, 600 x 600 mm |  |  | m2 | 52.332 |  |  | 0 |  |  |  | základní | 0 | 0 | 0.008 | 0.41866 | 0 | 0 | 32 | M | 2 |  |  |  | ROZPOCET | 0 | 0 | 0 | 0 | 0 | 1 | 0 | 16 | 1894729407
37 | K | 998763202 | Přesun hmot procentní pro dřevostavby v objektech v do 24 m |  |  | % | 0 |  |  | 0 |  |  |  | základní | 0 | 0 | 0 | 0 | 0 | 0 | 16 | K | 2 |  |  |  | ROZPOCET | 0 | 0 | 0 | 0 | 0 | 1 | 0 | 16 | 1076904020
| 766 - Konstrukce truhlářské | [8 empty] | 0 | [5 empty] | 35.35 |  | 0.2908 |  | 0.312 | 2 | D | 1 |  |  |  | ROZPOCET | [6 empty] | 0
38 | K | 766660R00 | Vyvěšení dveří včetně zajištění likvidace |  |  | kus | 13 |  |  | 0 |  |  |  | základní | 1.805 | 23.465 | 0 | 0 | 0 | 0 | 16 | K | 2 |  |  |  | ROZPOCET | 0 | 0 | 0 | 0 | 0 | 1 | 0 | 16 | 1898974949
39 | K | 766660171 | Montáž dveřních křídel otvíravých 1křídlových š do 0,8 m do obložkové zárubně |  |  | kus | 10 |  |  | 0 |  |  |  | základní | 1.805 | 18.05 | 0 | 0 | 0 | 0 | 16 | K | 2 |  |  |  | ROZPOCET | 0 | 0 | 0 | 0 | 0 | 1 | 0 | 16 | 1898974949
|  |  | dveře š. 700 mm | [18 empty] | VV | 2 | 1 | True | 0 | ROZPOCET
|  |  | 10 |  |  |  | 10 | [14 empty] | VV | 2 | 2 | True | 1 | ROZPOCET
40 | M | 61162701 | dveře vnitřní hladké lakované v provedení lamino CPL 1křídlé 70x197cm |  |  | kus | 10 |  |  | 0 |  |  |  | základní | 0 | 0 | 0.0165 | 0.165 | 0 | 0 | 32 | M | 2 |  |  |  | ROZPOCET | 0 | 0 | 0 | 0 | 0 | 1 | 0 | 16 | 1626050027
41 | K | 766660181 | Montáž dveřních křídel otvíravých 1křídlových š do 0,8 m požárních do obložkové zárubně |  |  | kus | 2 |  |  | 0 |  |  |  | základní | 3.045 | 6.09 | 0 | 0 | 0 | 0 | 16 | K | 2 |  |  |  | ROZPOCET | 0 | 0 | 0 | 0 | 0 | 1 | 0 | 16 | 1801032253
|  |  | dveře š. 800 mm | [18 empty] | VV | 2 | 1 | True | 0 | ROZPOCET
|  |  | 2 |  |  |  | 2 | [14 empty] | VV | 2 | 2 | True | 1 | ROZPOCET
42 | M | 61165339 | dveře vnitřní protipožární hladké lakované , v provedení lamino CPL ,1křídlé 80x197cm |  |  | kus | 2 |  |  | 0 |  |  |  | základní | 0 | 0 | 0.038 | 0.076 | 0 | 0 | 32 | M | 2 |  |  |  | ROZPOCET | 0 | 0 | 0 | 0 | 0 | 1 | 0 | 16 | 56710588
43 | K | 766660182 | Montáž dveřních křídel otvíravých 1křídlových š přes 0,8 m požárních do obložkové zárubně |  |  | kus | 1 |  |  | 0 |  |  |  | základní | 3.514 | 3.514 | 0 | 0 | 0 | 0 | 16 | K | 2 |  |  |  | ROZPOCET | 0 | 0 | 0 | 0 | 0 | 1 | 0 | 16 | 1307178513
44 | M | 61165340 | dveře vnitřní protipožární hladké lakované,v provedení lamino CPL , 1křídlé 90x197cm |  |  | kus | 1 |  |  | 0 |  |  |  | základní | 0 | 0 | 0.043 | 0.043 | 0 | 0 | 32 | M | 2 |  |  |  | ROZPOCET | 0 | 0 | 0 | 0 | 0 | 1 | 0 | 16 | 132089408
45 | K | 766660722 | Montáž dveřního kování a zámku, |  |  | kus | 13 |  |  | 0 |  |  |  | základní | 0.542 | 7.046 | 0 | 0 | 0 | 0 | 16 | K | 2 |  |  |  | ROZPOCET | 0 | 0 | 0 | 0 | 0 | 1 | 0 | 16 | 781551607
46 | M | 54924000 | kování + zámek dozický nebo zámek WC, klika /klika vč. mont. materiálu - dle požadavkuprovozovatele |  |  | kus | 11 |  |  | 0 |  |  |  | základní | 0 | 0 | 0.0004 | 0.0044 | 0 | 0 | 32 | M | 2 |  |  |  | ROZPOCET | 0 | 0 | 0 | 0 | 0 | 1 | 0 | 16 | -1375607604
47 | M | 54914610 | kování + zámek fab-bezpečnostní, klika /klika nebo koule - dle požadavku provozovatele vč. mont. materiálu |  |  | kus | 2 |  |  | 0 |  |  |  | základní | 0 | 0 | 0.0012 | 0.0024 | 0 | 0 | 32 | M | 2 |  |  |  | ROZPOCET | 0 | 0 | 0 | 0 | 0 | 1 | 0 | 16 | -1745983019
|  |  | Součet |  |  |  | 3 | [14 empty] | VV | 2 | 4 | True | 1 | ROZPOCET
48 | K | 766691914 | Vyvěšení nebo zavěšení dřevěných křídel dveří pl do 2 m2 |  |  | kus | 13 |  |  | 0 |  |  |  | základní | 0.05 | 0.65 | 0 | 0 | 0.024 | 0.312 | 16 | K | 2 |  |  |  | ROZPOCET | 0 | 0 | 0 | 0 | 0 | 1 | 0 | 16 | 2144264323
49 | K | 998766203 | Přesun hmot procentní pro konstrukce truhlářské v objektech v do 24 m |  |  | % | 0 |  |  | 0 |  |  |  | základní | 0 | 0 | 0 | 0 | 0 | 0 | 16 | K | 2 |  |  |  | ROZPOCET | 0 | 0 | 0 | 0 | 0 | 1 | 0 | 16 | 702970133
| 767 - Konstrukce zámečnické | [8 empty] | 0 | [5 empty] | 7.4974 |  | 0.0608 |  | 0 | 2 | D | 1 |  |  |  | ROZPOCET | [6 empty] | 0
50 | K | 767649194 | Montáž dveří - madla |  |  | kus | 2 |  |  | 0 |  |  |  | základní | 0.08 | 0.16 | 0 | 0 | 0 | 0 | 16 | K | 2 |  |  |  | ROZPOCET | 0 | 0 | 0 | 0 | 0 | 1 | 0 | 16 | 83340606
51 | M | 55147057 | madlo nerezové rovné dl. 800mm ( po délce dveří) |  |  | kus | 2 |  |  | 0 |  |  |  | základní | 0 | 0 | 0.0016 | 0.0032 | 0 | 0 | 32 | M | 2 |  |  |  | ROZPOCET | 0 | 0 | 0 | 0 | 0 | 1 | 0 | 16 | 1944647218
52 | K | 7676491R00 | Montáž okopného plechu na dveře |  |  | kus | 26 |  |  | 0 |  |  |  | základní | 0.08 | 2.08 | 0 | 0 | 0 | 0 | 16 | K | 2 |  |  |  | ROZPOCET | 0 | 0 | 0 | 0 | 0 | 1 | 0 | 16 | 83340606
53 | M | 551470R00 | Okopný samolepící plech na dveře |  |  | kus | 26 |  |  | 0 |  |  |  | základní | 0 | 0 | 0.0016 | 0.0416 | 0 | 0 | 32 | M | 2 |  |  |  | ROZPOCET | 0 | 0 | 0 | 0 | 0 | 1 | 0 | 16 | 1944647218
54 | K | 7676491R00 | Montáž záražek za dveře |  |  | kus | 10 |  |  | 0 |  |  |  | základní | 0.08 | 0.8 | 0 | 0 | 0 | 0 | 16 | K | 2 |  |  |  | ROZPOCET | 0 | 0 | 0 | 0 | 0 | 1 | 0 | 16 | 83340606
55 | M | 551470R00 | Zarážka za dveře |  |  | kus | 10 |  |  | 0 |  |  |  | základní | 0 | 0 | 0.0016 | 0.016 | 0 | 0 | 32 | M | 2 |  |  |  | ROZPOCET | 0 | 0 | 0 | 0 | 0 | 1 | 0 | 16 | 1944647218
56 | K | 767668000R00 | Demontáž kovové zástěny dělící vč. zajištění likvidace |  |  | m2 | 30.954 |  |  | 0 |  |  |  | základní | 0.144 | 4.4574 | 0 | 0 | 0 | 0 | 16 | K | 2 |  |  |  | ROZPOCET | 0 | 0 | 0 | 0 | 0 | 1 | 0 | 16 | 143077624
|  |  | plechové kóje | [18 empty] | VV | 2 | 1 | True | 0 | ROZPOCET
|  |  | 7*1,2*2,1 |  |  |  | 17.64 | [14 empty] | VV | 2 | 2 | True | 0 | ROZPOCET
|  |  | (0,43+1,05*3+0,57)*2,1 |  |  |  | 8.715 | [14 empty] | VV | 2 | 2 | True | 0 | ROZPOCET
|  |  | (0,57*2+1,05)*2,1 |  |  |  | 4.599 | [14 empty] | VV | 2 | 2 | True | 0 | ROZPOCET
|  |  | Součet |  |  |  | 30.954 | [14 empty] | VV | 2 | 4 | True | 1 | ROZPOCET
| 771 - Podlahy z dlaždic | [8 empty] | 0 | [5 empty] | 59.823 |  | 1.0334 |  | 3.7926 | 2 | D | 1 |  |  |  | ROZPOCET | [6 empty] | 0
57 | K | 771571810 | Demontáž podlah z dlaždic keramických kladených do malty |  |  | m2 | 45.6 |  |  | 0 |  |  |  | základní | 0.368 | 16.7808 | 0 | 0 | 0.08317 | 3.7926 | 16 | K | 2 |  |  |  | ROZPOCET | 0 | 0 | 0 | 0 | 0 | 1 | 0 | 16 | 704365127
|  |  | celá plocha | [18 empty] | VV | 2 | 1 | True | 0 | ROZPOCET
|  |  | 7,6*6,0 |  |  |  | 45.6 | [14 empty] | VV | 2 | 2 | True | 1 | ROZPOCET
58 | K | 771574131 | Montáž podlah keramických režných protiskluzných lepených flexibilním lepidlem do 50 ks/m2 |  |  | m2 | 42.291 |  |  | 0 |  |  |  | základní | 0.685 | 28.9693 | 0.00392 | 0.16578 | 0 | 0 | 16 | K | 2 |  |  |  | ROZPOCET | 0 | 0 | 0 | 0 | 0 | 1 | 0 | 16 | -259125177
|  |  | Plocha dle legendy místností, PD výkres č. D.1.1.1 | [18 empty] | VV | 2 | 2 | True | 0 | ROZPOCET
|  |  | 5,67+0,08 |  |  |  | 5.75 | [14 empty] | VV | 2 | 2 | True | 0 | ROZPOCET
|  |  | 6,27+0,07 |  |  |  | 6.34 | [14 empty] | VV | 2 | 2 | True | 0 | ROZPOCET
|  |  | (1,1+0,053)*3 |  |  |  | 3.459 | [14 empty] | VV | 2 | 2 | True | 0 | ROZPOCET
|  |  | 1,35+0,053 |  |  |  | 1.403 | [14 empty] | VV | 2 | 2 | True | 0 | ROZPOCET
|  |  | 2,47+0,07 |  |  |  | 2.54 | [14 empty] | VV | 2 | 2 | True | 0 | ROZPOCET
|  |  | 3,78+0,09 |  |  |  | 3.87 | [14 empty] | VV | 2 | 2 | True | 0 | ROZPOCET
|  |  | 5,3+0,08 |  |  |  | 5.38 | [14 empty] | VV | 2 | 2 | True | 0 | ROZPOCET
|  |  | 9,95+,07 |  |  |  | 10.02 | [14 empty] | VV | 2 | 2 | True | 0 | ROZPOCET
|  |  | (0,99+0,053)*3 |  |  |  | 3.129
|  |  | sokl vně do v. 10cm-4*0,1 |  |  |  | 0.4
[7 empty] | 42.291 | [14 empty] | VV | 2 | 4 | True | 1 | ROZPOCET
59 | M | 59761290 | dlaždice keramické podlahové (barevné) přes 9 do 12 ks/m2- dekor dle PD |  |  | m2 | 44.41 |  |  | 0 |  |  |  | základní | 0 | 0 | 0.0192 | 0.85267 | 0 | 0 | 32 | M | 2 |  |  |  | ROZPOCET | 0 | 0 | 0 | 0 | 0 | 1 | 0 | 16 | 1196912392
60 | K | 771579191 | Příplatek k montáž podlah keramických za plochu do 5 m2 |  |  | m2 | 19.781 |  |  | 0 |  |  |  | základní | 0.03 | 0.59343 | 0 | 0 | 0 | 0 | 16 | K | 2 |  |  |  | ROZPOCET | 0 | 0 | 0 | 0 | 0 | 1 | 0 | 16 | 518453349
|  |  | Plocha dle legendy místností, PD výkres č. D.1.1.1 | [18 empty] | VV | 2 | 1 | True | 0 | ROZPOCET
|  |  | (1,1+0,053)*3 |  |  |  | 3.459 | [14 empty] | VV | 2 | 2 | True | 0 | ROZPOCET
|  |  | 1,35+0,053 |  |  |  | 1.403 | [14 empty] | VV | 2 | 2 | True | 0 | ROZPOCET
|  |  | 2,47+0,07 |  |  |  | 2.54 | [14 empty] | VV | 2 | 2 | True | 0 | ROZPOCET
|  |  | 3,78+0,09 |  |  |  | 3.87 | [14 empty] | VV | 2 | 2 | True | 0 | ROZPOCET
|  |  | 5,3+0,08 |  |  |  | 5.38 | [14 empty] | VV | 2 | 2 | True | 0 | ROZPOCET
|  |  | (0,99+0,053)*3 |  |  |  | 3.129 | [14 empty] | VV | 2 | 2 | True | 0 | ROZPOCET
|  |  | Součet |  |  |  | 19.781 | [14 empty] | VV | 2 | 4 | True | 1 | ROZPOCET
61 | K | 771579192 | Příplatek k montáž podlah keramických za omezený prostor |  |  | m2 | 19.781 |  |  | 0 |  |  |  | základní | 0.166 | 3.2836 | 0 | 0 | 0 | 0 | 16 | K | 2 |  |  |  | ROZPOCET | 0 | 0 | 0 | 0 | 0 | 1 | 0 | 16 | -110142241
62 | K | 771591111 | Podlahy penetrace podkladu |  |  | m2 | 42.291 |  |  | 0 |  |  |  | základní | 0.044 | 1.8608 | 0.0003 | 0.012687 | 0 | 0 | 16 | K | 2 |  |  |  | ROZPOCET | 0 | 0 | 0 | 0 | 0 | 1 | 0 | 16 | 643623267
|  |  | Plochy místností dle výkresu D.1.1.1 | [18 empty] | VV | 2 | 1 | True | 0 | ROZPOCET
|  |  | 5,67+0,08 |  |  |  | 5.75 | [14 empty] | VV | 2 | 2 | True | 0 | ROZPOCET
|  |  | 6,27+0,07 |  |  |  | 6.34 | [14 empty] | VV | 2 | 2 | True | 0 | ROZPOCET
|  |  | (1,1+0,053)*3 |  |  |  | 3.459 | [14 empty] | VV | 2 | 2 | True | 0 | ROZPOCET
|  |  | 1,35+0,053 |  |  |  | 1.403 | [14 empty] | VV | 2 | 2 | True | 0 | ROZPOCET
|  |  | 2,47+0,07 |  |  |  | 2.54 | [14 empty] | VV | 2 | 2 | True | 0 | ROZPOCET
|  |  | 3,78+0,09 |  |  |  | 3.87 | [14 empty] | VV | 2 | 2 | True | 0 | ROZPOCET
|  |  | 5,3+0,08 |  |  |  | 5.38 | [14 empty] | VV | 2 | 2 | True | 0 | ROZPOCET
|  |  | 9,95+,07 |  |  |  | 10.02 | [14 empty] | VV | 2 | 2 | True | 0 | ROZPOCET
|  |  | (0,99+0,053)*3 |  |  |  | 3.129 | [14 empty] | VV | 2 | 2 | True | 0 | ROZPOCET
|  |  | sokl vně do v. 10cm-4*0,1 |  |  |  | 0.4
|  |  | Součet |  |  |  | 42.291 | [14 empty] | VV | 2 | 4 | True | 1 | ROZPOCET
63 | K | 771591115 | Podlahy spárování silikonem |  |  | m | 75.5 |  |  | 0 |  |  |  | základní | 0.05 | 3.775 | 3e-05 | 0.002265 | 0 | 0 | 16 | K | 2 |  |  |  | ROZPOCET | 0 | 0 | 0 | 0 | 0 | 1 | 0 | 16 | -915778745
|  |  | místnost 3.01 | [18 empty] | VV | 2 | 1 | True | 0 | ROZPOCET
|  |  | (3,08+1,74)*2 |  |  |  | 9.64 | [14 empty] | VV | 2 | 2 | True | 0 | ROZPOCET
|  |  | odpočet dveří | [18 empty] | VV | 2 | 1 | True | 0 | ROZPOCET
|  |  | -(0,8+2*0,7) |  |  |  | -2.2 | [14 empty] | VV | 2 | 2 | True | 0 | ROZPOCET
|  |  | místnost 3.02 | [18 empty] | VV | 2 | 1 | True | 0 | ROZPOCET
|  |  | (4,46+1,405)*2 |  |  |  | 11.73 | [14 empty] | VV | 2 | 2 | True | 0 | ROZPOCET
|  |  | -5*0,7 |  |  |  | -3.5 | [14 empty] | VV | 2 | 2 | True | 0 | ROZPOCET
|  |  | m 3.03 | [18 empty] | VV | 2 | 1 | True | 0 | ROZPOCET
|  |  | 3*(1,25+1,0)*2*-0,7*3 |  |  |  | 11.4 | [14 empty] | VV | 2 | 2 | True | 0 | ROZPOCET
|  |  | m 3.04 | [18 empty] | VV | 2 | 1 | True | 0 | ROZPOCET
|  |  | (1,25+1,235)*2-0,7 |  |  |  | 4.27 | [14 empty] | VV | 2 | 2 | True | 0 | ROZPOCET
|  |  | m 3.05 | [18 empty] | VV | 2 | 1 | True | 0 | ROZPOCET
|  |  | (2,15+1,05)*2-0,7 |  |  |  | 5.7 | [14 empty] | VV | 2 | 2 | True | 0 | ROZPOCET
|  |  | m 3.06 | [18 empty] | VV | 2 | 1 | True | 0 | ROZPOCET
|  |  | (2,15+1,9)*2 |  |  |  | 8.1 | [14 empty] | VV | 2 | 2 | True | 0 | ROZPOCET
|  |  | -0,9 |  |  |  | -0.9 | [14 empty] | VV | 2 | 2 | True | 0 | ROZPOCET
|  |  | m 3.07 | [18 empty] | VV | 2 | 1 | True | 0 | ROZPOCET
|  |  | (3,08+1,74)*2-(0,8+0,7) |  |  |  | 8.14 | [14 empty] | VV | 2 | 2 | True | 0 | ROZPOCET
|  |  | m 3.08 | [18 empty] | VV | 2 | 1 | True | 0 | ROZPOCET
|  |  | (4,46+3,1)*2-4*0,7 |  |  |  | 12.32 | [14 empty] | VV | 2 | 2 | True | 0 | ROZPOCET
|  |  | m 3.09 | [18 empty] | VV | 2 | 1 | True | 0 | ROZPOCET
|  |  | 3*((1,25+0,9)*2-0,7) |  |  |  | 10.8 | [14 empty] | VV | 2 | 2 | True | 0 | ROZPOCET
|  |  | Součet |  |  |  | 75.5 | [14 empty] | VV | 2 | 4 | True | 1 | ROZPOCET
65 | K | 771591185 | Podlahy řezání keramických dlaždic rovné |  |  | kus | 120 |  |  | 0 |  |  |  | základní | 0.038 | 4.56 | 0 | 0 | 0 | 0 | 16 | K | 2 |  |  |  | ROZPOCET | 0 | 0 | 0 | 0 | 0 | 1 | 0 | 16 | -1154394238
|  |  | odhad | [18 empty] | VV | 2 | 1 | True | 0 | ROZPOCET
|  |  | 120 |  |  |  | 120 | [14 empty] | VV | 2 | 2 | True | 1 | ROZPOCET
65 | K | 998771203 | Přesun hmot procentní pro podlahy z dlaždic v objektech v do 24 m |  |  | % | 0 |  |  | 0 |  |  |  | základní | 0 | 0 | 0 | 0 | 0 | 0 | 16 | K | 2 |  |  |  | ROZPOCET | 0 | 0 | 0 | 0 | 0 | 1 | 0 | 16 | 1273184670
| 776 - Podlahy povlakové | [8 empty] | 0 | [5 empty] | 0.66 |  | 0.0004224 |  | 0 | 2 | D | 1 |  |  |  | ROZPOCET | [6 empty] | 0
66 | K | 776421312 | Montáž přechodových šroubovaných lišt |  |  | m | 2.5 |  |  | 0 |  |  |  | základní | 0.264 | 0.66 | 0 | 0 | 0 | 0 | 16 | K | 2 |  |  |  | ROZPOCET | 0 | 0 | 0 | 0 | 0 | 1 | 0 | 16 | 1853135514
|  |  | Dveře na chodbu | [18 empty] | VV | 2 | 1 | True | 0 | ROZPOCET
|  |  | 2*0,8+0,9 |  |  |  | 2.5 | [14 empty] | VV | 2 | 2 | True | 1 | ROZPOCET
67 | M | 55343125 | profil přechodový Al vrtaný 30 mm leštěná mosaz |  |  | m | 2.64 |  |  | 0 |  |  |  | základní | 0 | 0 | 0.00016 | 0.0004224 | 0 | 0 | 32 | M | 2 |  |  |  | ROZPOCET | 0 | 0 | 0 | 0 | 0 | 1 | 0 | 16 | 679862638
| 781 - Dokončovací práce - obklady | [8 empty] | 0 | [5 empty] | 206.4532 |  | 3.5229 |  | 8.9723 | 2 | D | 1 |  |  |  | ROZPOCET | [6 empty] | 0
68 | K | 781471810 | Demontáž obkladů z obkladaček keramických kladených do malty |  |  | m2 | 110.09 |  |  | 0 |  |  |  | základní | 0.295 | 32.4765 | 0 | 0 | 0.0815 | 8.9723 | 16 | K | 2 |  |  |  | ROZPOCET | 0 | 0 | 0 | 0 | 0 | 1 | 0 | 16 | -111798227
|  |  | (4,46*2+2,73)*2,0+2,73*1,0-0,6*2,0 |  |  |  | 24.83 | [14 empty] | VV | 2 | 2 | True | 0 | ROZPOCET
|  |  | (4,46*2+3,1)*2,0+3,1*1,0-0,6*2,0 |  |  |  | 25.94 | [14 empty] | VV | 2 | 2 | True | 0 | ROZPOCET
|  |  | (3,08*2+2,2*2-0,8-0,6*2)*2,0 |  |  |  | 17.12 | [14 empty] | VV | 2 | 2 | True | 0 | ROZPOCET
|  |  | (1,48*2+1,425*2-0,6*2)*2,0 |  |  |  | 9.22 | [14 empty] | VV | 2 | 2 | True | 0 | ROZPOCET
|  |  | (1,48*2+0,755*2-0,6)*2,0 |  |  |  | 7.74 | [14 empty] | VV | 2 | 2 | True | 0 | ROZPOCET
|  |  | (1,48*2+0,7*2-0,6)*2,0 |  |  |  | 7.52 | [14 empty] | VV | 2 | 2 | True | 0 | ROZPOCET
|  |  | (3,08*2+2,05*2-0,8-0,6)*2,0 |  |  |  | 17.72 | [14 empty] | VV | 2 | 2 | True | 0 | ROZPOCET
|  |  | Součet |  |  |  | 110.09 | [14 empty] | VV | 2 | 4 | True | 1 | ROZPOCET
69 | K | 781474114 | Montáž obkladů vnitřních keramických hladkých do 22 ks/m2 lepených flexibilním lepidlem |  |  | m2 | 154.672 |  |  | 0 |  |  |  | základní | 0.686 | 106.105 | 0.003 | 0.46402 | 0 | 0 | 16 | K | 2 |  |  |  | ROZPOCET | 0 | 0 | 0 | 0 | 0 | 1 | 0 | 16 | 1448947091
|  |  | místnost 3.01 | [18 empty] | VV | 2 | 1 | True | 0 | ROZPOCET
|  |  | (3,08+1,74)*2*2,0 |  |  |  | 19.28 | [14 empty] | VV | 2 | 2 | True | 0 | ROZPOCET
|  |  | odpočet dveří | [18 empty] | VV | 2 | 1 | True | 0 | ROZPOCET
|  |  | -(0,8*1,97+2*0,7*1,97) |  |  |  | -4.334 | [14 empty] | VV | 2 | 2 | True | 0 | ROZPOCET
|  |  | místnost 3.02 | [18 empty] | VV | 2 | 1 | True | 0 | ROZPOCET
|  |  | (4,46*2+1,405)*2,0+1,405*1,0 |  |  |  | 22.055 | [14 empty] | VV | 2 | 2 | True | 0 | ROZPOCET
|  |  | -5*0,7*1,97 |  |  |  | -6.895 | [14 empty] | VV | 2 | 2 | True | 0 | ROZPOCET
|  |  | m 3.03 | [18 empty] | VV | 2 | 1 | True | 0 | ROZPOCET
|  |  | 3*((1,25+1,0)*2*2,0-0,7*1,97) |  |  |  | 22.863 | [14 empty] | VV | 2 | 2 | True | 0 | ROZPOCET
|  |  | m 3.04 | [18 empty] | VV | 2 | 1 | True | 0 | ROZPOCET
|  |  | (1,25+1,235*2)*2,0+1,1*1,0-0,7*1,97 |  |  |  | 7.161 | [14 empty] | VV | 2 | 2 | True | 0 | ROZPOCET
|  |  | m 3.05 | [18 empty] | VV | 2 | 1 | True | 0 | ROZPOCET
|  |  | (2,15+1,05)*2*2,2-0,7*1,97 |  |  |  | 12.701 | [14 empty] | VV | 2 | 2 | True | 0 | ROZPOCET
|  |  | m 3.06 | [18 empty] | VV | 2 | 1 | True | 0 | ROZPOCET
|  |  | (2,15+1,9)*2*2,2 |  |  |  | 17.82 | [14 empty] | VV | 2 | 2 | True | 0 | ROZPOCET
|  |  | -0,9*1,97 |  |  |  | -1.773 | [14 empty] | VV | 2 | 2 | True | 0 | ROZPOCET
|  |  | m 3.07 | [18 empty] | VV | 2 | 1 | True | 0 | ROZPOCET
|  |  | (3,08+1,74)*2*2,0-(0,8*1,97+0,7*1,97) |  |  |  | 16.325 | [14 empty] | VV | 2 | 2 | True | 0 | ROZPOCET
|  |  | m 3.08 | [18 empty] | VV | 2 | 1 | True | 0 | ROZPOCET
|  |  | (4,46+3,1)*2*2,0-4*0,7*1,97 |  |  |  | 24.724 | [14 empty] | VV | 2 | 2 | True | 0 | ROZPOCET
|  |  | m 3.09 | [18 empty] | VV | 2 | 1 | True | 0 | ROZPOCET
|  |  | 3*((1,25+0,9)*2*2,0-0,7*1,97) |  |  |  | 21.663 | [14 empty] | VV | 2 | 2 | True | 0 | ROZPOCET
|  |  | Instalační předstěny shora | [18 empty] | VV | 2 | 1 | True | 0 | ROZPOCET
|  |  | IP1 | [18 empty] | VV | 2 | 1 | True | 0 | ROZPOCET
|  |  | 4,46*0,1 |  |  |  | 0.446 | [14 empty] | VV | 2 | 2 | True | 0 | ROZPOCET
|  |  | IP2 | [18 empty] | VV | 2 | 1 | True | 0 | ROZPOCET
|  |  | m 3.01 | [18 empty] | VV | 2 | 1 | True | 0 | ROZPOCET
|  |  | 3,06*0,1 |  |  |  | 0.306 | [14 empty] | VV | 2 | 2 | True | 0 | ROZPOCET
|  |  | m 3.07 | [18 empty] | VV | 2 | 1 | True | 0 | ROZPOCET
|  |  | 2,86*0,15 |  |  |  | 0.429 | [14 empty] | VV | 2 | 2 | True | 0 | ROZPOCET
|  |  | IP1 | [18 empty] | VV | 2 | 1 | True | 0 | ROZPOCET
|  |  | m 3.03 | [18 empty] | VV | 2 | 1 | True | 0 | ROZPOCET
|  |  | 3*1,0*0,15 |  |  |  | 0.45 | [14 empty] | VV | 2 | 2 | True | 0 | ROZPOCET
|  |  | m 3.05 | [18 empty] | VV | 2 | 1 | True | 0 | ROZPOCET
|  |  | (2,15+0,955)*0,15 |  |  |  | 0.466 | [14 empty] | VV | 2 | 2 | True | 0 | ROZPOCET
|  |  | m 3.06 | [18 empty] | VV | 2 | 1 | True | 0 | ROZPOCET
|  |  | 1,6*0,15 |  |  |  | 0.24 | [14 empty] | VV | 2 | 2 | True | 0 | ROZPOCET
|  |  | m 3.09 | [18 empty] | VV | 2 | 1 | True | 0 | ROZPOCET
|  |  | 3*0,9*0,15 |  |  |  | 0.405 | [14 empty] | VV | 2 | 2 | True | 0 | ROZPOCET
|  |  | IP3 | [18 empty] | VV | 2 | 1 | True | 0 | ROZPOCET
|  |  | m 3.04 | [18 empty] | VV | 2 | 1 | True | 0 | ROZPOCET
|  |  | 1,235*0,15 |  |  |  | 0.185 | [14 empty] | VV | 2 | 2 | True | 0 | ROZPOCET
|  |  | m 3.08 | [18 empty] | VV | 2 | 1 | True | 0 | ROZPOCET
|  |  | 1,55*0,1 |  |  |  | 0.155 | [14 empty] | VV | 2 | 2 | True | 0 | ROZPOCET
|  |  | Součet |  |  |  | 154.672 | [14 empty] | VV | 2 | 4 | True | 1 | ROZPOCET
70 | M | 59761001 | obkládačky keramické koupelnové (barevné) přes 4 do 12 ks/m2 - dekor dle výkresu v PD |  |  | m2 | 177.873 |  |  | 0 |  |  |  | základní | 0 | 0 | 0.0138 | 2.4546 | 0 | 0 | 32 | M | 2 |  |  |  | ROZPOCET | 0 | 0 | 0 | 0 | 0 | 1 | 0 | 16 | 1266679336
71 | K | 781479191 | Příplatek k montáži obkladů vnitřních keramických hladkých za plochu do 10 m2 |  |  | m2 | 51.687 |  |  | 0 |  |  |  | základní | 0.13 | 6.7193 | 0 | 0 | 0 | 0 | 16 | K | 2 |  |  |  | ROZPOCET | 0 | 0 | 0 | 0 | 0 | 1 | 0 | 16 | 1103209543
|  |  | m 3.03 | [18 empty] | VV | 2 | 1 | True | 0 | ROZPOCET
|  |  | 3*((1,25+1,0)*2*2,0-0,7*1,97) |  |  |  | 22.863 | [14 empty] | VV | 2 | 2 | True | 0 | ROZPOCET
|  |  | m 3.04 | [18 empty] | VV | 2 | 1 | True | 0 | ROZPOCET
|  |  | (1,25+1,235*2)*2,0+1,1*1,0-0,7*1,97 |  |  |  | 7.161 | [14 empty] | VV | 2 | 2 | True | 0 | ROZPOCET
|  |  | m 3.09 | [18 empty] | VV | 2 | 1 | True | 0 | ROZPOCET
|  |  | 3*((1,25+0,9)*2*2,0-0,7*1,97) |  |  |  | 21.663 | [14 empty] | VV | 2 | 2 | True | 0 | ROZPOCET
|  |  | Součet |  |  |  | 51.687 | [14 empty] | VV | 2 | 4 | True | 1 | ROZPOCET
72 | K | 781479192 | Příplatek k montáži obkladů vnitřních keramických hladkých za omezený prostor |  |  | m2 | 51.687 |  |  | 0 |  |  |  | základní | 0.615 | 31.7875 | 0 | 0 | 0 | 0 | 16 | K | 2 |  |  |  | ROZPOCET | 0 | 0 | 0 | 0 | 0 | 1 | 0 | 16 | 887954641
|  |  | m 3.03 | [18 empty] | VV | 2 | 1 | True | 0 | ROZPOCET
|  |  | 3*((1,25+1,0)*2*2,0-0,7*1,97) |  |  |  | 22.863 | [14 empty] | VV | 2 | 2 | True | 0 | ROZPOCET
|  |  | m 3.04 | [18 empty] | VV | 2 | 1 | True | 0 | ROZPOCET
|  |  | (1,25+1,235*2)*2,0+1,1*1,0-0,7*1,97 |  |  |  | 7.161 | [14 empty] | VV | 2 | 2 | True | 0 | ROZPOCET
|  |  | m 3.09 | [18 empty] | VV | 2 | 1 | True | 0 | ROZPOCET
|  |  | 3*((1,25+0,9)*2*2,0-0,7*1,97) |  |  |  | 21.663 | [14 empty] | VV | 2 | 2 | True | 0 | ROZPOCET
|  |  | Součet |  |  |  | 51.687 | [14 empty] | VV | 2 | 4 | True | 1 | ROZPOCET
73 | K | 781491021 | Montáž zrcadel plochy do 1 m2 lepených silikonovým tmelem na keramický obklad |  |  | m2 | 2.4 |  |  | 0 |  |  |  | základní | 0.584 | 1.4016 | 0.00063 | 0.001512 | 0 | 0 | 16 | K | 2 |  |  |  | ROZPOCET | 0 | 0 | 0 | 0 | 0 | 1 | 0 | 16 | 259720890
|  |  | ZR | [18 empty] | VV | 2 | 1 | True | 0 | ROZPOCET
|  |  | 8*0,5*0,6 |  |  |  | 2.4 | [14 empty] | VV | 2 | 2 | True | 1 | ROZPOCET
74 | M | 63465124 | zrcadlo nemontované čiré tl 4mm max. rozměr 3210x2250mm |  |  | m2 | 2.64 |  |  | 0 |  |  |  | základní | 0 | 0 | 0.01 | 0.0264 | 0 | 0 | 32 | M | 2 |  |  |  | ROZPOCET | 0 | 0 | 0 | 0 | 0 | 1 | 0 | 16 | 356434134
75 | K | 781491111 | Nerezové profily rohové kladené do malty |  |  | m | 93.4 |  |  | 0 |  |  |  | základní | 0.248 | 23.1632 | 0.00617 | 0.57628 | 0 | 0 | 16 | K | 2 |  |  |  | ROZPOCET | 0 | 0 | 0 | 0 | 0 | 1 | 0 | 16 | -479491363
|  |  | rohové lišty k obkladům | [18 empty] | VV | 2 | 1 | True | 0 | ROZPOCET
|  |  | m 3.01 | [18 empty] | VV | 2 | 1 | True | 0 | ROZPOCET
|  |  | 3*2,0 |  |  |  | 6 | [14 empty] | VV | 2 | 2 | True | 0 | ROZPOCET
|  |  | m 3.02 | [18 empty] | VV | 2 | 1 | True | 0 | ROZPOCET
|  |  | 2*2,0 |  |  |  | 4 | [14 empty] | VV | 2 | 2 | True | 0 | ROZPOCET
|  |  | m 3.03 | [18 empty] | VV | 2 | 1 | True | 0 | ROZPOCET
|  |  | 3*4*2,0 |  |  |  | 24 | [14 empty] | VV | 2 | 2 | True | 0 | ROZPOCET
|  |  | m 3.04 | [18 empty] | VV | 2 | 1 | True | 0 | ROZPOCET
|  |  | 3*2,0 |  |  |  | 6 | [14 empty] | VV | 2 | 2 | True | 0 | ROZPOCET
|  |  | m 3.05 | [18 empty] | VV | 2 | 1 | True | 0 | ROZPOCET
|  |  | 3*2,2 |  |  |  | 6.6 | [14 empty] | VV | 2 | 2 | True | 0 | ROZPOCET
|  |  | m 3.06 | [18 empty] | VV | 2 | 1 | True | 0 | ROZPOCET
|  |  | 4*2,2 |  |  |  | 8.8 | [14 empty] | VV | 2 | 2 | True | 0 | ROZPOCET
|  |  | m 3.07 | [18 empty] | VV | 2 | 1 | True | 0 | ROZPOCET
|  |  | 3*2,0 |  |  |  | 6 | [14 empty] | VV | 2 | 2 | True | 0 | ROZPOCET
|  |  | m 3.08 | [18 empty] | VV | 2 | 1 | True | 0 | ROZPOCET
|  |  | 4*2,0 |  |  |  | 8 | [14 empty] | VV | 2 | 2 | True | 0 | ROZPOCET
|  |  | m 3.09 | [18 empty] | VV | 2 | 1 | True | 0 | ROZPOCET
|  |  | 3*4*2,0 |  |  |  | 24 | [14 empty] | VV | 2 | 2 | True | 0 | ROZPOCET
|  |  | Součet |  |  |  | 93.4 | [14 empty] | VV | 2 | 4 | True | 1 | ROZPOCET
76 | K | 781495185 | Řezání rovné keramických obkládaček |  |  | kus | 150 |  |  | 0 |  |  |  | základní | 0.032 | 4.8 | 0 | 0 | 0 | 0 | 16 | K | 2 |  |  |  | ROZPOCET | 0 | 0 | 0 | 0 | 0 | 1 | 0 | 16 | -1531328498
|  |  | odhad | [18 empty] | VV | 2 | 1 | True | 0 | ROZPOCET
|  |  | 150 |  |  |  | 150 | [14 empty] | VV | 2 | 2 | True | 1 | ROZPOCET
77 | K | 998781203 | Přesun hmot procentní pro obklady keramické v objektech v do 24 m |  |  | % | 0 |  |  | 0 |  |  |  | základní | 0 | 0 | 0 | 0 | 0 | 0 | 16 | K | 2 |  |  |  | ROZPOCET | 0 | 0 | 0 | 0 | 0 | 1 | 0 | 16 | 901565367
| 783 - Dokončovací práce - nátěry | [8 empty] | 0 | [5 empty] | 8.3976 |  | 0.005647 |  | 0 | 2 | D | 1 |  |  |  | ROZPOCET | [6 empty] | 0
78 | K | 783301313 | Odmaštění zámečnických konstrukcí ředidlovým odmašťovačem |  |  | m2 | 18.216 |  |  | 0 |  |  |  | základní | 0.117 | 2.1313 | 7e-05 | 0.0012751 | 0 | 0 | 16 | K | 2 |  |  |  | ROZPOCET | 0 | 0 | 0 | 0 | 0 | 1 | 0 | 16 | -1574395081
|  |  | Zárubeň 700 | [18 empty] | VV | 2 | 1 | True | 0 | ROZPOCET
|  |  | 10*(1,97*2+0,7)*0,3 |  |  |  | 13.92 | [14 empty] | VV | 2 | 2 | True | 0 | ROZPOCET
|  |  | Zárubeň 800 | [18 empty] | VV | 2 | 1 | True | 0 | ROZPOCET
|  |  | 2*(1,97*2+0,8)*0,3 |  |  |  | 2.844 | [14 empty] | VV | 2 | 2 | True | 0 | ROZPOCET
|  |  | Zárubeň 900 | [18 empty] | VV | 2 | 1 | True | 0 | ROZPOCET
|  |  | (1,97*2+0,9)*0,3 |  |  |  | 1.452 | [14 empty] | VV | 2 | 2 | True | 0 | ROZPOCET
|  |  | Součet |  |  |  | 18.216 | [14 empty] | VV | 2 | 4 | True | 1 | ROZPOCET
79 | K | 783317101 | Krycí jednonásobný syntetický standardní nátěr zámečnických konstrukcí |  |  | m2 | 36.432 |  |  | 0 |  |  |  | základní | 0.172 | 6.2663 | 0.00012 | 0.0043718 | 0 | 0 | 16 | K | 2 |  |  |  | ROZPOCET | 0 | 0 | 0 | 0 | 0 | 1 | 0 | 16 | -868580078
|  |  | Zárubně 2x | [18 empty] | VV | 2 | 1 | True | 0 | ROZPOCET
|  |  | 18,216*2 |  |  |  | 36.432 | [14 empty] | VV | 2 | 2 | True | 1 | ROZPOCET
| 784 - Dokončovací práce - malby a tapety | [8 empty] | 0 | [5 empty] | 17.8521 |  | 0.10577 |  | 0 | 2 | D | 1 |  |  |  | ROZPOCET | [6 empty] | 0
80 | K | 784171111 | Zakrytí vnitřních ploch stěn v místnostech výšky do 3,80 m |  |  | m2 | 186.69 |  |  | 0 |  |  |  | základní | 0.016 | 2.987 | 0 | 0 | 0 | 0 | 16 | K | 2 |  |  |  | ROZPOCET | 0 | 0 | 0 | 0 | 0 | 1 | 0 | 16 | -960333944
|  |  | obklady | [18 empty] | VV | 2 | 1 | True | 0 | ROZPOCET
|  |  | místnost 3.01 | [18 empty] | VV | 2 | 1 | True | 0 | ROZPOCET
|  |  | (3,08+1,74)*2*2,0 |  |  |  | 19.28 | [14 empty] | VV | 2 | 2 | True | 0 | ROZPOCET
|  |  | odpočet dveří | [18 empty] | VV | 2 | 1 | True | 0 | ROZPOCET
|  |  | -(0,8*1,97+2*0,7*1,97) |  |  |  | -4.334 | [14 empty] | VV | 2 | 2 | True | 0 | ROZPOCET
|  |  | místnost 3.02 | [18 empty] | VV | 2 | 1 | True | 0 | ROZPOCET
|  |  | (4,46*2+1,405)*2,0+1,405*1,0 |  |  |  | 22.055 | [14 empty] | VV | 2 | 2 | True | 0 | ROZPOCET
|  |  | -5*0,7*1,97 |  |  |  | -6.895 | [14 empty] | VV | 2 | 2 | True | 0 | ROZPOCET
|  |  | m 3.03 | [18 empty] | VV | 2 | 1 | True | 0 | ROZPOCET
|  |  | 3*((1,25+1,0)*2*2,0-0,7*1,97) |  |  |  | 22.863 | [14 empty] | VV | 2 | 2 | True | 0 | ROZPOCET
|  |  | m 3.04 | [18 empty] | VV | 2 | 1 | True | 0 | ROZPOCET
|  |  | (1,25+1,235*2)*2,0+1,1*1,0-0,7*1,97 |  |  |  | 7.161 | [14 empty] | VV | 2 | 2 | True | 0 | ROZPOCET
|  |  | m 3.05 | [18 empty] | VV | 2 | 1 | True | 0 | ROZPOCET
|  |  | (2,15+1,05)*2*2,0-0,7*1,97 |  |  |  | 11.421 | [14 empty] | VV | 2 | 2 | True | 0 | ROZPOCET
|  |  | m 3.06 | [18 empty] | VV | 2 | 1 | True | 0 | ROZPOCET
|  |  | (2,15+1,9)*2*2,0 |  |  |  | 16.2 | [14 empty] | VV | 2 | 2 | True | 0 | ROZPOCET
|  |  | -0,9*1,97 |  |  |  | -1.773 | [14 empty] | VV | 2 | 2 | True | 0 | ROZPOCET
|  |  | m 3.07 | [18 empty] | VV | 2 | 1 | True | 0 | ROZPOCET
|  |  | (3,08+1,74)*2*2,0-(0,8*1,97+0,7*1,97) |  |  |  | 16.325 | [14 empty] | VV | 2 | 2 | True | 0 | ROZPOCET
|  |  | m 3.08 | [18 empty] | VV | 2 | 1 | True | 0 | ROZPOCET
|  |  | (4,46+3,1)*2*2,0-4*0,7*1,97 |  |  |  | 24.724 | [14 empty] | VV | 2 | 2 | True | 0 | ROZPOCET
|  |  | m 3.09 | [18 empty] | VV | 2 | 1 | True | 0 | ROZPOCET
|  |  | 3*((1,25+0,9)*2*2,0-0,7*1,97) |  |  |  | 21.663 | [14 empty] | VV | 2 | 2 | True | 0 | ROZPOCET
|  |  | Dveře, oboustranně | [18 empty] | VV | 2 | 1 | True | 0 | ROZPOCET
|  |  | 10*0,7*2,0*2 |  |  |  | 28 | [14 empty] | VV | 2 | 2 | True | 0 | ROZPOCET
|  |  | 2*0,8*2,0*2 |  |  |  | 6.4 | [14 empty] | VV | 2 | 2 | True | 0 | ROZPOCET
|  |  | 0,9*2,0*2 |  |  |  | 3.6 | [14 empty] | VV | 2 | 2 | True | 0 | ROZPOCET
|  |  | Součet |  |  |  | 186.69 | [14 empty] | VV | 2 | 4 | True | 1 | ROZPOCET
81 | M | 28323151 | papír separační potažený PE fólií |  |  | m2 | 196.025 |  |  | 0 |  |  |  | základní | 0 | 0 | 0.00035 | 0.068609 | 0 | 0 | 32 | M | 2 |  |  |  | ROZPOCET | 0 | 0 | 0 | 0 | 0 | 1 | 0 | 16 | -47496621
82 | K | 784211101 | Dvojnásobné bílé malby ze směsí za mokra výborně otěruvzdorných v místnostech výšky do 3,80 m |  |  | m2 | 142.933 |  |  | 0 |  |  |  | základní | 0.104 | 14.865 | 0.00026 | 0.037163 | 0 | 0 | 16 | K | 2 |  |  |  | ROZPOCET | 0 | 0 | 0 | 0 | 0 | 1 | 0 | 16 | 1826063894
|  |  | omítky | [18 empty] | VV | 2 | 1 | True | 0 | ROZPOCET
|  |  | 142,933 |  |  |  | 142.933 | [14 empty] | VV | 2 | 2 | True | 1 | ROZPOCET

## 3-Šv- 1.NP Úklid,2.NPředitelna
| List obsahuje: |  | 1) Krycí list rozpočtu |  | 2) Rekapitulace rozpočtu |  |  | 3) Rozpočet |  |  | Zpět na list: | Rekapitulace stavby
optimalizováno pro tisk sestav ve formátu A4 - na výšku | [11 empty] | >> skryté sloupce << | [9 empty] | {ce9c6855-7cca-40b0-b2fc-a923d1ace271}
2
KRYCÍ LIST ROZPOČTU | [12 empty] | v --- níže se nacházejí doplnkové a pomocné údaje k sestavám --- v | [8 empty] | False
| Stavba: |  | ZŠ A MŠ 17. listopadu- rekonstrukce soc. zařízení - část I- pavilon U1 a Šv
| Objekt: |  | 3-Pavilon Šv - 1.NP Úklidové zázemí, 2.NP zázemí u ředitelny
| JKSO: | [7 empty] | CC-CZ:
| Místo: | [7 empty] | Datum: |  | 19. 4. 2018
| Objednatel: | [7 empty] | IČ:
|  | Město Kopřivnice, Štefánikova 1163/12, Kopřivnice | [6 empty] | DIČ:
| Zhotovitel: | [7 empty] | IČ:
DIČ:
| Projektant: | [7 empty] | IČ:
|  | Ing. Jan Kotulič | [6 empty] | DIČ:
| Zpracovatel: | [7 empty] | IČ:
DIČ:
Poznámka:
| Náklady z rozpočtu | [7 empty] | 0
| Ostatní náklady | [7 empty] | 0
| Cena bez DPH | [7 empty] | 0
| DPH | základní | 21% | ze | 0 |  |  |  | 0
|  | snížená | 15% | ze | 0 |  |  |  | 0
|  | zákl. přenesená | 21% | ze | 0 |  |  |  | 0
|  | sníž. přenesená | 15% | ze | 0 |  |  |  | 0
|  | nulová | 0% | ze | 0 |  |  |  | 0
| Cena s DPH |  |  | v | CZK |  |  | 0
| Projektant |  |  |  |  | Zpracovatel
| Datum a podpis: |  |  | Razítko |  | Datum a podpis: |  |  |  | Razítko
| Objednavatel |  |  |  |  | Zhotovitel
| Datum a podpis: |  |  | Razítko |  | Datum a podpis: |  |  |  | Razítko
REKAPITULACE ROZPOČTU
Stavba: |  |  | ZŠ A MŠ 17. listopadu- rekonstrukce soc. zařízení - část I- pavilon U1 a Šv
Objekt: |  |  | 3-Pavilon Šv - 1.NP Úklidové zázemí, 2.NP zázemí u ředitelny
Místo: | [6 empty] | Datum: |  | 19. 4. 2018
Objednatel: |  |  | Město Kopřivnice, Štefánikova 1163/12, Kopřivnice |  |  |  | Projektant: |  | Ing. Jan Kotulič
Zhotovitel: | [6 empty] | Zpracovatel:
Kód - Popis | [9 empty] | Cena celkem [CZK]
1) Náklady z rozpočtu | [9 empty] | 0 | [12 empty] | -1
| HSV - Práce a dodávky HSV | [8 empty] | 0
| 3 - Svislé a kompletní konstrukce | [8 empty] | 0
| 6 - Úpravy povrchů, podlahy a osazování výplní | [8 empty] | 0
| 9 - Ostatní konstrukce a práce, bourání | [8 empty] | 0
| 997 - Přesun sutě | [8 empty] | 0
| 998 - Přesun hmot | [8 empty] | 0
| PSV - Práce a dodávky PSV | [8 empty] | 0
| 711 - Izolace proti vodě, vlhkosti a plynům | [8 empty] | 0
| 763 - Konstrukce suché výstavby | [8 empty] | 0
| 766 - Konstrukce truhlářské | [8 empty] | 0
| 771 - Podlahy z dlaždic | [8 empty] | 0
| 776 - Podlahy povlakové | [8 empty] | 0
| 781 - Dokončovací práce - obklady | [8 empty] | 0
| 783 - Dokončovací práce - nátěry | [8 empty] | 0
| 784 - Dokončovací práce - malby a tapety | [8 empty] | 0
2) Ostatní náklady | [9 empty] | 0 |  |  |  | DPH
Celkové náklady za stavbu 1) + 2) | [7 empty] | 0
ROZPOČET
Stavba: |  |  | ZŠ A MŠ 17. listopadu- rekonstrukce soc. zařízení - část I- pavilon U1 a Šv
Objekt: |  |  | 3-Pavilon Šv - 1.NP Úklidové zázemí, 2.NP zázemí u ředitelny
Místo: | [6 empty] | Datum: |  | 19. 4. 2018
Objednatel: |  |  | Město Kopřivnice, Štefánikova 1163/12, Kopřivnice |  |  |  | Projektant: |  | Ing. Jan Kotulič
Zhotovitel: | [6 empty] | Zpracovatel:
PČ | Typ | Kód | Popis |  |  | MJ | Množství | J.cena [CZK] |  | Cena celkem [CZK] |  |  | Poznámka | DPH | J. Nh [h] | Nh celkem [h] | J. hmotnost [t] | Hmotnost celkem [t] | J. suť [t] | Suť Celkem [t]
Náklady z rozpočtu | [9 empty] | 0 | [5 empty] | #REF! |  | #REF! |  | #REF! |  | D | -1 | [10 empty] | #REF!
| HSV - Práce a dodávky HSV | [8 empty] | 0 | [5 empty] | 228.2672 |  | 4.0454 |  | 7.2766 | 1 | D | 0 |  |  |  | ROZPOCET | [6 empty] | 0
| 3 - Svislé a kompletní konstrukce | [8 empty] | 0 | [5 empty] | 14.7169 |  | 1.3022 |  | 0 | 1 | D | 1 |  |  |  | ROZPOCET | [6 empty] | 0
1 | K | 317142412 | Překlad nenosný přímý z pórobetonu v příčkách tl 75 mm dl přes 1000 mm do 1250 mm |  |  | kus | 2 |  |  | 0 |  |  |  | základní | 0.159 | 0.318 | 0.02005 | 0.0401 | 0 | 0 | 4 | K | 2 |  |  |  | ROZPOCET | 0 | 0 | 0 | 0 | 0 | 1 | 0 | 4 | -1157606376
|  |  | 2 |  |  |  | 2 | [14 empty] | VV | 2 | 2 | True | 1 | ROZPOCET
2 | K | 317142422 | Překlad nenosný přímý z pórobetonu v příčkách tl 100 mm dl přes 1000 do 1250 mm |  |  | kus | 1 |  |  | 0 |  |  |  | základní | 0.196 | 0.196 | 0.02606 | 0.02606 | 0 | 0 | 4 | K | 2 |  |  |  | ROZPOCET | 0 | 0 | 0 | 0 | 0 | 1 | 0 | 4 | -768410533
|  |  | m 2.01 | [18 empty] | VV | 2 | 1 | True | 0 | ROZPOCET
|  |  | 1 |  |  |  | 1 | [14 empty] | VV | 2 | 2 | True | 1 | ROZPOCET
3 | K | 342272215 | Příčka z pórobetonových hladkých tvárnic na tenkovrstvou maltu tl 75 mm |  |  | m2 | 17.361 |  |  | 0 |  |  |  | základní | 0.514 | 8.9236 | 0.05168 | 0.89722 | 0 | 0 | 4 | K | 2 |  |  |  | ROZPOCET | 0 | 0 | 0 | 0 | 0 | 1 | 0 | 4 | -1099942059
|  |  | m 1.02 | [18 empty] | VV | 2 | 1 | True | 0 | ROZPOCET
|  |  | (1,03+1,775)*3,25 |  |  |  | 9.116 | [14 empty] | VV | 2 | 2 | True | 0 | ROZPOCET
|  |  | -0,6*1,97 |  |  |  | -1.182 | [14 empty] | VV | 2 | 2 | True | 0 | ROZPOCET
|  |  | m 1.04 | [18 empty] | VV | 2 | 1 | True | 0 | ROZPOCET
|  |  | (2,175+1,15)*3,25 |  |  |  | 10.806 | [14 empty] | VV | 2 | 2 | True | 0 | ROZPOCET
|  |  | -0,7*1,97 |  |  |  | -1.379 | [14 empty] | VV | 2 | 2 | True | 0 | ROZPOCET
|  |  | Součet |  |  |  | 17.361 | [14 empty] | VV | 2 | 4 | True | 1 | ROZPOCET
4 | K | 342272225 | Příčka z pórobetonových hladkých tvárnic na tenkovrstvou maltu tl 100 mm |  |  | m2 | 4.875 |  |  | 0 |  |  |  | základní | 0.525 | 2.5594 | 0.06917 | 0.3372 | 0 | 0 | 4 | K | 2 |  |  |  | ROZPOCET | 0 | 0 | 0 | 0 | 0 | 1 | 0 | 4 | -878062127
|  |  | m 2.01 | [18 empty] | VV | 2 | 1 | True | 0 | ROZPOCET
|  |  | 1,5*3,25 |  |  |  | 4.875 | [14 empty] | VV | 2 | 2 | True | 1 | ROZPOCET
5 | K | 342291121 | Ukotvení příček k cihelným konstrukcím plochými kotvami |  |  | m | 13.6 |  |  | 0 |  |  |  | základní | 0.2 | 2.72 | 0.00012 | 0.001632 | 0 | 0 | 4 | K | 2 |  |  |  | ROZPOCET | 0 | 0 | 0 | 0 | 0 | 1 | 0 | 4 | -1126140988
|  |  | příčky tl. 75 | [18 empty] | VV | 2 | 1 | True | 0 | ROZPOCET
|  |  | 4*3,4 |  |  |  | 13.6 | [14 empty] | VV | 2 | 2 | True | 1 | ROZPOCET
| 6 - Úpravy povrchů, podlahy a osazování výplní | [8 empty] | 0 | [5 empty] | 110.3779 |  | 2.7398 |  | 0 | 1 | D | 1 |  |  |  | ROZPOCET | [6 empty] | 0
6 | K | 612142001 | Potažení vnitřních stěn sklovláknitým pletivem vtlačeným do tenkovrstvé hmoty |  |  | m2 | 86.032 |  |  | 0 |  |  |  | základní | 0.632 | 54.3722 | 0.004 | 0.34413 | 0 | 0 | 4 | K | 2 |  |  |  | ROZPOCET | 0 | 0 | 0 | 0 | 0 | 1 | 0 | 4 | -171225722
|  |  | Pod omítku | [18 empty] | VV | 2 | 1 | True | 0 | ROZPOCET
|  |  | 86,032 |  |  |  | 86.032 | [14 empty] | VV | 2 | 2 | True | 1 | ROZPOCET
7 | K | 612311141 | Vápenná omítka štuková dvouvrstvá vnitřních stěn nanášená ručně |  |  | m2 | 86.032 |  |  | 0 |  |  |  | základní | 0.46 | 39.5747 | 0.01733 | 1.4909 | 0 | 0 | 4 | K | 2 |  |  |  | ROZPOCET | 0 | 0 | 0 | 0 | 0 | 1 | 0 | 4 | 238262860
|  |  | omítka nad obklady | [18 empty] | VV | 2 | 1 | True | 0 | ROZPOCET
|  |  | m 1.01 | [18 empty] | VV | 2 | 1 | True | 0 | ROZPOCET
|  |  | (1,6*2+0,9)*1,4 |  |  |  | 5.74 | [14 empty] | VV | 2 | 2 | True | 0 | ROZPOCET
|  |  | m 1.02 | [18 empty] | VV | 2 | 1 | True | 0 | ROZPOCET
|  |  | (1,7+0,955)*2*1,4 |  |  |  | 7.434 | [14 empty] | VV | 2 | 2 | True | 0 | ROZPOCET
|  |  | m 1.03 - v celé ploše | [18 empty] | VV | 2 | 1 | True | 0 | ROZPOCET
|  |  | (5,08+3,18)*2*3,4 |  |  |  | 56.168 | [14 empty] | VV | 2 | 2 | True | 0 | ROZPOCET
|  |  | -0,8*1,97 |  |  |  | -1.576 | [14 empty] | VV | 2 | 2 | True | 0 | ROZPOCET
|  |  | -0,7*1,97 |  |  |  | -1.379 | [14 empty] | VV | 2 | 2 | True | 0 | ROZPOCET
|  |  | -2*1,15*2,1 |  |  |  | -4.83 | [14 empty] | VV | 2 | 2 | True | 0 | ROZPOCET
|  |  | m 1.04 | [18 empty] | VV | 2 | 1 | True | 0 | ROZPOCET
|  |  | (2,1+1,075)*2*1,4 |  |  |  | 8.89 | [14 empty] | VV | 2 | 2 | True | 0 | ROZPOCET
|  |  | m 2.01 | [18 empty] | VV | 2 | 1 | True | 0 | ROZPOCET
|  |  | (2,33+1,3)*2*1,4 |  |  |  | 10.164 | [14 empty] | VV | 2 | 2 | True | 0 | ROZPOCET
|  |  | příčka zvenku | [18 empty] | VV | 2 | 1 | True | 0 | ROZPOCET
|  |  | 2,0*3,4-0,7*1,97 |  |  |  | 5.421 | [14 empty] | VV | 2 | 2 | True | 0 | ROZPOCET
|  |  | Součet |  |  |  | 86.032 | [14 empty] | VV | 2 | 4 | True | 1 | ROZPOCET
8 | K | 632451105 | Cementový samonivelační potěr ze suchých směsí tloušťky do 30 mm |  |  | m2 | 19.92 |  |  | 0 |  |  |  | základní | 0.29 | 5.7768 | 0.0306 | 0.60955 | 0 | 0 | 4 | K | 2 |  |  |  | ROZPOCET | 0 | 0 | 0 | 0 | 0 | 1 | 0 | 4 | -1740635266
|  |  | Plocha dle legendy místností, PD výkres č. D.1.1.2 | [18 empty] | VV | 2 | 1 | True | 0 | ROZPOCET
|  |  | 1,28+0,1*0,6 |  |  |  | 1.34 | [14 empty] | VV | 2 | 2 | True | 0 | ROZPOCET
|  |  | 1,62+,1*,6 |  |  |  | 1.68 | [14 empty] | VV | 2 | 2 | True | 0 | ROZPOCET
|  |  | 11,82+(0,8*0,1) |  |  |  | 11.9 | [14 empty] | VV | 2 | 2 | True | 0 | ROZPOCET
|  |  | 2,26+ (0,1*,7) |  |  |  | 2.33 | [14 empty] | VV | 2 | 2 | True | 0 | ROZPOCET
|  |  | 2,61+(0,1*,6) |  |  |  | 2.67 | [14 empty] | VV | 2 | 2 | True | 0 | ROZPOCET
|  |  | Součet |  |  |  | 19.92 | [14 empty] | VV | 2 | 4 | True | 1 | ROZPOCET
9 | K | 633811111 | Broušení nerovností betonových podlah do 2 mm - stržení šlemu |  |  | m2 | 20.623 |  |  | 0 |  |  |  | základní | 0.127 | 2.6191 | 0 | 0 | 0 | 0 | 4 | K | 2 |  |  |  | ROZPOCET | 0 | 0 | 0 | 0 | 0 | 1 | 0 | 4 | 2060281394
|  |  | srovnání podkladu po vybourání keramické dlažby | [18 empty] | VV | 2 | 1 | True | 0 | ROZPOCET
[7 empty] | 0 | [14 empty] | VV | 2 | 2 | True | 0 | ROZPOCET
|  |  | 20,623 |  |  |  | 20.623 | [14 empty] | VV | 2 | 2 | True | 1 | ROZPOCET
10 | K | 642944121 | Osazování ocelových zárubní dodatečné pl do 2,5 m2 |  |  | kus | 5 |  |  | 0 |  |  |  | základní | 1.607 | 8.035 | 0.04684 | 0.2342 | 0 | 0 | 4 | K | 2 |  |  |  | ROZPOCET | 0 | 0 | 0 | 0 | 0 | 1 | 0 | 4 | 1150077881
|  |  | T2 | [18 empty] | VV | 2 | 1 | True | 0 | ROZPOCET
|  |  | 1 |  |  |  | 1 | [14 empty] | VV | 2 | 2 | True | 0 | ROZPOCET
|  |  | T5 | [18 empty] | VV | 2 | 1 | True | 0 | ROZPOCET
|  |  | 2 |  |  |  | 2 | [14 empty] | VV | 2 | 2 | True | 0 | ROZPOCET
|  |  | T6 | [18 empty] | VV | 2 | 1 | True | 0 | ROZPOCET
|  |  | 2 |  |  |  | 2 | [14 empty] | VV | 2 | 2 | True | 0 | ROZPOCET
|  |  | Součet |  |  |  | 5 | [14 empty] | VV | 2 | 4 | True | 1 | ROZPOCET
11 | M | 55331350 | zárubeň ocelová pro porobeton 100 800 L/P |  |  | kus | 1 |  |  | 0 |  |  |  | základní | 0 | 0 | 0.01249 | 0.01249 | 0 | 0 | 8 | M | 2 |  |  |  | ROZPOCET | 0 | 0 | 0 | 0 | 0 | 1 | 0 | 4 | -1368841000
|  |  | T2 | [18 empty] | VV | 2 | 1 | True | 0 | ROZPOCET
|  |  | 1 |  |  |  | 1 | [14 empty] | VV | 2 | 2 | True | 1 | ROZPOCET
12 | M | 55331348 | zárubeň ocelová pro porobeton 100 700 L/P |  |  | kus | 2 |  |  | 0 |  |  |  | základní | 0 | 0 | 0.01225 | 0.0245 | 0 | 0 | 8 | M | 2 |  |  |  | ROZPOCET | 0 | 0 | 0 | 0 | 0 | 1 | 0 | 4 | 91513901
|  |  | T5 | [18 empty] | VV | 2 | 1 | True | 0 | ROZPOCET
|  |  | 2 |  |  |  | 2 | [14 empty] | VV | 2 | 2 | True | 1 | ROZPOCET
13 | M | 55331346 | zárubeň ocelová pro porobeton 100 600 L/P |  |  | kus | 2 |  |  | 0 |  |  |  | základní | 0 | 0 | 0.01201 | 0.02402 | 0 | 0 | 8 | M | 2 |  |  |  | ROZPOCET | 0 | 0 | 0 | 0 | 0 | 1 | 0 | 4 | 1698298018
|  |  | T6 | [18 empty] | VV | 2 | 1 | True | 0 | ROZPOCET
|  |  | 2 |  |  |  | 2 | [14 empty] | VV | 2 | 2 | True | 1 | ROZPOCET
| 9 - Ostatní konstrukce a práce, bourání | [8 empty] | 0 | [5 empty] | 41.142 |  | 0.0033303 |  | 7.2766 | 1 | D | 1 |  |  |  | ROZPOCET | [6 empty] | 0
14 | K | 949101111 | Lešení pomocné pro objekty pozemních staveb s lešeňovou podlahou v do 1,9 m zatížení do 150 kg/m2 |  |  | m2 | 19.59 |  |  | 0 |  |  |  | základní | 0.105 | 2.057 | 0.00013 | 0.0025467 | 0 | 0 | 4 | K | 2 |  |  |  | ROZPOCET | 0 | 0 | 0 | 0 | 0 | 1 | 0 | 4 | -105323425
|  |  | 19,59 |  |  |  | 19.59 | [14 empty] | VV | 2 | 2 | True | 1 | ROZPOCET
15 | K | 952901111 | Vyčištění budov bytové a občanské výstavby při výšce podlaží do 4 m |  |  | m2 | 19.59 |  |  | 0 |  |  |  | základní | 0.308 | 6.0337 | 4e-05 | 0.0007836 | 0 | 0 | 4 | K | 2 |  |  |  | ROZPOCET | 0 | 0 | 0 | 0 | 0 | 1 | 0 | 4 | -505279593
|  |  | podle legendy místností | [18 empty] | VV | 2 | 1 | True | 0 | ROZPOCET
|  |  | 1,28 |  |  |  | 1.28 | [14 empty] | VV | 2 | 2 | True | 0 | ROZPOCET
|  |  | 1,62 |  |  |  | 1.62 | [14 empty] | VV | 2 | 2 | True | 0 | ROZPOCET
|  |  | 11,82 |  |  |  | 11.82 | [14 empty] | VV | 2 | 2 | True | 0 | ROZPOCET
|  |  | 2,26 |  |  |  | 2.26 | [14 empty] | VV | 2 | 2 | True | 0 | ROZPOCET
|  |  | 2,61 |  |  |  | 2.61 | [14 empty] | VV | 2 | 2 | True | 0 | ROZPOCET
|  |  | Součet |  |  |  | 19.59 | [14 empty] | VV | 2 | 4 | True | 1 | ROZPOCET
16 | K | 962031132 | Bourání příček z cihel pálených na MVC tl do 100 mm |  |  | m2 | 23.295 |  |  | 0 |  |  |  | základní | 0.245 | 5.7073 | 0 | 0 | 0.131 | 3.0516 | 4 | K | 2 |  |  |  | ROZPOCET | 0 | 0 | 0 | 0 | 0 | 1 | 0 | 4 | -1358030491
|  |  | 3,18*3,25 |  |  |  | 10.335 | [14 empty] | VV | 2 | 2 | True | 0 | ROZPOCET
|  |  | 1,6*3,25 |  |  |  | 5.2 | [14 empty] | VV | 2 | 2 | True | 0 | ROZPOCET
|  |  | 1,1*3,25 |  |  |  | 3.575 | [14 empty] | VV | 2 | 2 | True | 0 | ROZPOCET
|  |  | 1,0*3,25 |  |  |  | 3.25 | [14 empty] | VV | 2 | 2 | True | 0 | ROZPOCET
|  |  | m 2.01 | [18 empty] | VV | 2 | 1 | True | 0 | ROZPOCET
|  |  | 1,5*3,25 |  |  |  | 4.875 | [14 empty] | VV | 2 | 2 | True | 0 | ROZPOCET
|  |  | odpočet dveří | [18 empty] | VV | 2 | 1 | True | 0 | ROZPOCET
|  |  | -0,6*1,97*2 |  |  |  | -2.364 | [14 empty] | VV | 2 | 2 | True | 0 | ROZPOCET
|  |  | -0,8*1,97 |  |  |  | -1.576 | [14 empty] | VV | 2 | 2 | True | 0 | ROZPOCET
|  |  | Součet |  |  |  | 23.295 | [14 empty] | VV | 2 | 4 | True | 1 | ROZPOCET
17 | K | 968072455 | Vybourání kovových dveřních zárubní pl do 2 m2 |  |  | m2 | 6.8 |  |  | 0 |  |  |  | základní | 0.939 | 6.3852 | 0 | 0 | 0.076 | 0.5168 | 4 | K | 2 |  |  |  | ROZPOCET | 0 | 0 | 0 | 0 | 0 | 1 | 0 | 4 | -2069798170
|  |  | 0,8*2,0*2 |  |  |  | 3.2 | [14 empty] | VV | 2 | 2 | True | 0 | ROZPOCET
|  |  | 0,6*2,0*3 |  |  |  | 3.6 | [14 empty] | VV | 2 | 2 | True | 0 | ROZPOCET
|  |  | Součet |  |  |  | 6.8 | [14 empty] | VV | 2 | 4 | True | 1 | ROZPOCET
18 | K | 978013191 | Otlučení (osekání) vnitřní vápenné nebo vápenocementové omítky stěn v rozsahu do 100 % |  |  | m2 | 80.611 |  |  | 0 |  |  |  | základní | 0.26 | 20.9589 | 0 | 0 | 0.046 | 3.7081 | 4 | K | 2 |  |  |  | ROZPOCET | 0 | 0 | 0 | 0 | 0 | 1 | 0 | 4 | -1845478
|  |  | otlučení omítek nad obklady, m 1.03 v celé ploše | [18 empty] | VV | 2 | 1 | True | 0 | ROZPOCET
|  |  | m 1.01 | [18 empty] | VV | 2 | 1 | True | 0 | ROZPOCET
|  |  | (1,6*2+0,9)*1,4 |  |  |  | 5.74 | [14 empty] | VV | 2 | 2 | True | 0 | ROZPOCET
|  |  | m 1.02 | [18 empty] | VV | 2 | 1 | True | 0 | ROZPOCET
|  |  | (1,7+0,955)*2*1,4 |  |  |  | 7.434 | [14 empty] | VV | 2 | 2 | True | 0 | ROZPOCET
|  |  | m 1.03 | [18 empty] | VV | 2 | 1 | True | 0 | ROZPOCET
|  |  | (5,08+3,18)*2*3,4 |  |  |  | 56.168 | [14 empty] | VV | 2 | 2 | True | 0 | ROZPOCET
|  |  | -0,8*1,97 |  |  |  | -1.576 | [14 empty] | VV | 2 | 2 | True | 0 | ROZPOCET
|  |  | -0,7*1,97 |  |  |  | -1.379 | [14 empty] | VV | 2 | 2 | True | 0 | ROZPOCET
|  |  | -2*1,15*2,1 |  |  |  | -4.83 | [14 empty] | VV | 2 | 2 | True | 0 | ROZPOCET
|  |  | m 1.04 | [18 empty] | VV | 2 | 1 | True | 0 | ROZPOCET
|  |  | (2,1+1,075)*2*1,4 |  |  |  | 8.89 | [14 empty] | VV | 2 | 2 | True | 0 | ROZPOCET
|  |  | m 2.01 | [18 empty] | VV | 2 | 1 | True | 0 | ROZPOCET
|  |  | (2,33+1,3)*2*1,4 |  |  |  | 10.164 | [14 empty] | VV | 2 | 2 | True | 0 | ROZPOCET
|  |  | Součet |  |  |  | 80.611 | [14 empty] | VV | 2 | 4 | True | 1 | ROZPOCET
| 997 - Přesun sutě | [8 empty] | 0 | [5 empty] | 50.7889 |  | 0 |  | 0 | 1 | D | 1 |  |  |  | ROZPOCET | [6 empty] | 0
19 | K | 997002611 | Nakládání suti a vybouraných hmot |  |  | t | 12.061 |  |  | 0 |  |  |  | základní | 0.136 | 1.6403 | 0 | 0 | 0 | 0 | 4 | K | 2 |  |  |  | ROZPOCET | 0 | 0 | 0 | 0 | 0 | 1 | 0 | 4 | -317752865
20 | K | 997013154 | Vnitrostaveništní doprava suti a vybouraných hmot pro budovy v do 15 m s omezením mechanizace |  |  | t | 12.061 |  |  | 0 |  |  |  | základní | 3.89 | 46.9173 | 0 | 0 | 0 | 0 | 4 | K | 2 |  |  |  | ROZPOCET | 0 | 0 | 0 | 0 | 0 | 1 | 0 | 4 | -253186996
21 | K | 997013501 | Odvoz suti a vybouraných hmot na skládku nebo meziskládku do 1 km se složením |  |  | t | 12.061 |  |  | 0 |  |  |  | základní | 0.125 | 1.5076 | 0 | 0 | 0 | 0 | 4 | K | 2 |  |  |  | ROZPOCET | 0 | 0 | 0 | 0 | 0 | 1 | 0 | 4 | 1518377924
22 | K | 997013509 | Příplatek k odvozu suti a vybouraných hmot na skládku ZKD 1 km přes 1 km |  |  | t | 120.61 |  |  | 0 |  |  |  | základní | 0.006 | 0.72366 | 0 | 0 | 0 | 0 | 4 | K | 2 |  |  |  | ROZPOCET | 0 | 0 | 0 | 0 | 0 | 1 | 0 | 4 | 2010169374
23 | K | 997013831 | Poplatek za uložení na skládce (skládkovné) stavebního odpadu směsného kód odpadu 170 904 |  |  | t | 12.061 |  |  | 0 |  |  |  | základní | 0 | 0 | 0 | 0 | 0 | 0 | 4 | K | 2 |  |  |  | ROZPOCET | 0 | 0 | 0 | 0 | 0 | 1 | 0 | 4 | 2061005307
| 998 - Přesun hmot | [8 empty] | 0 | [5 empty] | 11.2415 |  | 0 |  | 0 | 1 | D | 1 |  |  |  | ROZPOCET | [6 empty] | 0
24 | K | 998017003 | Přesun hmot s omezením mechanizace pro budovy v do 24 m |  |  | t | 4.035 |  |  | 0 |  |  |  | základní | 2.786 | 11.2415 | 0 | 0 | 0 | 0 | 4 | K | 2 |  |  |  | ROZPOCET | 0 | 0 | 0 | 0 | 0 | 1 | 0 | 4 | -1954130075
| PSV - Práce a dodávky PSV | [8 empty] | 0 | [5 empty] | #REF! |  | #REF! |  | #REF! | 2 | D | 0 |  |  |  | ROZPOCET | [6 empty] | #REF!
| 711 - Izolace proti vodě, vlhkosti a plynům | [8 empty] | 0 | [5 empty] | 5.5981 |  | 0.099949 |  | 0 | 2 | D | 1 |  |  |  | ROZPOCET | [6 empty] | 0
25 | K | 711193135 | Izolace proti zemní vlhkosti na svislé ploše hydroizolační stěrkou |  |  | m2 | 5.75 |  |  | 0 |  |  |  | základní | 0.35 | 2.0125 | 0.003525 | 0.020269 | 0 | 0 | 16 | K | 2 |  |  |  | ROZPOCET | 0 | 0 | 0 | 0 | 0 | 1 | 0 | 16 | 680384602
|  |  | 1.04 sprcha | [18 empty] | VV | 2 | 1 | True | 0 | ROZPOCET
|  |  | (0,9*2+1,075)*2,0 |  |  |  | 5.75 | [14 empty] | VV | 2 | 2 | True | 1 | ROZPOCET
26 | K | 711193136 | Izolace proti zemní vlhkosti na vodorovné ploše hydroizolační stěrkou |  |  | m2 | 19.92 |  |  | 0 |  |  |  | základní | 0.18 | 3.5856 | 0.004 | 0.07968 | 0 | 0 | 16 | K | 2 |  |  |  | ROZPOCET | 0 | 0 | 0 | 0 | 0 | 1 | 0 | 16 | 328246963
|  |  | Plocha dle legendy místností, PD výkres č. D.1.1.2 | [18 empty] | VV | 2 | 1 | True | 0 | ROZPOCET
|  |  | 1,28+0,1*0,6 |  |  |  | 1.34 | [14 empty] | VV | 2 | 2 | True | 0 | ROZPOCET
|  |  | 1,62+,1*,6 |  |  |  | 1.68 | [14 empty] | VV | 2 | 2 | True | 0 | ROZPOCET
|  |  | 11,82+(0,8*0,1) |  |  |  | 11.9 | [14 empty] | VV | 2 | 2 | True | 0 | ROZPOCET
|  |  | 2,26+ (0,1*,7) |  |  |  | 2.33 | [14 empty] | VV | 2 | 2 | True | 0 | ROZPOCET
|  |  | 2,61+(0,1*,6) |  |  |  | 2.67 | [14 empty] | VV | 2 | 2 | True | 0 | ROZPOCET
[7 empty] | 19.92 | [14 empty] | VV | 2 | 2 | True | 1 | ROZPOCET
27 | K | 711212000R | Penetrace podkladu pod hydroizolační nátěr vč. materiálu |  |  | m2 | 25.67 |  |  | 0 |  |  |  | základní | 0.25 | 6.4175 | 0.0008 | 0.020536 | 0 | 0 | 16 | K | 2 |  |  |  | ROZPOCET | 0 | 0 | 0 | 0 | 0 | 1 | 0 | 16 | 1708761470
28 | K | 998711202R | Přesun hmot pro izolaci proti vodě |  |  | % | 0 |  |  | 0 |  |  |  | základní | 2.786 | 0 | 0 | 0 | 0 | 0 | 4 | K | 2 |  |  |  | ROZPOCET | 0 | 0 | 0 | 0 | 0 | 1 | 0 | 4 | -1954130075
| 763 - Konstrukce suché výstavby | [8 empty] | 0 | [5 empty] | 34.5001 |  | 0.47791 |  | 0 | 2 | D | 1 |  |  |  | ROZPOCET | [6 empty] | 0
29 | K | 763121429 | SDK stěna předsazená tl 180 mm profil CW+UW 100 deska 1xH2 12,5 TI 40 mm EI 30 ( instalační předstěny pro ZTI-kompl.-SDK vč. k-kce) |  |  | m2 | 10.829 |  |  | 0 |  |  |  | základní | 0.809 | 8.7607 | 0.01574 | 0.17045 | 0 | 0 | 16 | K | 2 |  |  |  | ROZPOCET | 0 | 0 | 0 | 0 | 0 | 1 | 0 | 16 | 1273257689
|  |  | IP1, IP4 | [18 empty] | VV | 2 | 1 | True | 0 | ROZPOCET
|  |  | m 1.01 | [18 empty] | VV | 2 | 1 | True | 0 | ROZPOCET
|  |  | 0,955*3,5 |  |  |  | 3.3425 | [14 empty] | VV | 2 | 2 | True | 0 | ROZPOCET
|  |  | m 1.02 | [18 empty] | VV | 2 | 1 | True | 0 | ROZPOCET
|  |  | 0,955*3,5 |  |  |  | 3.3425 | [14 empty] | VV | 2 | 2 | True | 0 | ROZPOCET
|  |  | m 2.01 | [18 empty] | VV | 2 | 1 | True | 0 | ROZPOCET
|  |  | (0,8*3,5) + (1,12*1,2) |  |  |  | 4.144 | [14 empty] | VV | 2 | 2 | True | 0 | ROZPOCET
|  |  | Součet |  |  |  | 10.829 | [14 empty] | VV | 2 | 4 | True | 1 | ROZPOCET
30 | K | 763135101 | Montáž SDK kazetového podhledu z kazet 600x600 mm na zavěšenou viditelnou nosnou konstrukci |  |  | m2 | 27.09 |  |  | 0 |  |  |  | základní | 0.518 | 14.0326 | 0.00139 | 0.037655 | 0 | 0 | 16 | K | 2 |  |  |  | ROZPOCET | 0 | 0 | 0 | 0 | 0 | 1 | 0 | 16 | 205800805
|  |  | Plocha dle legendy místností, PD výkres č. D.1.1.2 | [18 empty] | VV | 2 | 1 | True | 0 | ROZPOCET
|  |  | 1,28 |  |  |  | 1.28 | [14 empty] | VV | 2 | 2 | True | 0 | ROZPOCET
|  |  | 1,62 |  |  |  | 1.62 | [14 empty] | VV | 2 | 2 | True | 0 | ROZPOCET
|  |  | 11,82 |  |  |  | 11.82 | [14 empty] | VV | 2 | 2 | True | 0 | ROZPOCET
|  |  | 2,26 |  |  |  | 2.26 | [14 empty] | VV | 2 | 2 | True | 0 | ROZPOCET
|  |  | 2,61 |  |  |  | 2.61 | [14 empty] | VV | 2 | 2 | True | 0 | ROZPOCET
|  |  | kuchyňka 7,5 |  |  |  | 7.5
|  |  | Součet |  |  |  | 27.09 | [14 empty] | VV | 2 | 4 | True | 1 | ROZPOCET
31 | M | 59030570 | podhled kazetový bez děrování, viditelný rastr, tl. 10 mm, 600 x 600 mm |  |  | m2 | 26.928 |  |  | 0 |  |  |  | základní | 0 | 0 | 0.008 | 0.21542 | 0 | 0 | 32 | M | 2 |  |  |  | ROZPOCET | 0 | 0 | 0 | 0 | 0 | 1 | 0 | 16 | 1894729407
32 | M | 59030570 | podhled kazetový bez děrování, viditelný rastr, tl. 10 mm, 600 x 600 mm, do vlhka |  |  | m2 | 2.871 |  |  | 0 |  |  |  | základní | 0 | 0 | 0.008 | 0.022968 | 0 | 0 | 32 | M | 2 |  |  |  | ROZPOCET | 0 | 0 | 0 | 0 | 0 | 1 | 0 | 16 | 1894729407
33 | K | 7631351R00 | Demontáž stávajícího podhledu -chodba v 1. NP - pro ZTI, ÚT |  |  | m2 | 5 |  |  | 0 |  |  |  | základní | 0.518 | 2.59 | 0.00139 | 0.00695 | 0 | 0 | 16 | K | 2 |  |  |  | ROZPOCET | 0 | 0 | 0 | 0 | 0 | 1 | 0 | 16 | 205800805
34 | K | 7631351R00 | Zpětná montáž stávajícího podhledu - chodba v 1. NP - pro ZTI, ÚT |  |  | m2 | 5 |  |  | 0 |  |  |  | základní | 0.518 | 2.59 | 0.00139 | 0.00695 | 0 | 0 | 16 | K | 2 |  |  |  | ROZPOCET | 0 | 0 | 0 | 0 | 0 | 1 | 0 | 16 | 205800805
35 | K | 7631351R00 | Dodávka a montáž SDK obložení - zakrytí stoupající kanalizace, vody v 1. NP a ve 3. NP ( kompletní -nosná konstrukce , SDK desky, mont. materiál,.. ) |  |  | m2 | 12.6 |  |  | 0 |  |  |  | základní | 0.518 | 6.5268 | 0.00139 | 0.017514 | 0 | 0 | 16 | K | 2 |  |  |  | ROZPOCET | 0 | 0 | 0 | 0 | 0 | 1 | 0 | 16 | 205800805
36 | K | 998763202 | Přesun hmot procentní pro dřevostavby v objektech v do 24 m |  |  | % | 0 |  |  | 0 |  |  |  | základní | 0 | 0 | 0 | 0 | 0 | 0 | 16 | K | 2 |  |  |  | ROZPOCET | 0 | 0 | 0 | 0 | 0 | 1 | 0 | 16 | 1076904020
| 766 - Konstrukce truhlářské | [8 empty] | 0 | [5 empty] | 16.247 |  | 0.1355 |  | 0.12 | 2 | D | 1 |  |  |  | ROZPOCET | [6 empty] | 0
37 | K | 766660R00 | Vyvěšení dveří včetně zajištění likvidace |  |  | kus | 6 |  |  | 0 |  |  |  | základní | 1.805 | 10.83 | 0 | 0 | 0 | 0 | 16 | K | 2 |  |  |  | ROZPOCET | 0 | 0 | 0 | 0 | 0 | 1 | 0 | 16 | 1898974949
38 | K | 766660171 | Montáž dveřních křídel otvíravých 1křídlových š do 0,8 m do obložkové zárubně |  |  | kus | 2 |  |  | 0 |  |  |  | základní | 1.805 | 3.61 | 0 | 0 | 0 | 0 | 16 | K | 2 |  |  |  | ROZPOCET | 0 | 0 | 0 | 0 | 0 | 1 | 0 | 16 | 1898974949
|  |  | dveře š. 600 mm | [18 empty] | VV | 2 | 1 | True | 0 | ROZPOCET
|  |  | 1 |  |  |  | 1 | [14 empty] | VV | 2 | 2 | True | 0 | ROZPOCET
|  |  | dveře š. 700 mm | [18 empty] | VV | 2 | 1 | True | 0 | ROZPOCET
|  |  | 1 |  |  |  | 1 | [14 empty] | VV | 2 | 2 | True | 0 | ROZPOCET
|  |  | Součet |  |  |  | 2 | [14 empty] | VV | 2 | 4 | True | 1 | ROZPOCET
39 | M | 61162700 | dveře vnitřní hladké v provedení lamino CPL, bílé, plné 1křídlové 60x197cm |  |  | kus | 1 |  |  | 0 |  |  |  | základní | 0 | 0 | 0.015 | 0.015 | 0 | 0 | 32 | M | 2 |  |  |  | ROZPOCET | 0 | 0 | 0 | 0 | 0 | 1 | 0 | 16 | 2097574328
40 | M | 61162701 | dveře vnitřní hladké v provedení lamino CPL , bílá plné 1křídlové 70x197cm |  |  | kus | 1 |  |  | 0 |  |  |  | základní | 0 | 0 | 0.0165 | 0.0165 | 0 | 0 | 32 | M | 2 |  |  |  | ROZPOCET | 0 | 0 | 0 | 0 | 0 | 1 | 0 | 16 | 1626050027
41 | K | 766660181 | Montáž dveřních křídel otvíravých 1křídlových š do 0,8 m požárních do obložkové zárubně |  |  | kus | 3 |  |  | 0 |  |  |  | základní | 3.045 | 9.135 | 0 | 0 | 0 | 0 | 16 | K | 2 |  |  |  | ROZPOCET | 0 | 0 | 0 | 0 | 0 | 1 | 0 | 16 | 920693202
|  |  | dveře š. 600 mm | [18 empty] | VV | 2 | 1 | True | 0 | ROZPOCET
|  |  | 1 |  |  |  | 1 | [14 empty] | VV | 2 | 2 | True | 0 | ROZPOCET
|  |  | dveře š. 700 mm | [18 empty] | VV | 2 | 1 | True | 0 | ROZPOCET
|  |  | 1 |  |  |  | 1 | [14 empty] | VV | 2 | 2 | True | 0 | ROZPOCET
|  |  | dveře š. 800 mm | [18 empty] | VV | 2 | 1 | True | 0 | ROZPOCET
|  |  | 1 |  |  |  | 1 | [14 empty] | VV | 2 | 2 | True | 0 | ROZPOCET
|  |  | Součet |  |  |  | 3 | [14 empty] | VV | 2 | 4 | True | 1 | ROZPOCET
42 | M | 61165337 | dveře vnitřní protipožární hladké v provedení lamino CPL, bílé, 1křídlé 60x197cm |  |  | kus | 1 |  |  | 0 |  |  |  | základní | 0 | 0 | 0.029 | 0.029 | 0 | 0 | 32 | M | 2 |  |  |  | ROZPOCET | 0 | 0 | 0 | 0 | 0 | 1 | 0 | 16 | -307078080
43 | M | 61165338 | dveře vnitřní protipožární hladké v provedení lamino CPL, bílé, 1křídlé 70x197cm |  |  | kus | 1 |  |  | 0 |  |  |  | základní | 0 | 0 | 0.033 | 0.033 | 0 | 0 | 32 | M | 2 |  |  |  | ROZPOCET | 0 | 0 | 0 | 0 | 0 | 1 | 0 | 16 | -1810544568
44 | M | 61165339 | dveře vnitřní protipožární hladké, v provedení lamino CPL, bílé, 1křídlé 80x197cm |  |  | kus | 1 |  |  | 0 |  |  |  | základní | 0 | 0 | 0.038 | 0.038 | 0 | 0 | 32 | M | 2 |  |  |  | ROZPOCET | 0 | 0 | 0 | 0 | 0 | 1 | 0 | 16 | -1934060337
45 | K | 766660722 | Montáž dveřního kování - zámku |  |  | kus | 5 |  |  | 0 |  |  |  | základní | 0.542 | 2.71 | 0 | 0 | 0 | 0 | 16 | K | 2 |  |  |  | ROZPOCET | 0 | 0 | 0 | 0 | 0 | 1 | 0 | 16 | -68388389
46 | M | 54924000 | kování + zámek fab-bezpečnostní , klika /klika nebo koule - dle požadavku provozovatele vč. mont. materiálu |  |  | kus | 3 |  |  | 0 |  |  |  | základní | 0 | 0 | 0.0004 | 0.0012 | 0 | 0 | 32 | M | 2 |  |  |  | ROZPOCET | 0 | 0 | 0 | 0 | 0 | 1 | 0 | 16 | -946646620
47 | M | 54914610 | kování + zámek dozický nebo zámek WC, klika /klika vč. mont. materiálu - dle požadavku provozovatele |  |  | kus | 2 |  |  | 0 |  |  |  | základní | 0 | 0 | 0.0012 | 0.0024 | 0 | 0 | 32 | M | 2 |  |  |  | ROZPOCET | 0 | 0 | 0 | 0 | 0 | 1 | 0 | 16 | 288094311
48 | K | 766691914 | Vyvěšení nebo zavěšení dřevěných křídel dveří pl do 2 m2 |  |  | kus | 5 |  |  | 0 |  |  |  | základní | 0.05 | 0.25 | 0 | 0 | 0.024 | 0.12 | 16 | K | 2 |  |  |  | ROZPOCET | 0 | 0 | 0 | 0 | 0 | 1 | 0 | 16 | 2144264323
49 | K | 76600R000 | Montáž kuchyňské linky včetně nerezového dřezu , pracovní desky |  |  | kus | 1 |  |  | 0 |  |  |  | základní | 0.542 | 0.542 | 0 | 0 | 0 | 0 | 16 | K | 2 |  |  |  | ROZPOCET | 0 | 0 | 0 | 0 | 0 | 1 | 0 | 16 | -68388389
50 | M | 54900R00 | Kuchyňská linka dl. 1,5m včetně dodávky nerezového dřezu a pracovní desky, dolní a horní skříňky, v části dolní skříňka +šuplíky, - výběr dekoru dle požadavku provozovatele ( předpokládaný dekor- dřevo) |  |  | kus | 1 |  |  | 0 |  |  |  | základní | 0 | 0 | 0.0004 | 0.0004 | 0 | 0 | 32 | M | 2 |  |  |  | ROZPOCET | 0 | 0 | 0 | 0 | 0 | 1 | 0 | 16 | -946646620
51 | K | 998766203 | Přesun hmot procentní pro konstrukce truhlářské v objektech v do 24 m |  |  | % | 0 |  |  | 0 |  |  |  | základní | 0 | 0 | 0 | 0 | 0 | 0 | 16 | K | 2 |  |  |  | ROZPOCET | 0 | 0 | 0 | 0 | 0 | 1 | 0 | 16 | -705538905
| 767 - Konstrukce zámečnické | [8 empty] | 0 | [5 empty] | 1.04 |  | 0.0208 |  | 0 | 2 | D | 1 |  |  |  | ROZPOCET | [6 empty] | 0
52 | K | 7676491R00 | Montáž okopného plechu na dveře |  |  | kus | 10 |  |  | 0 |  |  |  | základní | 0.08 | 0.8 | 0 | 0 | 0 | 0 | 16 | K | 2 |  |  |  | ROZPOCET | 0 | 0 | 0 | 0 | 0 | 1 | 0 | 16 | 83340606
53 | M | 551470R00 | Okopný samolepící plech na dveře |  |  | kus | 10 |  |  | 0 |  |  |  | základní | 0 | 0 | 0.0016 | 0.016 | 0 | 0 | 32 | M | 2 |  |  |  | ROZPOCET | 0 | 0 | 0 | 0 | 0 | 1 | 0 | 16 | 1944647218
54 | K | 7676491R00 | Montáž záražek za dveře |  |  | kus | 3 |  |  | 0 |  |  |  | základní | 0.08 | 0.24 | 0 | 0 | 0 | 0 | 16 | K | 2 |  |  |  | ROZPOCET | 0 | 0 | 0 | 0 | 0 | 1 | 0 | 16 | 83340606
55 | M | 551470R00 | Zarážka za dveře |  |  | kus | 3 |  |  | 0 |  |  |  | základní | 0 | 0 | 0.0016 | 0.0048 | 0 | 0 | 32 | M | 2 |  |  |  | ROZPOCET | 0 | 0 | 0 | 0 | 0 | 1 | 0 | 16 | 1944647218
| 771 - Podlahy z dlaždic | [8 empty] | 0 | [5 empty] | 24.8816 |  | 0.57434 |  | 0.8213 | 2 | D | 1 |  |  |  | ROZPOCET | [6 empty] | 0
56 | K | 771571810 | Demontáž podlah z dlaždic keramických kladených do malty |  |  | m2 | 9.875 |  |  | 0 |  |  |  | základní | 0.368 | 3.634 | 0 | 0 | 0.08317 | 0.8213 | 16 | K | 2 |  |  |  | ROZPOCET | 0 | 0 | 0 | 0 | 0 | 1 | 0 | 16 | -898128067
|  |  | 1,6*0,9 |  |  |  | 1.44 | [14 empty] | VV | 2 | 2 | True | 0 | ROZPOCET
|  |  | 5,08*3,18 |  |  |  | 16.154 | [14 empty] | VV | 2 | 2 | True | 0 | ROZPOCET
|  |  | -3,38*3,18 "PVC |  |  |  | -10.748 | [14 empty] | VV | 2 | 2 | True | 0 | ROZPOCET
|  |  | m 2.01 | [18 empty] | VV | 2 | 1 | True | 0 | ROZPOCET
|  |  | 2,33*1,3 |  |  |  | 3.029 | [14 empty] | VV | 2 | 2 | True | 0 | ROZPOCET
|  |  | Součet |  |  |  | 9.875 | [14 empty] | VV | 2 | 4 | True | 1 | ROZPOCET
57 | K | 771574131 | Montáž podlah keramických režných protiskluzných lepených flexibilním lepidlem do 50 ks/m2 |  |  | m2 | 21.92 |  |  | 0 |  |  |  | základní | 0.685 | 15.0152 | 0.00392 | 0.085926 | 0 | 0 | 16 | K | 2 |  |  |  | ROZPOCET | 0 | 0 | 0 | 0 | 0 | 1 | 0 | 16 | -259125177
|  |  | Plocha dle legendy místností, PD výkres č. D.1.1.2 | [18 empty] | VV | 2 | 1 | True | 0 | ROZPOCET
|  |  | 1,28+0,1*0,6 |  |  |  | 1.34 | [14 empty] | VV | 2 | 2 | True | 0 | ROZPOCET
|  |  | 1,62+(,1*,6) |  |  |  | 1.68 | [14 empty] | VV | 2 | 2 | True | 0 | ROZPOCET
|  |  | 11,82+(0,8*0,1) |  |  |  | 11.9 | [14 empty] | VV | 2 | 2 | True | 0 | ROZPOCET
|  |  | sokl: 20*0,1 |  |  |  | 2
|  |  | 2,26+ (0,1*,7) |  |  |  | 2.33 | [14 empty] | VV | 2 | 2 | True | 0 | ROZPOCET
|  |  | 2,61+(0,1*,6) |  |  |  | 2.67 | [14 empty] | VV | 2 | 2 | True | 0 | ROZPOCET
|  |  | Součet |  |  |  | 21.92 | [14 empty] | VV | 2 | 4 | True | 1 | ROZPOCET
58 | M | 59761290 | dlaždice keramické podlahové (barevné) přes 9 do 12 ks/m2-dekor dle PD |  |  | m2 | 24.112 |  |  | 0 |  |  |  | základní | 0 | 0 | 0.0192 | 0.46295 | 0 | 0 | 32 | M | 2 |  |  |  | ROZPOCET | 0 | 0 | 0 | 0 | 0 | 1 | 0 | 16 | 1196912392
59 | M | 59761290S | dlaždice keramické podlahové protiskluz |  |  | m2 | 0.968 |  |  | 0 |  |  |  | základní | 0 | 0 | 0.0192 | 0.018586 | 0 | 0 | 32 | M | 2 |  |  |  | ROZPOCET | 0 | 0 | 0 | 0 | 0 | 1 | 0 | 16 | -36651925
|  |  | 1,075*0,9 |  |  |  | 0.968 | [14 empty] | VV | 2 | 2 | True | 1 | ROZPOCET
[7 empty] | 0 | [14 empty] | VV | 2 | 2 | True | 0 | ROZPOCET
[7 empty] | 0 | [14 empty] | VV | 2 | 2 | True | 0 | ROZPOCET
[7 empty] | 0 | [14 empty] | VV | 2 | 2 | True | 0 | ROZPOCET
[7 empty] | 0 | [14 empty] | VV | 2 | 2 | True | 0 | ROZPOCET
[7 empty] | 0 | [14 empty] | VV | 2 | 2 | True | 0 | ROZPOCET
[7 empty] | 0 | [14 empty] | VV | 2 | 2 | True | 0 | ROZPOCET
[7 empty] | 0 | [14 empty] | VV | 2 | 2 | True | 0 | ROZPOCET
[7 empty] | 0 | [14 empty] | VV | 2 | 2 | True | 0 | ROZPOCET
[7 empty] | 0 | [14 empty] | VV | 2 | 2 | True | 0 | ROZPOCET
[7 empty] | 0 | [14 empty] | VV | 2 | 2 | True | 0 | ROZPOCET
[7 empty] | 0 | [14 empty] | VV | 2 | 2 | True | 0 | ROZPOCET
60 | K | 771579191 | Příplatek k montáž podlah keramických za plochu do 5 m2 |  |  | m2 | 8.02 |  |  | 0 |  |  |  | základní | 0.03 | 0.2406 | 0 | 0 | 0 | 0 | 16 | K | 2 |  |  |  | ROZPOCET | 0 | 0 | 0 | 0 | 0 | 1 | 0 | 16 | 518453349
|  |  | Plocha dle legendy místností, PD výkres č. D.1.1.2 | [18 empty] | VV | 2 | 1 | True | 0 | ROZPOCET
|  |  | 1,28+0,1*0,6 |  |  |  | 1.34 | [14 empty] | VV | 2 | 2 | True | 0 | ROZPOCET
|  |  | 1,62+(,1*,6) |  |  |  | 1.68 | [14 empty] | VV | 2 | 2 | True | 0 | ROZPOCET
|  |  | 2,26+ (0,1*,7) |  |  |  | 2.33 | [14 empty] | VV | 2 | 2 | True | 0 | ROZPOCET
|  |  | 2,61+(0,1*,6) |  |  |  | 2.67 | [14 empty] | VV | 2 | 2 | True | 0 | ROZPOCET
|  |  | Součet |  |  |  | 8.02 | [14 empty] | VV | 2 | 4 | True | 1 | ROZPOCET
61 | K | 771579192 | Příplatek k montáž podlah keramických za omezený prostor |  |  | m2 | 8.02 |  |  | 0 |  |  |  | základní | 0.166 | 1.3313 | 0 | 0 | 0 | 0 | 16 | K | 2 |  |  |  | ROZPOCET | 0 | 0 | 0 | 0 | 0 | 1 | 0 | 16 | -110142241
62 | K | 771591111 | Podlahy penetrace podkladu |  |  | m2 | 19.92 |  |  | 0 |  |  |  | základní | 0.044 | 0.87648 | 0.0003 | 0.005976 | 0 | 0 | 16 | K | 2 |  |  |  | ROZPOCET | 0 | 0 | 0 | 0 | 0 | 1 | 0 | 16 | 643623267
|  |  | Plocha dle legendy místností, PD výkres č. D.1.1.2 | [18 empty] | VV | 2 | 1 | True | 0 | ROZPOCET
|  |  | 1,28+0,1*0,6 |  |  |  | 1.34 | [14 empty] | VV | 2 | 2 | True | 0 | ROZPOCET
|  |  | 1,62+(,1*,6) |  |  |  | 1.68 | [14 empty] | VV | 2 | 2 | True | 0 | ROZPOCET
|  |  | 11,82+(0,8*0,1) |  |  |  | 11.9 | [14 empty] | VV | 2 | 2 | True | 0 | ROZPOCET
|  |  | 2,26+ (0,1*,7) |  |  |  | 2.33 | [14 empty] | VV | 2 | 2 | True | 0 | ROZPOCET
|  |  | 2,61+(0,1*,6) |  |  |  | 2.67 | [14 empty] | VV | 2 | 2 | True | 0 | ROZPOCET
|  |  | Součet |  |  |  | 19.92 | [14 empty] | VV | 2 | 4 | True | 1 | ROZPOCET
63 | K | 771591115 | Podlahy spárování silikonem |  |  | m | 30.08 |  |  | 0 |  |  |  | základní | 0.05 | 1.504 | 3e-05 | 0.0009024 | 0 | 0 | 16 | K | 2 |  |  |  | ROZPOCET | 0 | 0 | 0 | 0 | 0 | 1 | 0 | 16 | -915778745
|  |  | m 1.01 | [18 empty] | VV | 2 | 1 | True | 0 | ROZPOCET
|  |  | (1,6*2+0,8) |  |  |  | 4 | [14 empty] | VV | 2 | 2 | True | 0 | ROZPOCET
|  |  | m 1.02 | [18 empty] | VV | 2 | 1 | True | 0 | ROZPOCET
|  |  | (1,7+0,955)*2-0,6 |  |  |  | 4.71 | [14 empty] | VV | 2 | 2 | True | 0 | ROZPOCET
|  |  | m 1.03 | [18 empty] | VV | 2 | 1 | True | 0 | ROZPOCET
|  |  | (5,08+3,18)*2-0,8 |  |  |  | 15.72 | [14 empty] | VV | 2 | 2 | True | 0 | ROZPOCET
|  |  | m 1.04 | [18 empty] | VV | 2 | 1 | True | 0 | ROZPOCET
|  |  | (2,1+1,075)*2-0,7 |  |  |  | 5.65 | [14 empty] | VV | 2 | 2 | True | 0 | ROZPOCET
|  |  | Součet |  |  |  | 30.08 | [14 empty] | VV | 2 | 4 | True | 1 | ROZPOCET
64 | K | 771591185 | Podlahy řezání keramických dlaždic rovné |  |  | kus | 60 |  |  | 0 |  |  |  | základní | 0.038 | 2.28 | 0 | 0 | 0 | 0 | 16 | K | 2 |  |  |  | ROZPOCET | 0 | 0 | 0 | 0 | 0 | 1 | 0 | 16 | 563500895
|  |  | odhad | [18 empty] | VV | 2 | 1 | True | 0 | ROZPOCET
|  |  | 60 |  |  |  | 60 | [14 empty] | VV | 2 | 2 | True | 1 | ROZPOCET
65 | K | 998771203 | Přesun hmot procentní pro podlahy z dlaždic v objektech v do 24 m |  |  | % | 0 |  |  | 0 |  |  |  | základní | 0 | 0 | 0 | 0 | 0 | 0 | 16 | K | 2 |  |  |  | ROZPOCET | 0 | 0 | 0 | 0 | 0 | 1 | 0 | 16 | 1273184670
| 776 - Podlahy povlakové | [8 empty] | 0 | [5 empty] | 11.0159 |  | 0.0033968 |  | 0.11624 | 2 | D | 1 |  |  |  | ROZPOCET | [6 empty] | 0
66 | K | 776201812 | Demontáž lepených povlakových podlah s asfaltovovou podložkou a zajištění likvidace |  |  | m2 | 18.248 |  |  | 0 |  |  |  | základní | 0.255 | 4.6532 | 0 | 0 | 0.003 | 0.054744 | 16 | K | 2 |  |  |  | ROZPOCET | 0 | 0 | 0 | 0 | 0 | 1 | 0 | 16 | -1532334535
|  |  | šatna uklizeček | [18 empty] | VV | 2 | 1 | True | 0 | ROZPOCET
|  |  | 3,38*3,18 |  |  |  | 10.748 | [14 empty] | VV | 2 | 2 | True | 1 | ROZPOCET
|  |  | kuchyňka 7,5 | [18 empty] | VV | 2 | 1 | True | 0 | ROZPOCET
|  |  | 7,5m2 |  |  |  | 7.5 | [14 empty] | VV | 2 | 2 | True | 1 | ROZPOCET
|  |  | Součet |  |  |  | 18.248 | [14 empty] | VV | 2 | 4 | True | 1 | ROZPOCET
67 | K | 776201R00 | Montáž PVC včetně dodávky a montáže penetrace podkladu a nivelace |  |  | m2 | 7.5 |  |  | 0 |  |  |  | základní | 0.255 | 1.9125 | 0 | 0 | 0.003 | 0.0225 | 16 | K | 2 |  |  |  | ROZPOCET | 0 | 0 | 0 | 0 | 0 | 1 | 0 | 16 | -1532334535
|  |  | kuchyňka 7,5 | [18 empty] | VV | 2 | 1 | True | 0 | ROZPOCET
|  |  | 7,5m2 |  |  |  | 7.5 | [14 empty] | VV | 2 | 2 | True | 1 | ROZPOCET
68 | M | 55343125 | PVC -vhodné do škol , dekor- vybere provozovatel |  |  | m2 | 8.25 |  |  | 0 |  |  |  | základní | 0 | 0 | 0.00016 | 0.00132 | 0 | 0 | 32 | M | 2 |  |  |  | ROZPOCET | 0 | 0 | 0 | 0 | 0 | 1 | 0 | 16 | 1285545452
|  |  | kuchyňka 7,5 | [18 empty] | VV | 2 | 1 | True | 0 | ROZPOCET
|  |  | 7,5m2 |  |  |  | 7.5 | [14 empty] | VV | 2 | 2 | True | 1 | ROZPOCET
69 | M | 55343125 | PVC -vhodné do škol , dekor- vybere provozovatel |  |  | m2 | 8.25 |  |  | 0 |  |  |  | základní | 0 | 0 | 0.00016 | 0.00132 | 0 | 0 | 32 | M | 2 |  |  |  | ROZPOCET | 0 | 0 | 0 | 0 | 0 | 1 | 0 | 16 | 1285545452
70 | K | 776201R00 | Montáž soklu PVC včetně dodávky materiálu -kuchyňka |  |  | m | 13 |  |  | 0 |  |  |  | základní | 0.255 | 3.315 | 0 | 0 | 0.003 | 0.039 | 16 | K | 2 |  |  |  | ROZPOCET | 0 | 0 | 0 | 0 | 0 | 1 | 0 | 16 | -1532334535
71 | K | 776421312 | Montáž přechodových šroubovaných lišt |  |  | m | 4.3 |  |  | 0 |  |  |  | základní | 0.264 | 1.1352 | 0 | 0 | 0 | 0 | 16 | K | 2 |  |  |  | ROZPOCET | 0 | 0 | 0 | 0 | 0 | 1 | 0 | 16 | 802336909
|  |  | Dveře na chodbu | [18 empty] | VV | 2 | 1 | True | 0 | ROZPOCET
|  |  | 0,6+0,7+0,8+0,7+1,5 |  |  |  | 4.3 | [14 empty] | VV | 2 | 2 | True | 1 | ROZPOCET
72 | M | 55343125 | profil přechodový Al vrtaný 30 mm leštěná mosaz |  |  | m | 4.73 |  |  | 0 |  |  |  | základní | 0 | 0 | 0.00016 | 0.0007568 | 0 | 0 | 32 | M | 2 |  |  |  | ROZPOCET | 0 | 0 | 0 | 0 | 0 | 1 | 0 | 16 | 1285545452
| 781 - Dokončovací práce - obklady | [8 empty] | 0 | [5 empty] | 74.7807 |  | 1.1917 |  | 3.6018 | 2 | D | 1 |  |  |  | ROZPOCET | [6 empty] | 0
73 | K | 781471810 | Demontáž obkladů z obkladaček keramických kladených do malty |  |  | m2 | 44.194 |  |  | 0 |  |  |  | základní | 0.295 | 13.0372 | 0 | 0 | 0.0815 | 3.6018 | 16 | K | 2 |  |  |  | ROZPOCET | 0 | 0 | 0 | 0 | 0 | 1 | 0 | 16 | -111798227
|  |  | obklady | [18 empty] | VV | 2 | 1 | True | 0 | ROZPOCET
|  |  | m 1.01 | [18 empty] | VV | 2 | 1 | True | 0 | ROZPOCET
|  |  | (1,6*2+0,8)*2,0 |  |  |  | 8 | [14 empty] | VV | 2 | 2 | True | 0 | ROZPOCET
|  |  | m 1.02 | [18 empty] | VV | 2 | 1 | True | 0 | ROZPOCET
|  |  | (1,6+0,8)*2*2,0-0,6*1,97 |  |  |  | 8.418 | [14 empty] | VV | 2 | 2 | True | 0 | ROZPOCET
|  |  | m 1.04 | [18 empty] | VV | 2 | 1 | True | 0 | ROZPOCET
|  |  | (2,1+1,075)*2*2,0-0,6*2,0 |  |  |  | 11.5 | [14 empty] | VV | 2 | 2 | True | 0 | ROZPOCET
|  |  | m 2.01 | [18 empty] | VV | 2 | 1 | True | 0 | ROZPOCET
|  |  | (1,13+1,43)*2*2,0-0,6*1,97 |  |  |  | 9.058 | [14 empty] | VV | 2 | 2 | True | 0 | ROZPOCET
|  |  | (1,3+0,8)*2*2,0-0,6*1,97 |  |  |  | 7.218 | [14 empty] | VV | 2 | 2 | True | 0 | ROZPOCET
|  |  | Součet |  |  |  | 44.194 | [14 empty] | VV | 2 | 4 | True | 1 | ROZPOCET
74 | K | 781474114 | Montáž obkladů vnitřních keramických hladkých do 22 ks/m2 lepených flexibilním lepidlem |  |  | m2 | 51.7479 |  |  | 0 |  |  |  | základní | 0.686 | 35.4991 | 0.003 | 0.15524 | 0 | 0 | 16 | K | 2 |  |  |  | ROZPOCET | 0 | 0 | 0 | 0 | 0 | 1 | 0 | 16 | 1448947091
|  |  | m 1.01 | [18 empty] | VV | 2 | 1 | True | 0 | ROZPOCET
|  |  | (1,6*2+0,8)*2,2 |  |  |  | 8.8 | [14 empty] | VV | 2 | 2 | True | 0 | ROZPOCET
|  |  | m 1.02 | [18 empty] | VV | 2 | 1 | True | 0 | ROZPOCET
|  |  | (1,7+0,955)*2*2,2-0,6*1,97 |  |  |  | 10.5 | [14 empty] | VV | 2 | 2 | True | 0 | ROZPOCET
|  |  | m 1.04 | [18 empty] | VV | 2 | 1 | True | 0 | ROZPOCET
|  |  | (2,1+1,075)*2*2,2-0,7*1,97 |  |  |  | 12.591 | [14 empty] | VV | 2 | 2 | True | 0 | ROZPOCET
|  |  | m 2.01 | [18 empty] | VV | 2 | 1 | True | 0 | ROZPOCET
|  |  | (2,33+1,3)*2*2,0-0,7*1,97 |  |  |  | 13.141 | [14 empty] | VV | 2 | 2 | True | 0 | ROZPOCET
|  |  | IP1 | [18 empty] | VV | 2 | 1 | True | 0 | ROZPOCET
|  |  | 0,955*0,18 |  |  |  | 0.1719 | [14 empty] | VV | 2 | 2 | True | 0 | ROZPOCET
|  |  | 0,8*0,18 |  |  |  | 0.144 | [14 empty] | VV | 2 | 2 | True | 0 | ROZPOCET
|  |  | kuchyňka | [18 empty] | VV | 2 | 1 | True | 0 | ROZPOCET
|  |  | (2,0+1,2)*2,0 |  |  |  | 6.4 | [14 empty] | VV | 2 | 2 | True | 0 | ROZPOCET
|  |  | Součet |  |  |  | 51.7479 | [14 empty] | VV | 2 | 4 | True | 1 | ROZPOCET
75 | M | 59761001 | obkládačky keramické koupelnové (barevné) přes 4 do 12 ks/m2-dekor dle výkresu v PD |  |  | m2 | 58.069 |  |  | 0 |  |  |  | základní | 0 | 0 | 0.0138 | 0.80135 | 0 | 0 | 32 | M | 2 |  |  |  | ROZPOCET | 0 | 0 | 0 | 0 | 0 | 1 | 0 | 16 | 1266679336
76 | K | 781479191 | Příplatek k montáži obkladů vnitřních keramických hladkých za plochu do 10 m2 |  |  | m2 | 26.0159 |  |  | 0 |  |  |  | základní | 0.13 | 3.3821 | 0 | 0 | 0 | 0 | 16 | K | 2 |  |  |  | ROZPOCET | 0 | 0 | 0 | 0 | 0 | 1 | 0 | 16 | 1103209543
|  |  | m 1.01 | [18 empty] | VV | 2 | 1 | True | 0 | ROZPOCET
|  |  | (1,6*2+0,8)*2,2 |  |  |  | 8.8 | [14 empty] | VV | 2 | 2 | True | 0 | ROZPOCET
|  |  | m 1.02 | [18 empty] | VV | 2 | 1 | True | 0 | ROZPOCET
|  |  | (1,7+0,955)*2*2,2-0,6*1,97 |  |  |  | 10.5 | [14 empty] | VV | 2 | 2 | True | 0 | ROZPOCET
|  |  | IP1 | [18 empty] | VV | 2 | 1 | True | 0 | ROZPOCET
|  |  | 0,955*0,18 |  |  |  | 0.1719 | [14 empty] | VV | 2 | 2 | True | 0 | ROZPOCET
|  |  | 0,8*0,18 |  |  |  | 0.144 | [14 empty] | VV | 2 | 2 | True | 0 | ROZPOCET
|  |  | kuchyňka | [18 empty] | VV | 2 | 1 | True | 0 | ROZPOCET
|  |  | (1,2+2,0)*2,0 |  |  |  | 6.4 | [14 empty] | VV | 2 | 2 | True | 0 | ROZPOCET
|  |  | Součet |  |  |  | 26.0159 | [14 empty] | VV | 2 | 4 | True | 1 | ROZPOCET
77 | K | 781479192 | Příplatek k montáži obkladů vnitřních keramických hladkých za omezený prostor |  |  | m2 | 19.3 |  |  | 0 |  |  |  | základní | 0.615 | 11.8695 | 0 | 0 | 0 | 0 | 16 | K | 2 |  |  |  | ROZPOCET | 0 | 0 | 0 | 0 | 0 | 1 | 0 | 16 | 887954641
|  |  | m 1.01 | [18 empty] | VV | 2 | 1 | True | 0 | ROZPOCET
|  |  | (1,6*2+0,8)*2,2 |  |  |  | 8.8 | [14 empty] | VV | 2 | 2 | True | 0 | ROZPOCET
|  |  | m 1.02 | [18 empty] | VV | 2 | 1 | True | 0 | ROZPOCET
|  |  | (1,7+0,955)*2*2,2-0,6*1,97 |  |  |  | 10.5 | [14 empty] | VV | 2 | 2 | True | 0 | ROZPOCET
|  |  | Součet |  |  |  | 19.3 | [14 empty] | VV | 2 | 4 | True | 1 | ROZPOCET
79 | K | 781491021 | Montáž zrcadel plochy do 1 m2 lepených silikonovým tmelem na keramický obklad |  |  | m2 | 0.9 |  |  | 0 |  |  |  | základní | 0.584 | 0.5256 | 0.00063 | 0.000567 | 0 | 0 | 16 | K | 2 |  |  |  | ROZPOCET | 0 | 0 | 0 | 0 | 0 | 1 | 0 | 16 | 259720890
|  |  | ZR | [18 empty] | VV | 2 | 1 | True | 0 | ROZPOCET
|  |  | 3*0,5*0,6 |  |  |  | 0.9 | [14 empty] | VV | 2 | 2 | True | 1 | ROZPOCET
80 | M | 63465124 | zrcadlo nemontované čiré tl 4mm max. rozměr 3210x2250mm |  |  | m2 | 0.99 |  |  | 0 |  |  |  | základní | 0 | 0 | 0.01 | 0.0099 | 0 | 0 | 32 | M | 2 |  |  |  | ROZPOCET | 0 | 0 | 0 | 0 | 0 | 1 | 0 | 16 | 356434134
81 | K | 781491111 | Nerezové profily rohové kladené do malty |  |  | m | 36.4 |  |  | 0 |  |  |  | základní | 0.248 | 9.0272 | 0.00617 | 0.22459 | 0 | 0 | 16 | K | 2 |  |  |  | ROZPOCET | 0 | 0 | 0 | 0 | 0 | 1 | 0 | 16 | -479491363
|  |  | m 1.01 | [18 empty] | VV | 2 | 1 | True | 0 | ROZPOCET
|  |  | 4*2,2 |  |  |  | 8.8 | [14 empty] | VV | 2 | 2 | True | 0 | ROZPOCET
|  |  | m 1.02 | [18 empty] | VV | 2 | 1 | True | 0 | ROZPOCET
|  |  | 4*2,2 |  |  |  | 8.8 | [14 empty] | VV | 2 | 2 | True | 0 | ROZPOCET
|  |  | m 1.04 | [18 empty] | VV | 2 | 1 | True | 0 | ROZPOCET
|  |  | 4*2,2 |  |  |  | 8.8 | [14 empty] | VV | 2 | 2 | True | 0 | ROZPOCET
|  |  | m 2.01 | [18 empty] | VV | 2 | 1 | True | 0 | ROZPOCET
|  |  | 5*2,0 |  |  |  | 10 | [14 empty] | VV | 2 | 2 | True | 0 | ROZPOCET
|  |  | Součet |  |  |  | 36.4 | [14 empty] | VV | 2 | 4 | True | 1 | ROZPOCET
82 | K | 781495185 | Řezání rovné keramických obkládaček |  |  | kus | 45 |  |  | 0 |  |  |  | základní | 0.032 | 1.44 | 0 | 0 | 0 | 0 | 16 | K | 2 |  |  |  | ROZPOCET | 0 | 0 | 0 | 0 | 0 | 1 | 0 | 16 | -620949807
|  |  | odhad | [18 empty] | VV | 2 | 1 | True | 0 | ROZPOCET
|  |  | 45 |  |  |  | 45 | [14 empty] | VV | 2 | 2 | True | 1 | ROZPOCET
83 | K | 998781203 | Přesun hmot procentní pro obklady keramické v objektech v do 24 m |  |  | % | 0 |  |  | 0 |  |  |  | základní | 0 | 0 | 0 | 0 | 0 | 0 | 16 | K | 2 |  |  |  | ROZPOCET | 0 | 0 | 0 | 0 | 0 | 1 | 0 | 16 | 901565367
| 783 - Dokončovací práce - nátěry | [8 empty] | 0 | [5 empty] | 3.1947 |  | 0.0021483 |  | 0 | 2 | D | 1 |  |  |  | ROZPOCET | [6 empty] | 0
84 | K | 783301313 | Odmaštění zámečnických konstrukcí ředidlovým odmašťovačem |  |  | m2 | 6.93 |  |  | 0 |  |  |  | základní | 0.117 | 0.81081 | 7e-05 | 0.0004851 | 0 | 0 | 16 | K | 2 |  |  |  | ROZPOCET | 0 | 0 | 0 | 0 | 0 | 1 | 0 | 16 | 968701672
|  |  | Zárubeň 600 | [18 empty] | VV | 2 | 1 | True | 0 | ROZPOCET
|  |  | 2*(1,97*2+0,6)*0,3 |  |  |  | 2.724 | [14 empty] | VV | 2 | 2 | True | 0 | ROZPOCET
|  |  | Zárubeň 700 | [18 empty] | VV | 2 | 1 | True | 0 | ROZPOCET
|  |  | 2*(1,97*2+0,7)*0,3 |  |  |  | 2.784 | [14 empty] | VV | 2 | 2 | True | 0 | ROZPOCET
|  |  | Zárubeň 800 | [18 empty] | VV | 2 | 1 | True | 0 | ROZPOCET
|  |  | (1,97*2+0,8)*0,3 |  |  |  | 1.422 | [14 empty] | VV | 2 | 2 | True | 0 | ROZPOCET
|  |  | Součet |  |  |  | 6.93 | [14 empty] | VV | 2 | 4 | True | 1 | ROZPOCET
85 | K | 783317101 | Krycí jednonásobný syntetický standardní nátěr zámečnických konstrukcí |  |  | m2 | 13.86 |  |  | 0 |  |  |  | základní | 0.172 | 2.3839 | 0.00012 | 0.0016632 | 0 | 0 | 16 | K | 2 |  |  |  | ROZPOCET | 0 | 0 | 0 | 0 | 0 | 1 | 0 | 16 | 696304095
|  |  | Zárubně 2x | [18 empty] | VV | 2 | 1 | True | 0 | ROZPOCET
|  |  | 6,93*2 |  |  |  | 13.86 | [14 empty] | VV | 2 | 2 | True | 1 | ROZPOCET
| 784 - Dokončovací práce - malby a tapety | [8 empty] | 0 | [5 empty] | 9.9936 |  | 0.0464 |  | 0 | 2 | D | 1 |  |  |  | ROZPOCET | [6 empty] | 0
86 | K | 784171111 | Zakrytí vnitřních ploch stěn v místnostech výšky do 3,80 m |  |  | m2 | 65.393 |  |  | 0 |  |  |  | základní | 0.016 | 1.0463 | 0 | 0 | 0 | 0 | 16 | K | 2 |  |  |  | ROZPOCET | 0 | 0 | 0 | 0 | 0 | 1 | 0 | 16 | -960333944
|  |  | obklady | [18 empty] | VV | 2 | 1 | True | 0 | ROZPOCET
|  |  | m 1.01 | [18 empty] | VV | 2 | 1 | True | 0 | ROZPOCET
|  |  | (1,6*2+0,8)*2,0 |  |  |  | 8 | [14 empty] | VV | 2 | 2 | True | 0 | ROZPOCET
|  |  | m 1.02 | [18 empty] | VV | 2 | 1 | True | 0 | ROZPOCET
|  |  | (1,7+0,955)*2*2,0-0,6*1,97 |  |  |  | 9.438 | [14 empty] | VV | 2 | 2 | True | 0 | ROZPOCET
|  |  | m 1.04 | [18 empty] | VV | 2 | 1 | True | 0 | ROZPOCET
|  |  | (2,1+1,075)*2*2,0-0,7*1,97 |  |  |  | 11.321 | [14 empty] | VV | 2 | 2 | True | 0 | ROZPOCET
|  |  | m 2.01 | [18 empty] | VV | 2 | 1 | True | 0 | ROZPOCET
|  |  | (2,33+1,3)*2*2,0-0,7*1,97 |  |  |  | 13.141 | [14 empty] | VV | 2 | 2 | True | 0 | ROZPOCET
|  |  | IP1 | [18 empty] | VV | 2 | 1 | True | 0 | ROZPOCET
|  |  | 0,955*0,15 |  |  |  | 0.143 | [14 empty] | VV | 2 | 2 | True | 0 | ROZPOCET
|  |  | 0,8*0,15 |  |  |  | 0.12 | [14 empty] | VV | 2 | 2 | True | 0 | ROZPOCET
|  |  | kuchyňka | [18 empty] | VV | 2 | 1 | True | 0 | ROZPOCET
|  |  | (2,0+0,6)*2,0 |  |  |  | 5.2 | [14 empty] | VV | 2 | 2 | True | 0 | ROZPOCET
|  |  | dveře | [18 empty] | VV | 2 | 1 | True | 0 | ROZPOCET
|  |  | 2*0,7*2,0*2 "oboustranně |  |  |  | 5.6 | [14 empty] | VV | 2 | 2 | True | 0 | ROZPOCET
|  |  | 2*0,6*2,0*2 "oboustranně |  |  |  | 4.8 | [14 empty] | VV | 2 | 2 | True | 0 | ROZPOCET
|  |  | 0,6*2,0 |  |  |  | 1.2 | [14 empty] | VV | 2 | 2 | True | 0 | ROZPOCET
|  |  | 0,8*2,0 |  |  |  | 1.6 | [14 empty] | VV | 2 | 2 | True | 0 | ROZPOCET
|  |  | okna | [18 empty] | VV | 2 | 1 | True | 0 | ROZPOCET
|  |  | 2*1,15*2,1 |  |  |  | 4.83 | [14 empty] | VV | 2 | 2 | True | 0 | ROZPOCET
|  |  | Součet |  |  |  | 65.393 | [14 empty] | VV | 2 | 4 | True | 1 | ROZPOCET
87 | M | 28323151 | papír separační potažený PE fólií |  |  | m2 | 68.663 |  |  | 0 |  |  |  | základní | 0 | 0 | 0.00035 | 0.024032 | 0 | 0 | 32 | M | 2 |  |  |  | ROZPOCET | 0 | 0 | 0 | 0 | 0 | 1 | 0 | 16 | -47496621
88 | K | 784211101 | Dvojnásobné bílé malby ze směsí za mokra výborně otěruvzdorných v místnostech výšky do 3,80 m |  |  | m2 | 86.032 |  |  | 0 |  |  |  | základní | 0.104 | 8.9473 | 0.00026 | 0.022368 | 0 | 0 | 16 | K | 2 |  |  |  | ROZPOCET | 0 | 0 | 0 | 0 | 0 | 1 | 0 | 16 | 1826063894
|  |  | omítky | [18 empty] | VV | 2 | 1 | True | 0 | ROZPOCET
|  |  | 86,032 |  |  |  | 86.032 | [14 empty] | VV | 2 | 2 | True | 1 | ROZPOCET

## 4-Šv-2.NP soc. zázemí
| List obsahuje: |  | 1) Krycí list rozpočtu |  | 2) Rekapitulace rozpočtu |  |  | 3) Rozpočet |  |  | Zpět na list: | Rekapitulace stavby
optimalizováno pro tisk sestav ve formátu A4 - na výšku | [11 empty] | >> skryté sloupce << | [10 empty] | {0349ec24-a263-4022-bd56-b1b3aa5ba5b5}
2
KRYCÍ LIST ROZPOČTU | [12 empty] | v --- níže se nacházejí doplnkové a pomocné údaje k sestavám --- v | [9 empty] | False
| Stavba: |  | ZŠ A MŠ 17. listopadu- rekonstrukce soc. zařízení - část I- pavilon U1 a Šv
| Objekt: |  | 4-Pavilon Šv- soc. zázemí ve 2. NP - družina
| JKSO: | [7 empty] | CC-CZ:
| Místo: | [7 empty] | Datum: |  | 19. 4. 2018
| Objednatel: | [7 empty] | IČ:
|  | Město Kopřivnice, Štefánikova 1163/12, Kopřivnice | [6 empty] | DIČ:
| Zhotovitel: | [7 empty] | IČ:
DIČ:
| Projektant: | [7 empty] | IČ:
|  | Ing. Jan Kotulič | [6 empty] | DIČ:
| Zpracovatel: | [7 empty] | IČ:
DIČ:
Poznámka:
| Náklady z rozpočtu | [7 empty] | 0
| Ostatní náklady | [7 empty] | 0
| Cena bez DPH | [7 empty] | 0
| DPH | základní | 21% | ze | 0 |  |  |  | 0
|  | snížená | 15% | ze | 0 |  |  |  | 0
|  | zákl. přenesená | 21% | ze | 0 |  |  |  | 0
|  | sníž. přenesená | 15% | ze | 0 |  |  |  | 0
|  | nulová | 0% | ze | 0 |  |  |  | 0
| Cena s DPH |  |  | v | CZK |  |  | 0
| Projektant |  |  |  |  | Zpracovatel
| Datum a podpis: |  |  | Razítko |  | Datum a podpis: |  |  |  | Razítko
| Objednavatel |  |  |  |  | Zhotovitel
| Datum a podpis: |  |  | Razítko |  | Datum a podpis: |  |  |  | Razítko
REKAPITULACE ROZPOČTU
Stavba: |  |  | ZŠ A MŠ 17. listopadu- rekonstrukce soc. zařízení - část I- pavilon U1 a Šv
Objekt: |  |  | 4-Pavilon Šv- soc. zázemí ve 2. NP - družina
Místo: | [6 empty] | Datum: |  | 19. 4. 2018
Objednatel: |  |  | Město Kopřivnice, Štefánikova 1163/12, Kopřivnice |  |  |  | Projektant: |  | Ing. Jan Kotulič
Zhotovitel: | [6 empty] | Zpracovatel:
Kód - Popis | [9 empty] | Cena celkem [CZK]
1) Náklady z rozpočtu | [9 empty] | 0 | [13 empty] | -1
| HSV - Práce a dodávky HSV | [8 empty] | 0
| 3 - Svislé a kompletní konstrukce | [8 empty] | 0
| 6 - Úpravy povrchů, podlahy a osazování výplní | [8 empty] | 0
| 9 - Ostatní konstrukce a práce, bourání | [8 empty] | 0
| 997 - Přesun sutě | [8 empty] | 0
| 998 - Přesun hmot | [8 empty] | 0
| PSV - Práce a dodávky PSV | [8 empty] | 0
| 711 - Izolace proti vodě, vlhkosti a plynům | [8 empty] | 0
| 763 - Konstrukce suché výstavby | [8 empty] | 0
| 766 - Konstrukce truhlářské | [8 empty] | 0
| 767 - Konstrukce zámečnické | [8 empty] | 0
| 771 - Podlahy z dlaždic | [8 empty] | 0
| 781 - Dokončovací práce - obklady | [8 empty] | 0
| 783 - Dokončovací práce - nátěry | [8 empty] | 0
| 784 - Dokončovací práce - malby a tapety | [8 empty] | 0
2) Ostatní náklady | [9 empty] | 0 |  |  |  | DPH
Celkové náklady za stavbu 1) + 2) | [7 empty] | 0
ROZPOČET
Stavba: |  |  | ZŠ A MŠ 17. listopadu- rekonstrukce soc. zařízení - část I- pavilon U1 a Šv
Objekt: |  |  | 4-Pavilon Šv- soc. zázemí ve 2. NP - družina
Místo: | [6 empty] | Datum: |  | 19. 4. 2018
Objednatel: |  |  | Město Kopřivnice, Štefánikova 1163/12, Kopřivnice |  |  |  | Projektant: |  | Ing. Jan Kotulič
Zhotovitel: | [6 empty] | Zpracovatel:
PČ | Typ | Kód | Popis |  |  | MJ | Množství | J.cena [CZK] |  | Cena celkem [CZK] |  |  | Poznámka | DPH | J. Nh [h] | Nh celkem [h] | J. hmotnost [t] | Hmotnost celkem [t] | J. suť [t] | Suť Celkem [t]
Náklady z rozpočtu | [9 empty] | 0 | [5 empty] | #REF! |  | #REF! |  | #REF! |  |  | D | -1 | [10 empty] | #REF!
| HSV - Práce a dodávky HSV | [8 empty] | 0 | [5 empty] | 353.1068 |  | 7.8049 |  | 18.4086 |  | 1 | D | 0 |  |  |  | ROZPOCET | [6 empty] | 0
| 3 - Svislé a kompletní konstrukce | [8 empty] | 0 | [5 empty] | 44.2505 |  | 4.7407 |  | 0 |  | 1 | D | 1 |  |  |  | ROZPOCET | [6 empty] | 0
1 | K | 317142412 | Překlad nenosný přímý z pórobetonu v příčkách tl 75 mm dl přes 1000 mm do 1250 mm |  |  | kus | 3 |  |  | 0 |  |  |  | základní | 0.159 | 0.477 | 0.02005 | 0.06015 | 0 | 0 |  | 4 | K | 2 |  |  |  | ROZPOCET | 0 | 0 | 0 | 0 | 0 | 1 | 0 | 4 | -1157606376
|  |  | m 2.03 | [19 empty] | VV | 2 | 1 | True | 0 | ROZPOCET
|  |  | 1 |  |  |  | 1 | [15 empty] | VV | 2 | 2 | True | 0 | ROZPOCET
|  |  | m 2.08 | [19 empty] | VV | 2 | 1 | True | 0 | ROZPOCET
|  |  | 2 |  |  |  | 2 | [15 empty] | VV | 2 | 2 | True | 0 | ROZPOCET
|  |  | Součet |  |  |  | 3 | [15 empty] | VV | 2 | 4 | True | 1 | ROZPOCET
2 | K | 317142422 | Překlad nenosný přímý z pórobetonu v příčkách tl 100 mm dl přes 1000 do 1250 mm |  |  | kus | 3 |  |  | 0 |  |  |  | základní | 0.196 | 0.588 | 0.02606 | 0.07818 | 0 | 0 |  | 4 | K | 2 |  |  |  | ROZPOCET | 0 | 0 | 0 | 0 | 0 | 1 | 0 | 4 | 1134185017
|  |  | nad dveře 700 mm | [19 empty] | VV | 2 | 1 | True | 0 | ROZPOCET
|  |  | 3 |  |  |  | 3 | [15 empty] | VV | 2 | 2 | True | 1 | ROZPOCET
3 | K | 317142442 | Překlad nenosný přímý z pórobetonu Ytong v příčkách tl 150 mm dl přes 1000 do 1250 mm |  |  | kus | 3 |  |  | 0 |  |  |  | základní | 0.232 | 0.696 | 0.03909 | 0.11727 | 0 | 0 |  | 4 | K | 2 |  |  |  | ROZPOCET | 0 | 0 | 0 | 0 | 0 | 1 | 0 | 4 | -807061649
|  |  | m 2.02 | [19 empty] | VV | 2 | 1 | True | 0 | ROZPOCET
|  |  | 1 |  |  |  | 1 | [15 empty] | VV | 2 | 2 | True | 0 | ROZPOCET
|  |  | m 2.05 | [19 empty] | VV | 2 | 1 | True | 0 | ROZPOCET
|  |  | 1 |  |  |  | 1 | [15 empty] | VV | 2 | 2 | True | 0 | ROZPOCET
|  |  | m 2.06 | [19 empty] | VV | 2 | 1 | True | 0 | ROZPOCET
|  |  | 1 |  |  |  | 1 | [15 empty] | VV | 2 | 2 | True | 0 | ROZPOCET
|  |  | Součet |  |  |  | 3 | [15 empty] | VV | 2 | 4 | True | 1 | ROZPOCET
4 | K | 342272215 | Příčka z pórobetonových hladkých tvárnic na tenkovrstvou maltu tl 75 mm |  |  | m2 | 13.492 |  |  | 0 |  |  |  | základní | 0.514 | 6.9349 | 0.05168 | 0.69727 | 0 | 0 |  | 4 | K | 2 |  |  |  | ROZPOCET | 0 | 0 | 0 | 0 | 0 | 1 | 0 | 4 | -1099942059
|  |  | m 2.02 | [19 empty] | VV | 2 | 1 | True | 0 | ROZPOCET
|  |  | 1,6*3,25-0,7*1,97 |  |  |  | 3.821 | [15 empty] | VV | 2 | 2 | True | 0 | ROZPOCET
|  |  | m 2.08 | [19 empty] | VV | 2 | 1 | True | 0 | ROZPOCET
|  |  | (1,1+1,925)*2,25-2*0,7*1,97 |  |  |  | 4.048 | [15 empty] | VV | 2 | 2 | True | 0 | ROZPOCET
|  |  | m 2.09 | [19 empty] | VV | 2 | 1 | True | 0 | ROZPOCET
|  |  | 1,73*3,25 |  |  |  | 5.623 | [15 empty] | VV | 2 | 2 | True | 0 | ROZPOCET
|  |  | Součet |  |  |  | 13.492 | [15 empty] | VV | 2 | 4 | True | 1 | ROZPOCET
5 | K | 342272225 | Příčka z pórobetonových hladkých tvárnic na tenkovrstvou maltu tl 100 mm |  |  | m2 | 32.719 |  |  | 0 |  |  |  | základní | 0.525 | 17.1775 | 0.06917 | 2.2632 | 0 | 0 |  | 4 | K | 2 |  |  |  | ROZPOCET | 0 | 0 | 0 | 0 | 0 | 1 | 0 | 4 | 1953507784
|  |  | M 2.02, 2.03 | [19 empty] | VV | 2 | 1 | True | 0 | ROZPOCET
|  |  | (1,68+1,85)*3,25-0,7*1,97 |  |  |  | 10.094 | [15 empty] | VV | 2 | 2 | True | 0 | ROZPOCET
|  |  | m 2.04, 2.05, 2.09 | [19 empty] | VV | 2 | 1 | True | 0 | ROZPOCET
|  |  | (1,68+1,85)*3,25-0,7*1,97 |  |  |  | 10.094 | [15 empty] | VV | 2 | 2 | True | 0 | ROZPOCET
|  |  | m 2.05, 2.06 | [19 empty] | VV | 2 | 1 | True | 0 | ROZPOCET
|  |  | (1,73+0,1+2,45)*3,25-0,7*1,97 |  |  |  | 12.531 | [15 empty] | VV | 2 | 2 | True | 0 | ROZPOCET
|  |  | Součet |  |  |  | 32.719 | [15 empty] | VV | 2 | 4 | True | 1 | ROZPOCET
6 | K | 342272245 | Příčka z pórobetonových hladkých tvárnic na tenkovrstvou maltu tl 150 mm |  |  | m2 | 14.707 |  |  | 0 |  |  |  | základní | 0.556 | 8.1771 | 0.10325 | 1.5185 | 0 | 0 |  | 4 | K | 2 |  |  |  | ROZPOCET | 0 | 0 | 0 | 0 | 0 | 1 | 0 | 4 | 2019052698
|  |  | stěna na chodbu | [19 empty] | VV | 2 | 1 | True | 0 | ROZPOCET
|  |  | (1,6+0,1+1,73+0,1+2,45)*3,25-3*0,8*1,97 |  |  |  | 14.707 | [15 empty] | VV | 2 | 2 | True | 1 | ROZPOCET
7 | K | 342291121 | Ukotvení příček k cihelným konstrukcím plochými kotvami |  |  | m | 51 |  |  | 0 |  |  |  | základní | 0.2 | 10.2 | 0.00012 | 0.00612 | 0 | 0 |  | 4 | K | 2 |  |  |  | ROZPOCET | 0 | 0 | 0 | 0 | 0 | 1 | 0 | 4 | -1126140988
|  |  | příčky tl. 75 | [19 empty] | VV | 2 | 1 | True | 0 | ROZPOCET
|  |  | 7*3,4 |  |  |  | 23.8 | [15 empty] | VV | 2 | 2 | True | 0 | ROZPOCET
|  |  | příčky tl. 100 | [19 empty] | VV | 2 | 1 | True | 0 | ROZPOCET
|  |  | 6*3,4 |  |  |  | 20.4 | [15 empty] | VV | 2 | 2 | True | 0 | ROZPOCET
|  |  | příčky tl. 150 | [19 empty] | VV | 2 | 1 | True | 0 | ROZPOCET
|  |  | 2*3,4 |  |  |  | 6.8 | [15 empty] | VV | 2 | 2 | True | 0 | ROZPOCET
|  |  | Součet |  |  |  | 51 | [15 empty] | VV | 2 | 4 | True | 1 | ROZPOCET
| 6 - Úpravy povrchů, podlahy a osazování výplní | [8 empty] | 0 | [5 empty] | 120.8611 |  | 3.0609 |  | 0 |  | 1 | D | 1 |  |  |  | ROZPOCET | [6 empty] | 0
8 | K | 612142001 | Potažení vnitřních stěn sklovláknitým pletivem vtlačeným do tenkovrstvé hmoty |  |  | m2 | 89.628 |  |  | 0 |  |  |  | základní | 0.632 | 56.6449 | 0.004 | 0.35851 | 0 | 0 |  | 4 | K | 2 |  |  |  | ROZPOCET | 0 | 0 | 0 | 0 | 0 | 1 | 0 | 4 | 1169927460
|  |  | Pod omítky | [19 empty] | VV | 2 | 1 | True | 0 | ROZPOCET
|  |  | 89,628 |  |  |  | 89.628 | [15 empty] | VV | 2 | 2 | True | 1 | ROZPOCET
9 | K | 612311141 | Vápenná omítka štuková dvouvrstvá vnitřních stěn nanášená ručně |  |  | m2 | 89.628 |  |  | 0 |  |  |  | základní | 0.46 | 41.2289 | 0.01733 | 1.5533 | 0 | 0 |  | 4 | K | 2 |  |  |  | ROZPOCET | 0 | 0 | 0 | 0 | 0 | 1 | 0 | 4 | 238262860
|  |  | omítka nad obklady | [19 empty] | VV | 2 | 1 | True | 0 | ROZPOCET
|  |  | m 2.02 | [19 empty] | VV | 2 | 1 | True | 0 | ROZPOCET
|  |  | (1,605+1,6)*2*1,4 |  |  |  | 8.974 | [15 empty] | VV | 2 | 2 | True | 0 | ROZPOCET
|  |  | m 2.03 | [19 empty] | VV | 2 | 1 | True | 0 | ROZPOCET
|  |  | (1,85+1,6)*2*1,4 |  |  |  | 9.66 | [15 empty] | VV | 2 | 2 | True | 0 | ROZPOCET
|  |  | m 2.04 | [19 empty] | VV | 2 | 1 | True | 0 | ROZPOCET
|  |  | (1,73+0,9)*2*1,4 |  |  |  | 7.364 | [15 empty] | VV | 2 | 2 | True | 0 | ROZPOCET
|  |  | m 2.05 | [19 empty] | VV | 2 | 1 | True | 0 | ROZPOCET
|  |  | (1,73+1,505)*2*1,4 |  |  |  | 9.058 | [15 empty] | VV | 2 | 2 | True | 0 | ROZPOCET
|  |  | m 2.06 | [19 empty] | VV | 2 | 1 | True | 0 | ROZPOCET
|  |  | (2,45+1,505)*2*1,4 |  |  |  | 11.074 | [15 empty] | VV | 2 | 2 | True | 0 | ROZPOCET
|  |  | m 2.07 | [19 empty] | VV | 2 | 1 | True | 0 | ROZPOCET
|  |  | (1,925+1,125)*2*1,4 |  |  |  | 8.54 | [15 empty] | VV | 2 | 2 | True | 0 | ROZPOCET
|  |  | m 2.08 | [19 empty] | VV | 2 | 1 | True | 0 | ROZPOCET
|  |  | 2*(1,1+0,925)*2*1,4 |  |  |  | 11.34 | [15 empty] | VV | 2 | 2 | True | 0 | ROZPOCET
|  |  | m 2.09 | [19 empty] | VV | 2 | 1 | True | 0 | ROZPOCET
|  |  | (1,73+0,95)*2*1,4 |  |  |  | 7.504 | [15 empty] | VV | 2 | 2 | True | 0 | ROZPOCET
|  |  | příčkamezi WC a chodbou, část na chodbě, celá výška | [19 empty] | VV | 2 | 1 | True | 0 | ROZPOCET
|  |  | (1,6+0,1+1,73+0,1+2,45+0,15)*3,4-3*0,8*1,97 |  |  |  | 16.114 | [15 empty] | VV | 2 | 2 | True | 0 | ROZPOCET
|  |  | Součet |  |  |  | 89.628 | [15 empty] | VV | 2 | 4 | True | 1 | ROZPOCET
10 | K | 632451105 | Cementový samonivelační potěr ze suchých směsí tloušťky do 30 mm |  |  | m2 | 20.15 |  |  | 0 |  |  |  | základní | 0.29 | 5.8435 | 0.0306 | 0.61659 | 0 | 0 |  | 4 | K | 2 |  |  |  | ROZPOCET | 0 | 0 | 0 | 0 | 0 | 1 | 0 | 4 | 540884732
|  |  | Plocha dle legendy místností, PD výkres č. D.1.1.3 | [19 empty] | VV | 2 | 1 | True | 0 | ROZPOCET
|  |  | 2,57+(0,8*,15) |  |  |  | 2.69 | [15 empty] | VV | 2 | 2 | True | 0 | ROZPOCET
|  |  | 2,96 |  |  |  | 2.96 | [15 empty] | VV | 2 | 2 | True | 0 | ROZPOCET
|  |  | 1,56+(0,7*,1) |  |  |  | 1.63 | [15 empty] | VV | 2 | 2 | True | 0 | ROZPOCET
|  |  | 2,6+(0,8*,15) |  |  |  | 2.72 | [15 empty] | VV | 2 | 2 | True | 0 | ROZPOCET
|  |  | 3,69+0,8*,15 |  |  |  | 3.81 | [15 empty] | VV | 2 | 2 | True | 0 | ROZPOCET
|  |  | 2,17 |  |  |  | 2.17 | [15 empty] | VV | 2 | 2 | True | 0 | ROZPOCET
|  |  | 2,32+(0,7*0,1*2) |  |  |  | 2.46 | [15 empty] | VV | 2 | 2 | True | 0 | ROZPOCET
|  |  | 1,64+(0,7*,1) |  |  |  | 1.71 | [15 empty] | VV | 2 | 2 | True | 0 | ROZPOCET
|  |  | Součet |  |  |  | 20.15 | [15 empty] | VV | 2 | 4 | True | 1 | ROZPOCET
11 | K | 633811111 | Broušení nerovností betonových podlah do 2 mm - stržení šlemu |  |  | m2 | 21.109 |  |  | 0 |  |  |  | základní | 0.127 | 2.6808 | 0 | 0 | 0 | 0 |  | 4 | K | 2 |  |  |  | ROZPOCET | 0 | 0 | 0 | 0 | 0 | 1 | 0 | 4 | -1142785411
|  |  | srovnání podkladu po vybourání keramické dlažby | [19 empty] | VV | 2 | 1 | True | 0 | ROZPOCET
|  |  | 21,109 |  |  |  | 21.109 | [15 empty] | VV | 2 | 2 | True | 1 | ROZPOCET
12 | K | 642944121 | Osazování ocelových zárubní dodatečné pl do 2,5 m2 |  |  | kus | 9 |  |  | 0 |  |  |  | základní | 1.607 | 14.463 | 0.04684 | 0.42156 | 0 | 0 |  | 4 | K | 2 |  |  |  | ROZPOCET | 0 | 0 | 0 | 0 | 0 | 1 | 0 | 4 | 1291748598
|  |  | T3 | [19 empty] | VV | 2 | 1 | True | 0 | ROZPOCET
|  |  | 3 |  |  |  | 3 | [15 empty] | VV | 2 | 2 | True | 0 | ROZPOCET
|  |  | T4 | [19 empty] | VV | 2 | 1 | True | 0 | ROZPOCET
|  |  | 3 |  |  |  | 3 | [15 empty] | VV | 2 | 2 | True | 0 | ROZPOCET
|  |  | T5 | [19 empty] | VV | 2 | 1 | True | 0 | ROZPOCET
|  |  | 3 |  |  |  | 3 | [15 empty] | VV | 2 | 2 | True | 0 | ROZPOCET
|  |  | Součet |  |  |  | 9 | [15 empty] | VV | 2 | 4 | True | 1 | ROZPOCET
13 | M | 55331350 | zárubeň ocelová pro porobeton 100 800 L/P |  |  | kus | 3 |  |  | 0 |  |  |  | základní | 0 | 0 | 0.01249 | 0.03747 | 0 | 0 |  | 8 | M | 2 |  |  |  | ROZPOCET | 0 | 0 | 0 | 0 | 0 | 1 | 0 | 4 | -1802763188
|  |  | T3 | [19 empty] | VV | 2 | 1 | True | 0 | ROZPOCET
|  |  | 3 |  |  |  | 3 | [15 empty] | VV | 2 | 2 | True | 1 | ROZPOCET
14 | M | 55331348 | zárubeň ocelová pro porobeton 100 700 L/P |  |  | kus | 6 |  |  | 0 |  |  |  | základní | 0 | 0 | 0.01225 | 0.0735 | 0 | 0 |  | 8 | M | 2 |  |  |  | ROZPOCET | 0 | 0 | 0 | 0 | 0 | 1 | 0 | 4 | -1276650178
|  |  | T4 | [19 empty] | VV | 2 | 1 | True | 0 | ROZPOCET
|  |  | 3 |  |  |  | 3 | [15 empty] | VV | 2 | 2 | True | 0 | ROZPOCET
|  |  | T5 | [19 empty] | VV | 2 | 1 | True | 0 | ROZPOCET
|  |  | 3 |  |  |  | 3 | [15 empty] | VV | 2 | 2 | True | 0 | ROZPOCET
|  |  | Součet |  |  |  | 6 | [15 empty] | VV | 2 | 4 | True | 1 | ROZPOCET
| 9 - Ostatní konstrukce a práce, bourání | [8 empty] | 0 | [5 empty] | 54.441 |  | 0.0033167 |  | 18.4086 |  | 1 | D | 1 |  |  |  | ROZPOCET | [6 empty] | 0
15 | K | 949101111 | Lešení pomocné pro objekty pozemních staveb s lešeňovou podlahou v do 1,9 m zatížení do 150 kg/m2 |  |  | m2 | 19.51 |  |  | 0 |  |  |  | základní | 0.105 | 2.0486 | 0.00013 | 0.0025363 | 0 | 0 |  | 4 | K | 2 |  |  |  | ROZPOCET | 0 | 0 | 0 | 0 | 0 | 1 | 0 | 4 | 1956514754
|  |  | 19,51 |  |  |  | 19.51 | [15 empty] | VV | 2 | 2 | True | 1 | ROZPOCET
16 | K | 952901111 | Vyčištění budov bytové a občanské výstavby při výšce podlaží do 4 m |  |  | m2 | 19.51 |  |  | 0 |  |  |  | základní | 0.308 | 6.0091 | 4e-05 | 0.0007804 | 0 | 0 |  | 4 | K | 2 |  |  |  | ROZPOCET | 0 | 0 | 0 | 0 | 0 | 1 | 0 | 4 | -505279593
|  |  | legenda místností D.1.1.3 | [19 empty] | VV | 2 | 1 | True | 0 | ROZPOCET
|  |  | 2,57 |  |  |  | 2.57 | [15 empty] | VV | 2 | 2 | True | 0 | ROZPOCET
|  |  | 2,96 |  |  |  | 2.96 | [15 empty] | VV | 2 | 2 | True | 0 | ROZPOCET
|  |  | 1,56 |  |  |  | 1.56 | [15 empty] | VV | 2 | 2 | True | 0 | ROZPOCET
|  |  | 2,6 |  |  |  | 2.6 | [15 empty] | VV | 2 | 2 | True | 0 | ROZPOCET
|  |  | 3,69 |  |  |  | 3.69 | [15 empty] | VV | 2 | 2 | True | 0 | ROZPOCET
|  |  | 2,17 |  |  |  | 2.17 | [15 empty] | VV | 2 | 2 | True | 0 | ROZPOCET
|  |  | 2,32 |  |  |  | 2.32 | [15 empty] | VV | 2 | 2 | True | 0 | ROZPOCET
|  |  | 1,64 |  |  |  | 1.64 | [15 empty] | VV | 2 | 2 | True | 0 | ROZPOCET
|  |  | Součet |  |  |  | 19.51 | [15 empty] | VV | 2 | 4 | True | 1 | ROZPOCET
17 | K | 962031133 | Bourání příček z cihel pálených na MVC tl do 150 mm |  |  | m2 | 52.172 |  |  | 0 |  |  |  | základní | 0.284 | 14.8168 | 0 | 0 | 0.261 | 13.6169 |  | 4 | K | 2 |  |  |  | ROZPOCET | 0 | 0 | 0 | 0 | 0 | 1 | 0 | 4 | 954573997
|  |  | stěna na chodbu | [19 empty] | VV | 2 | 1 | True | 0 | ROZPOCET
|  |  | (1,6+0,1+1,73+0,1+2,45)*3,25-0,8*1,97*3 |  |  |  | 14.707 | [15 empty] | VV | 2 | 2 | True | 0 | ROZPOCET
|  |  | vnitřní stěna rovnoběžná se stěnou na chodbu | [19 empty] | VV | 2 | 1 | True | 0 | ROZPOCET
|  |  | (1,6+0,1+1,73+0,1+2,45)*3,25-(0,6*1,97+0,8*1,97) |  |  |  | 16.677 | [15 empty] | VV | 2 | 2 | True | 0 | ROZPOCET
|  |  | 2*1,53*3,25 |  |  |  | 9.945 | [15 empty] | VV | 2 | 2 | True | 0 | ROZPOCET
|  |  | 2*1,85*3,25-0,6*1,97 |  |  |  | 10.843 | [15 empty] | VV | 2 | 2 | True | 0 | ROZPOCET
|  |  | Součet |  |  |  | 52.172 | [15 empty] | VV | 2 | 4 | True | 1 | ROZPOCET
18 | K | 968072455 | Vybourání kovových dveřních zárubní pl do 2 m2 |  |  | m2 | 8.8 |  |  | 0 |  |  |  | základní | 0.939 | 8.2632 | 0 | 0 | 0.076 | 0.6688 |  | 4 | K | 2 |  |  |  | ROZPOCET | 0 | 0 | 0 | 0 | 0 | 1 | 0 | 4 | -2069798170
|  |  | 0,8*2,0*4 |  |  |  | 6.4 | [15 empty] | VV | 2 | 2 | True | 0 | ROZPOCET
|  |  | 0,6*2,0*2 |  |  |  | 2.4 | [15 empty] | VV | 2 | 2 | True | 0 | ROZPOCET
|  |  | Součet |  |  |  | 8.8 | [15 empty] | VV | 2 | 4 | True | 1 | ROZPOCET
19 | K | 978013191 | Otlučení (osekání) vnitřní vápenné nebo vápenocementové omítky stěn v rozsahu do 100 % |  |  | m2 | 89.628 |  |  | 0 |  |  |  | základní | 0.26 | 23.3033 | 0 | 0 | 0.046 | 4.1229 |  | 4 | K | 2 |  |  |  | ROZPOCET | 0 | 0 | 0 | 0 | 0 | 1 | 0 | 4 | -1845478
|  |  | otlučení omítek nad obklady | [19 empty] | VV | 2 | 1 | True | 0 | ROZPOCET
|  |  | omítka nad obklady | [19 empty] | VV | 2 | 1 | True | 0 | ROZPOCET
|  |  | m 2.02 | [19 empty] | VV | 2 | 1 | True | 0 | ROZPOCET
|  |  | (1,605+1,6)*2*1,4 |  |  |  | 8.974 | [15 empty] | VV | 2 | 2 | True | 0 | ROZPOCET
|  |  | m 2.03 | [19 empty] | VV | 2 | 1 | True | 0 | ROZPOCET
|  |  | (1,85+1,6)*2*1,4 |  |  |  | 9.66 | [15 empty] | VV | 2 | 2 | True | 0 | ROZPOCET
|  |  | m 2.04 | [19 empty] | VV | 2 | 1 | True | 0 | ROZPOCET
|  |  | (1,73+0,9)*2*1,4 |  |  |  | 7.364 | [15 empty] | VV | 2 | 2 | True | 0 | ROZPOCET
|  |  | m 2.05 | [19 empty] | VV | 2 | 1 | True | 0 | ROZPOCET
|  |  | (1,73+1,505)*2*1,4 |  |  |  | 9.058 | [15 empty] | VV | 2 | 2 | True | 0 | ROZPOCET
|  |  | m 2.06 | [19 empty] | VV | 2 | 1 | True | 0 | ROZPOCET
|  |  | (2,45+1,505)*2*1,4 |  |  |  | 11.074 | [15 empty] | VV | 2 | 2 | True | 0 | ROZPOCET
|  |  | m 2.07 | [19 empty] | VV | 2 | 1 | True | 0 | ROZPOCET
|  |  | (1,925+1,125)*2*1,4 |  |  |  | 8.54 | [15 empty] | VV | 2 | 2 | True | 0 | ROZPOCET
|  |  | m 2.08 | [19 empty] | VV | 2 | 1 | True | 0 | ROZPOCET
|  |  | 2*(1,1+0,925)*2*1,4 |  |  |  | 11.34 | [15 empty] | VV | 2 | 2 | True | 0 | ROZPOCET
|  |  | m 2.09 | [19 empty] | VV | 2 | 1 | True | 0 | ROZPOCET
|  |  | (1,73+0,95)*2*1,4 |  |  |  | 7.504 | [15 empty] | VV | 2 | 2 | True | 0 | ROZPOCET
|  |  | příčkamezi WC a chodbou, část na chodbě, celá výška | [19 empty] | VV | 2 | 1 | True | 0 | ROZPOCET
|  |  | (1,6+0,1+1,73+0,1+2,45+0,15)*3,4-3*0,8*1,97 |  |  |  | 16.114 | [15 empty] | VV | 2 | 2 | True | 0 | ROZPOCET
|  |  | Součet |  |  |  | 89.628 | [13 empty] | ; |  | VV | 2 | 4 | True | 1 | ROZPOCET
| 997 - Přesun sutě | [8 empty] | 0 | [5 empty] | 111.8652 |  | 0 |  | 0 |  | 1 | D | 1 |  |  |  | ROZPOCET | [6 empty] | 0
20 | K | 997002611 | Nakládání suti a vybouraných hmot |  |  | t | 26.565 |  |  | 0 |  |  |  | základní | 0.136 | 3.6128 | 0 | 0 | 0 | 0 |  | 4 | K | 2 |  |  |  | ROZPOCET | 0 | 0 | 0 | 0 | 0 | 1 | 0 | 4 | -317752865
21 | K | 997013154 | Vnitrostaveništní doprava suti a vybouraných hmot pro budovy v do 15 m s omezením mechanizace |  |  | t | 26.565 |  |  | 0 |  |  |  | základní | 3.89 | 103.3379 | 0 | 0 | 0 | 0 |  | 4 | K | 2 |  |  |  | ROZPOCET | 0 | 0 | 0 | 0 | 0 | 1 | 0 | 4 | -253186996
22 | K | 997013501 | Odvoz suti a vybouraných hmot na skládku nebo meziskládku do 1 km se složením |  |  | t | 26.565 |  |  | 0 |  |  |  | základní | 0.125 | 3.3206 | 0 | 0 | 0 | 0 |  | 4 | K | 2 |  |  |  | ROZPOCET | 0 | 0 | 0 | 0 | 0 | 1 | 0 | 4 | 1518377924
23 | K | 997013509 | Příplatek k odvozu suti a vybouraných hmot na skládku ZKD 1 km přes 1 km |  |  | t | 265.65 |  |  | 0 |  |  |  | základní | 0.006 | 1.5939 | 0 | 0 | 0 | 0 |  | 4 | K | 2 |  |  |  | ROZPOCET | 0 | 0 | 0 | 0 | 0 | 1 | 0 | 4 | 2010169374
24 | K | 997013831 | Poplatek za uložení na skládce (skládkovné) stavebního odpadu směsného kód odpadu 170 904 |  |  | t | 26.565 |  |  | 0 |  |  |  | základní | 0 | 0 | 0 | 0 | 0 | 0 |  | 4 | K | 2 |  |  |  | ROZPOCET | 0 | 0 | 0 | 0 | 0 | 1 | 0 | 4 | 2061005307
| 998 - Přesun hmot | [8 empty] | 0 | [5 empty] | 21.689 |  | 0 |  | 0 |  | 1 | D | 1 |  |  |  | ROZPOCET | [6 empty] | 0
25 | K | 998017003 | Přesun hmot s omezením mechanizace pro budovy v do 24 m |  |  | t | 7.785 |  |  | 0 |  |  |  | základní | 2.786 | 21.689 | 0 | 0 | 0 | 0 |  | 4 | K | 2 |  |  |  | ROZPOCET | 0 | 0 | 0 | 0 | 0 | 1 | 0 | 4 | -1015713238
| PSV - Práce a dodávky PSV | [8 empty] | 0 | [5 empty] | #REF! |  | #REF! |  | #REF! |  | 2 | D | 0 |  |  |  | ROZPOCET | [6 empty] | #REF!
| 711 - Izolace proti vodě, vlhkosti a plynům | [8 empty] | 0 | [5 empty] | 3.627 |  | 0.0806 |  | 0 |  | 2 | D | 1 |  |  |  | ROZPOCET | [6 empty] | 0
26 | K | 711193136 | Izolace proti zemní vlhkosti na vodorovné ploše hydroizolační stěrkou |  |  | m2 | 20.15 |  |  | 0 |  |  |  | základní | 0.18 | 3.627 | 0.004 | 0.0806 | 0 | 0 |  | 16 | K | 2 |  |  |  | ROZPOCET | 0 | 0 | 0 | 0 | 0 | 1 | 0 | 16 | 328246963
|  |  | Plocha dle legendy místností, PD výkres č. D.1.1.3 | [19 empty] | VV | 2 | 1 | True | 0 | ROZPOCET
|  |  | 2,57+(0,8*,15) |  |  |  | 2.69 | [15 empty] | VV | 2 | 2 | True | 0 | ROZPOCET
|  |  | 2,96 |  |  |  | 2.96 | [15 empty] | VV | 2 | 2 | True | 0 | ROZPOCET
|  |  | 1,56+(0,7*,1) |  |  |  | 1.63 | [15 empty] | VV | 2 | 2 | True | 0 | ROZPOCET
|  |  | 2,6+(0,8*,15) |  |  |  | 2.72 | [15 empty] | VV | 2 | 2 | True | 0 | ROZPOCET
|  |  | 3,69+0,8*,15 |  |  |  | 3.81 | [15 empty] | VV | 2 | 2 | True | 0 | ROZPOCET
|  |  | 2,17 |  |  |  | 2.17 | [15 empty] | VV | 2 | 2 | True | 0 | ROZPOCET
|  |  | 2,32+(0,7*0,1*2) |  |  |  | 2.46 | [15 empty] | VV | 2 | 2 | True | 0 | ROZPOCET
|  |  | 1,64+(0,7*,1) |  |  |  | 1.71 | [15 empty] | VV | 2 | 2 | True | 0 | ROZPOCET
|  |  | Součet |  |  |  | 20.15 | [15 empty] | VV | 2 | 4 | True | 1 | ROZPOCET
27 | K | 711212000R | Penetrace podkladu pod hydroizolační nátěr vč. materiálu |  |  | m2 | 20.15 |  |  | 0 |  |  |  | základní | 0.25 | 5.0375 | 0.0008 | 0.01612 | 0 | 0 |  | 16 | K | 2 |  |  |  | ROZPOCET | 0 | 0 | 0 | 0 | 0 | 1 | 0 | 16 | 1708761470
28 | K | 998711202R | Přesun hmot pro izolaci proti vodě |  |  | % | 0 |  |  | 0 |  |  |  | základní | 2.786 | 0 | 0 | 0 | 0 | 0 |  | 4 | K | 2 |  |  |  | ROZPOCET | 0 | 0 | 0 | 0 | 0 | 1 | 0 | 4 | -1954130075
| 763 - Konstrukce suché výstavby | [8 empty] | 0 | [5 empty] | 33.0065 |  | 0.54968 |  | 0 |  | 2 | D | 1 |  |  |  | ROZPOCET | [6 empty] | 0
29 | K | 763121429 | SDK stěna předsazená tl 180 mm profil CW+UW 100 deska 1xH2 12,5 TI 40 mm EI 30 ( instalační předstěny pro ZTI- kompl.- SDK vč. k-kce) |  |  | m2 | 21.904 |  |  | 0 |  |  |  | základní | 0.809 | 17.7203 | 0.01574 | 0.34477 | 0 | 0 |  | 16 | K | 2 |  |  |  | ROZPOCET | 0 | 0 | 0 | 0 | 0 | 1 | 0 | 16 | 1273257689
|  |  | IP1, IP4 | [19 empty] | VV | 2 | 1 | True | 0 | ROZPOCET
|  |  | m 2.04 | [19 empty] | VV | 2 | 1 | True | 0 | ROZPOCET
|  |  | 0,9*3,5 |  |  |  | 3.15 | [15 empty] | VV | 2 | 2 | True | 0 | ROZPOCET
|  |  | m 2.08 | [19 empty] | VV | 2 | 1 | True | 0 | ROZPOCET
|  |  | 2*0,925*3,5 |  |  |  | 6.475 | [15 empty] | VV | 2 | 2 | True | 0 | ROZPOCET
|  |  | m 2.09 | [19 empty] | VV | 2 | 1 | True | 0 | ROZPOCET
|  |  | 0,95*3,5 |  |  |  | 3.325 | [15 empty] | VV | 2 | 2 | True | 0 | ROZPOCET
|  |  | m 2.05 | [19 empty] | VV | 2 | 1 | True | 0 | ROZPOCET
|  |  | 1,75*3,5 |  |  |  | 6.125 | [15 empty] | VV | 2 | 2 | True | 0 | ROZPOCET
|  |  | IP2 | [19 empty] | VV | 2 | 1 | True | 0 | ROZPOCET
|  |  | m 2.06 | [19 empty] | VV | 2 | 1 | True | 0 | ROZPOCET
|  |  | 1,505*0,6 |  |  |  | 0.903 | [15 empty] | VV | 2 | 2 | True | 0 | ROZPOCET
|  |  | m 2.03 | [19 empty] | VV | 2 | 1 | True | 0 | ROZPOCET
|  |  | 1,605*1,2 |  |  |  | 1.926 | [15 empty] | VV | 2 | 2 | True | 0 | ROZPOCET
|  |  | Součet |  |  |  | 21.904 | [15 empty] | VV | 2 | 4 | True | 1 | ROZPOCET
30 | K | 763135101 | Montáž SDK kazetového podhledu z kazet 600x600 mm na zavěšenou viditelnou nosnou konstrukci |  |  | m2 | 19.51 |  |  | 0 |  |  |  | základní | 0.518 | 10.1062 | 0.00139 | 0.027119 | 0 | 0 |  | 16 | K | 2 |  |  |  | ROZPOCET | 0 | 0 | 0 | 0 | 0 | 1 | 0 | 16 | 205800805
|  |  | Plocha dle legendy místností, PD výkres č. D.1.1.3 | [19 empty] | VV | 2 | 1 | True | 0 | ROZPOCET
|  |  | 2,57 |  |  |  | 2.57 | [15 empty] | VV | 2 | 2 | True | 0 | ROZPOCET
|  |  | 2,96 |  |  |  | 2.96 | [15 empty] | VV | 2 | 2 | True | 0 | ROZPOCET
|  |  | 1,56 |  |  |  | 1.56 | [15 empty] | VV | 2 | 2 | True | 0 | ROZPOCET
|  |  | 2,6 |  |  |  | 2.6 | [15 empty] | VV | 2 | 2 | True | 0 | ROZPOCET
|  |  | 3,69 |  |  |  | 3.69 | [15 empty] | VV | 2 | 2 | True | 0 | ROZPOCET
|  |  | 2,17 |  |  |  | 2.17 | [15 empty] | VV | 2 | 2 | True | 0 | ROZPOCET
|  |  | 2,32 |  |  |  | 2.32 | [15 empty] | VV | 2 | 2 | True | 0 | ROZPOCET
|  |  | 1,64 |  |  |  | 1.64 | [15 empty] | VV | 2 | 2 | True | 0 | ROZPOCET
|  |  | Součet |  |  |  | 19.51 | [15 empty] | VV | 2 | 4 | True | 1 | ROZPOCET
31 | M | 59030570 | podhled kazetový bez děrování, viditelný rastr, tl. 10 mm, 600 x 600 mm |  |  | m2 | 20.486 |  |  | 0 |  |  |  | základní | 0 | 0 | 0.008 | 0.16389 | 0 | 0 |  | 32 | M | 2 |  |  |  | ROZPOCET | 0 | 0 | 0 | 0 | 0 | 1 | 0 | 16 | 1894729407
32 | K | 7631351R00 | Demontáž stávajícího podhledu -chodba v 1. NP - pro ZTI |  |  | m2 | 5 |  |  | 0 |  |  |  | základní | 0.518 | 2.59 | 0.00139 | 0.00695 | 0 | 0 |  | 16 | K | 2 |  |  |  | ROZPOCET | 0 | 0 | 0 | 0 | 0 | 1 | 0 | 16 | 205800805
33 | K | 7631351R00 | Zpětná montáž stávajícího podhledu - chodba v 1. NP - pro ZTI |  |  | m2 | 5 |  |  | 0 |  |  |  | základní | 0.518 | 2.59 | 0.00139 | 0.00695 | 0 | 0 |  | 16 | K | 2 |  |  |  | ROZPOCET | 0 | 0 | 0 | 0 | 0 | 1 | 0 | 16 | 205800805
34 | K | 998763202 | Přesun hmot procentní pro dřevostavby v objektech v do 24 m |  |  | % | 0 |  |  | 0 |  |  |  | základní | 0 | 0 | 0 | 0 | 0 | 0 |  | 16 | K | 2 |  |  |  | ROZPOCET | 0 | 0 | 0 | 0 | 0 | 1 | 0 | 16 | 1076904020
| 766 - Konstrukce truhlářské | [8 empty] | 0 | [5 empty] | 23.667 |  | 0.223 |  | 0.216 |  | 2 | D | 1 |  |  |  | ROZPOCET | [6 empty] | 0
35 | K | 766660R00 | Vyvěšení dveří včetně zajištění likvidace |  |  | kus | 8 |  |  | 0 |  |  |  | základní | 1.805 | 14.44 | 0 | 0 | 0 | 0 |  | 16 | K | 2 |  |  |  | ROZPOCET | 0 | 0 | 0 | 0 | 0 | 1 | 0 | 16 | 1898974949
36 | K | 766660171 | Montáž dveřních křídel otvíravých 1křídlových š do 0,8 m do obložkové zárubně |  |  | kus | 6 |  |  | 0 |  |  |  | základní | 1.805 | 10.83 | 0 | 0 | 0 | 0 |  | 16 | K | 2 |  |  |  | ROZPOCET | 0 | 0 | 0 | 0 | 0 | 1 | 0 | 16 | 1898974949
|  |  | dveře š. 700 mm | [19 empty] | VV | 2 | 1 | True | 0 | ROZPOCET
|  |  | 6 |  |  |  | 6 | [15 empty] | VV | 2 | 2 | True | 1 | ROZPOCET
37 | M | 61162701 | dveře vnitřní hladké v provedení lamino CPL , bílá plné 1křídlové 70x197cm |  |  | kus | 6 |  |  | 0 |  |  |  | základní | 0 | 0 | 0.0165 | 0.099 | 0 | 0 |  | 32 | M | 2 |  |  |  | ROZPOCET | 0 | 0 | 0 | 0 | 0 | 1 | 0 | 16 | 1626050027
38 | K | 766660181 | Montáž dveřních křídel otvíravých 1křídlových š do 0,8 m požárních do obložkové zárubně |  |  | kus | 3 |  |  | 0 |  |  |  | základní | 3.045 | 9.135 | 0 | 0 | 0 | 0 |  | 16 | K | 2 |  |  |  | ROZPOCET | 0 | 0 | 0 | 0 | 0 | 1 | 0 | 16 | -1690452546
|  |  | dveře š. 800 mm | [19 empty] | VV | 2 | 1 | True | 0 | ROZPOCET
|  |  | 3 |  |  |  | 3 | [15 empty] | VV | 2 | 2 | True | 1 | ROZPOCET
39 | M | 61165339 | dveře vnitřní protipožární hladké v provedení lamino CPL 1křídlé 80x197cm |  |  | kus | 3 |  |  | 0 |  |  |  | základní | 0 | 0 | 0.038 | 0.114 | 0 | 0 |  | 32 | M | 2 |  |  |  | ROZPOCET | 0 | 0 | 0 | 0 | 0 | 1 | 0 | 16 | -1468688914
40 | K | 766660722 | Montáž dveřního kování - zámku |  |  | kus | 6 |  |  | 0 |  |  |  | základní | 0.542 | 3.252 | 0 | 0 | 0 | 0 |  | 16 | K | 2 |  |  |  | ROZPOCET | 0 | 0 | 0 | 0 | 0 | 1 | 0 | 16 | -407292232
41 | M | 54924000 | kování + zámek fab-bezpečnostní , klika /klika nebo koule - dle požadavku provozovatele vč. mont. materiálu |  |  | kus | 1 |  |  | 0 |  |  |  | základní | 0 | 0 | 0.0004 | 0.0004 | 0 | 0 |  | 32 | M | 2 |  |  |  | ROZPOCET | 0 | 0 | 0 | 0 | 0 | 1 | 0 | 16 | -946646620
42 | M | 54914610 | kování + zámek dozický nebo zámek WC, klika /klika vč. mont. materiálu - dle požadavku provozovatele |  |  | kus | 8 |  |  | 0 |  |  |  | základní | 0 | 0 | 0.0012 | 0.0096 | 0 | 0 |  | 32 | M | 2 |  |  |  | ROZPOCET | 0 | 0 | 0 | 0 | 0 | 1 | 0 | 16 | 288094311
43 | K | 766691914 | Vyvěšení nebo zavěšení dřevěných křídel dveří pl do 2 m2 |  |  | kus | 9 |  |  | 0 |  |  |  | základní | 0.05 | 0.45 | 0 | 0 | 0.024 | 0.216 |  | 16 | K | 2 |  |  |  | ROZPOCET | 0 | 0 | 0 | 0 | 0 | 1 | 0 | 16 | 2144264323
44 | K | 998766203 | Přesun hmot procentní pro konstrukce truhlářské v objektech v do 24 m |  |  | % | 0 |  |  | 0 |  |  |  | základní | 0 | 0 | 0 | 0 | 0 | 0 |  | 16 | K | 2 |  |  |  | ROZPOCET | 0 | 0 | 0 | 0 | 0 | 1 | 0 | 16 | 702970133
| 767 - Konstrukce zámečnické | [8 empty] | 0 | [5 empty] | 0.93744 |  | 0 |  | 0 |  | 2 | D | 1 |  |  |  | ROZPOCET | [6 empty] | 0
45 | K | 767668000R00 | Demontáž kovové zástěny dělící |  |  | m2 | 6.51 |  |  | 0 |  |  |  | základní | 0.144 | 0.93744 | 0 | 0 | 0 | 0 |  | 16 | K | 2 |  |  |  | ROZPOCET | 0 | 0 | 0 | 0 | 0 | 1 | 0 | 16 | 143077624
|  |  | plechové kóje | [19 empty] | VV | 2 | 1 | True | 0 | ROZPOCET
|  |  | (1,85+1,25)*2,1 |  |  |  | 6.51 | [15 empty] | VV | 2 | 2 | True | 1 | ROZPOCET
46 | K | 7676491R00 | Montáž okopného plechu na dveře |  |  | kus | 18 |  |  | 0 |  |  |  | základní | 0.08 | 1.44 | 0 | 0 | 0 | 0 |  | 16 | K | 2 |  |  |  | ROZPOCET | 0 | 0 | 0 | 0 | 0 | 1 | 0 | 16 | 83340606
47 | M | 551470R00 | Okopný samolepící plech na dveře |  |  | kus | 18 |  |  | 0 |  |  |  | základní | 0 | 0 | 0.0016 | 0.0288 | 0 | 0 |  | 32 | M | 2 |  |  |  | ROZPOCET | 0 | 0 | 0 | 0 | 0 | 1 | 0 | 16 | 1944647218
48 | K | 7676491R00 | Montáž záražek za dveře |  |  | kus | 5 |  |  | 0 |  |  |  | základní | 0.08 | 0.4 | 0 | 0 | 0 | 0 |  | 16 | K | 2 |  |  |  | ROZPOCET | 0 | 0 | 0 | 0 | 0 | 1 | 0 | 16 | 83340606
49 | M | 551470R00 | Zarážka za dveře |  |  | kus | 5 |  |  | 0 |  |  |  | základní | 0 | 0 | 0.0016 | 0.008 | 0 | 0 |  | 32 | M | 2 |  |  |  | ROZPOCET | 0 | 0 | 0 | 0 | 0 | 1 | 0 | 16 | 1944647218
| 771 - Podlahy z dlaždic | [8 empty] | 0 | [5 empty] | 31.0806 |  | 0.52312 |  | 1.7556 |  | 2 | D | 1 |  |  |  | ROZPOCET | [6 empty] | 0
50 | K | 771571810 | Demontáž podlah z dlaždic keramických kladených do malty |  |  | m2 | 21.109 |  |  | 0 |  |  |  | základní | 0.368 | 7.7681 | 0 | 0 | 0.08317 | 1.7556 |  | 16 | K | 2 |  |  |  | ROZPOCET | 0 | 0 | 0 | 0 | 0 | 1 | 0 | 16 | 1061565719
|  |  | (1,7+1,83+2,45)*3,53 |  |  |  | 21.109 | [15 empty] | VV | 2 | 2 | True | 1 | ROZPOCET
51 | K | 771574131 | Montáž podlah keramických režných protiskluzných lepených flexibilním lepidlem do 50 ks/m2 |  |  | m2 | 20.6 |  |  | 0 |  |  |  | základní | 0.685 | 14.111 | 0.00392 | 0.080752 | 0 | 0 |  | 16 | K | 2 |  |  |  | ROZPOCET | 0 | 0 | 0 | 0 | 0 | 1 | 0 | 16 | -259125177
|  |  | Plocha dle legendy místností, PD výkres č. D.1.1.3 | [19 empty] | VV | 2 | 1 | True | 0 | ROZPOCET
|  |  | 2,57+(0,8*,15) |  |  |  | 2.69 | [15 empty] | VV | 2 | 2 | True | 0 | ROZPOCET
|  |  | 2,96 |  |  |  | 2.96 | [15 empty] | VV | 2 | 2 | True | 0 | ROZPOCET
|  |  | 1,56+(0,7*,1) |  |  |  | 1.63 | [15 empty] | VV | 2 | 2 | True | 0 | ROZPOCET
|  |  | 2,6+(0,8*,15) |  |  |  | 2.72 | [15 empty] | VV | 2 | 2 | True | 0 | ROZPOCET
|  |  | 3,69+0,8*,15 |  |  |  | 3.81 | [15 empty] | VV | 2 | 2 | True | 0 | ROZPOCET
|  |  | 2,17 |  |  |  | 2.17 | [15 empty] | VV | 2 | 2 | True | 0 | ROZPOCET
|  |  | 2,32+(0,7*0,1*2) |  |  |  | 2.46 | [15 empty] | VV | 2 | 2 | True | 0 | ROZPOCET
|  |  | 1,64+(0,7*,1) |  |  |  | 1.71 | [15 empty] | VV | 2 | 2 | True | 0 | ROZPOCET
|  |  | sokl: 0,1*4,5 |  |  |  | 0.45 | [15 empty] | VV | 2 | 2 | True | 0 | ROZPOCET
|  |  | Součet |  |  |  | 20.6 | [15 empty] | VV | 2 | 4 | True | 1 | ROZPOCET
52 | M | 59761290 | dlaždice keramické podlahové (barevné) přes 9 do 12 ks/m2-dekor dle PD |  |  | m2 | 22.66 |  |  | 0 |  |  |  | základní | 0 | 0 | 0.0192 | 0.43507 | 0 | 0 |  | 32 | M | 2 |  |  |  | ROZPOCET | 0 | 0 | 0 | 0 | 0 | 1 | 0 | 16 | 1196912392
53 | K | 771579191 | Příplatek k montáž podlah keramických za plochu do 5 m2 |  |  | m2 | 20.15 |  |  | 0 |  |  |  | základní | 0.03 | 0.6045 | 0 | 0 | 0 | 0 |  | 16 | K | 2 |  |  |  | ROZPOCET | 0 | 0 | 0 | 0 | 0 | 1 | 0 | 16 | 518453349
|  |  | Plocha dle legendy místností, PD výkres č. D.1.1.3 | [19 empty] | VV | 2 | 1 | True | 0 | ROZPOCET
|  |  | 2,57+(0,8*,15) |  |  |  | 2.69 | [15 empty] | VV | 2 | 2 | True | 0 | ROZPOCET
|  |  | 2,96 |  |  |  | 2.96 | [15 empty] | VV | 2 | 2 | True | 0 | ROZPOCET
|  |  | 1,56+(0,7*,1) |  |  |  | 1.63 | [15 empty] | VV | 2 | 2 | True | 0 | ROZPOCET
|  |  | 2,6+(0,8*,15) |  |  |  | 2.72 | [15 empty] | VV | 2 | 2 | True | 0 | ROZPOCET
|  |  | 3,69+0,8*,15 |  |  |  | 3.81 | [15 empty] | VV | 2 | 2 | True | 0 | ROZPOCET
|  |  | 2,17 |  |  |  | 2.17 | [15 empty] | VV | 2 | 2 | True | 0 | ROZPOCET
|  |  | 2,32+(0,7*0,1*2) |  |  |  | 2.46 | [15 empty] | VV | 2 | 2 | True | 0 | ROZPOCET
|  |  | 1,64+(0,7*,1) |  |  |  | 1.71 | [15 empty] | VV | 2 | 2 | True | 0 | ROZPOCET
|  |  | Součet |  |  |  | 20.15 | [15 empty] | VV | 2 | 4 | True | 1 | ROZPOCET
54 | K | 771579192 | Příplatek k montáž podlah keramických za omezený prostor |  |  | m2 | 20.15 |  |  | 0 |  |  |  | základní | 0.166 | 3.3449 | 0 | 0 | 0 | 0 |  | 16 | K | 2 |  |  |  | ROZPOCET | 0 | 0 | 0 | 0 | 0 | 1 | 0 | 16 | -110142241
55 | K | 771591111 | Podlahy penetrace podkladu |  |  | m2 | 20.15 |  |  | 0 |  |  |  | základní | 0.044 | 0.8866 | 0.0003 | 0.006045 | 0 | 0 |  | 16 | K | 2 |  |  |  | ROZPOCET | 0 | 0 | 0 | 0 | 0 | 1 | 0 | 16 | 643623267
|  |  | plocha podlahy, penetrace původní dlažby | [19 empty] | VV | 2 | 1 | True | 0 | ROZPOCET
|  |  | 20.15 |  |  |  | 20.15 | [15 empty] | VV | 2 | 2 | True | 1 | ROZPOCET
56 | K | 771591115 | Podlahy spárování silikonem |  |  | m | 41.71 |  |  | 0 |  |  |  | základní | 0.05 | 2.0855 | 3e-05 | 0.0012513 | 0 | 0 |  | 16 | K | 2 |  |  |  | ROZPOCET | 0 | 0 | 0 | 0 | 0 | 1 | 0 | 16 | -915778745
|  |  | m 2.02 | [19 empty] | VV | 2 | 1 | True | 0 | ROZPOCET
|  |  | (1,605+1,6)*2-(0,8+0,7) |  |  |  | 4.91 | [15 empty] | VV | 2 | 2 | True | 0 | ROZPOCET
|  |  | m 2.03 | [19 empty] | VV | 2 | 1 | True | 0 | ROZPOCET
|  |  | (1,85+1,6)*2-0,7*2 |  |  |  | 5.5 | [15 empty] | VV | 2 | 2 | True | 0 | ROZPOCET
|  |  | m 2.04 | [19 empty] | VV | 2 | 1 | True | 0 | ROZPOCET
|  |  | (1,73+0,9)*2-0,7 |  |  |  | 4.56 | [15 empty] | VV | 2 | 2 | True | 0 | ROZPOCET
|  |  | m 2.05 | [19 empty] | VV | 2 | 1 | True | 0 | ROZPOCET
|  |  | (1,73+1,505)*2-0,8 |  |  |  | 5.67 | [15 empty] | VV | 2 | 2 | True | 0 | ROZPOCET
|  |  | m 2.06 | [19 empty] | VV | 2 | 1 | True | 0 | ROZPOCET
|  |  | (2,45+1,505)*2-(0,8+0,7) |  |  |  | 6.41 | [15 empty] | VV | 2 | 2 | True | 0 | ROZPOCET
|  |  | m 2.07 | [19 empty] | VV | 2 | 1 | True | 0 | ROZPOCET
|  |  | (1,925+1,125)*2-0,7*4 |  |  |  | 3.3 | [15 empty] | VV | 2 | 2 | True | 0 | ROZPOCET
|  |  | m 2.08 | [19 empty] | VV | 2 | 1 | True | 0 | ROZPOCET
|  |  | 2*(1,1+0,925)*2-0,7*2 |  |  |  | 6.7 | [15 empty] | VV | 2 | 2 | True | 0 | ROZPOCET
|  |  | m 2.09 | [19 empty] | VV | 2 | 1 | True | 0 | ROZPOCET
|  |  | (1,73+0,95)*2-0,7 |  |  |  | 4.66 | [15 empty] | VV | 2 | 2 | True | 0 | ROZPOCET
|  |  | Součet |  |  |  | 41.71 | [15 empty] | VV | 2 | 4 | True | 1 | ROZPOCET
57 | K | 771591185 | Podlahy řezání keramických dlaždic rovné |  |  | kus | 60 |  |  | 0 |  |  |  | základní | 0.038 | 2.28 | 0 | 0 | 0 | 0 |  | 16 | K | 2 |  |  |  | ROZPOCET | 0 | 0 | 0 | 0 | 0 | 1 | 0 | 16 | -1729685176
|  |  | odhad | [19 empty] | VV | 2 | 1 | True | 0 | ROZPOCET
|  |  | 60 |  |  |  | 60 | [15 empty] | VV | 2 | 2 | True | 1 | ROZPOCET
58 | K | 998771203 | Přesun hmot procentní pro podlahy z dlaždic v objektech v do 24 m |  |  | % | 0 |  |  | 0 |  |  |  | základní | 0 | 0 | 0 | 0 | 0 | 0 |  | 16 | K | 2 |  |  |  | ROZPOCET | 0 | 0 | 0 | 0 | 0 | 1 | 0 | 16 | 1273184670
| 781 - Dokončovací práce - obklady | [8 empty] | 0 | [5 empty] | 159.3395 |  | 2.0818 |  | 6.0636 |  | 2 | D | 1 |  |  |  | ROZPOCET | [6 empty] | 0
59 | K | 781471810 | Demontáž obkladů z obkladaček keramických kladených do malty |  |  | m2 | 74.4 |  |  | 0 |  |  |  | základní | 0.295 | 21.948 | 0 | 0 | 0.0815 | 6.0636 |  | 16 | K | 2 |  |  |  | ROZPOCET | 0 | 0 | 0 | 0 | 0 | 1 | 0 | 16 | -111798227
|  |  | (2,18*2+1,53*2-0,8)*2,0 |  |  |  | 13.24 | [15 empty] | VV | 2 | 2 | True | 0 | ROZPOCET
|  |  | (2,18*2+1,85*2-0,6*2)*2,0 |  |  |  | 13.72 | [15 empty] | VV | 2 | 2 | True | 0 | ROZPOCET
|  |  | (1,7*2+1,53*2-0,8)*2,0 |  |  |  | 11.32 | [15 empty] | VV | 2 | 2 | True | 0 | ROZPOCET
|  |  | (1,85*2+1,05*2-0,6)*2,0 |  |  |  | 10.4 | [15 empty] | VV | 2 | 2 | True | 0 | ROZPOCET
|  |  | (1,8*2+1,53*2-0,8*2)*2,0 |  |  |  | 10.12 | [15 empty] | VV | 2 | 2 | True | 0 | ROZPOCET
|  |  | (2,45*2+1,85*2-0,8)*2,0 |  |  |  | 15.6 | [15 empty] | VV | 2 | 2 | True | 0 | ROZPOCET
|  |  | Součet |  |  |  | 74.4 | [15 empty] | VV | 2 | 4 | True | 1 | ROZPOCET
60 | K | 781474114 | Montáž obkladů vnitřních keramických hladkých do 22 ks/m2 lepených flexibilním lepidlem |  |  | m2 | 85.4909 |  |  | 0 |  |  |  | základní | 0.686 | 58.6468 | 0.003 | 0.25647 | 0 | 0 |  | 16 | K | 2 |  |  |  | ROZPOCET | 0 | 0 | 0 | 0 | 0 | 1 | 0 | 16 | 1448947091
|  |  | m 2.02 | [19 empty] | VV | 2 | 1 | True | 0 | ROZPOCET
|  |  | ((1,605+1,6)*2-(0,8+0,7))*2,0 |  |  |  | 9.82 | [15 empty] | VV | 2 | 2 | True | 0 | ROZPOCET
|  |  | m 2.03 | [19 empty] | VV | 2 | 1 | True | 0 | ROZPOCET
|  |  | ((1,85+1,6)*2-0,7*2)*2,0 |  |  |  | 11 | [15 empty] | VV | 2 | 2 | True | 0 | ROZPOCET
|  |  | m 2.04 | [19 empty] | VV | 2 | 1 | True | 0 | ROZPOCET
|  |  | ((1,73+0,9)*2-0,7)*2,0 |  |  |  | 9.12 | [15 empty] | VV | 2 | 2 | True | 0 | ROZPOCET
|  |  | m 2.05 | [19 empty] | VV | 2 | 1 | True | 0 | ROZPOCET
|  |  | ((1,73+1,505)*2-0,8)*2,2 |  |  |  | 12.474 | [15 empty] | VV | 2 | 2 | True | 0 | ROZPOCET
|  |  | m 2.06 | [19 empty] | VV | 2 | 1 | True | 0 | ROZPOCET
|  |  | ((2,45+1,505)*2-(0,8+0,7))*2,0 |  |  |  | 12.82 | [15 empty] | VV | 2 | 2 | True | 0 | ROZPOCET
|  |  | m 2.07 | [19 empty] | VV | 2 | 1 | True | 0 | ROZPOCET
|  |  | ((1,925+1,125)*2-0,7*4)*2,0 |  |  |  | 6.6 | [15 empty] | VV | 2 | 2 | True | 0 | ROZPOCET
|  |  | m 2.08 | [19 empty] | VV | 2 | 1 | True | 0 | ROZPOCET
|  |  | (2*(1,1+0,925)*2-0,7*2)*2,0 |  |  |  | 13.4 | [15 empty] | VV | 2 | 2 | True | 0 | ROZPOCET
|  |  | m 2.09 | [19 empty] | VV | 2 | 1 | True | 0 | ROZPOCET
|  |  | ((1,73+0,95)*2-0,7)*2,0 |  |  |  | 9.32 | [15 empty] | VV | 2 | 2 | True | 0 | ROZPOCET
|  |  | IP1 | [19 empty] | VV | 2 | 1 | True | 0 | ROZPOCET
|  |  | (0,9+0,95+0,925*2)*0,18 |  |  |  | 0.666 | [15 empty] | VV | 2 | 2 | True | 0 | ROZPOCET
|  |  | IP2 | [19 empty] | VV | 2 | 1 | True | 0 | ROZPOCET
|  |  | 1,505*0,18 |  |  |  | 0.2709 | [15 empty] | VV | 2 | 2 | True | 0 | ROZPOCET
|  |  | Součet |  |  |  | 85.4909 | [15 empty] | VV | 2 | 4 | True | 1 | ROZPOCET
61 | M | 59761001 | obkládačky keramické koupelnové (barevné) přes 4 do 12 ks/m2-dekor dle PD |  |  | m2 | 98.135 |  |  | 0 |  |  |  | základní | 0 | 0 | 0.0138 | 1.3543 | 0 | 0 |  | 32 | M | 2 |  |  |  | ROZPOCET | 0 | 0 | 0 | 0 | 0 | 1 | 0 | 16 | 1266679336
62 | K | 781479191 | Příplatek k montáži obkladů vnitřních keramických hladkých za plochu do 10 m2 |  |  | m2 | 34.86 |  |  | 0 |  |  |  | základní | 0.13 | 4.5318 | 0 | 0 | 0 | 0 |  | 16 | K | 2 |  |  |  | ROZPOCET | 0 | 0 | 0 | 0 | 0 | 1 | 0 | 16 | 1103209543
|  |  | m 2.02 | [19 empty] | VV | 2 | 1 | True | 0 | ROZPOCET
|  |  | ((1,605+1,6)*2-(0,8+0,7))*2,0 |  |  |  | 9.82 | [15 empty] | VV | 2 | 2 | True | 0 | ROZPOCET
|  |  | m 2.04 | [19 empty] | VV | 2 | 1 | True | 0 | ROZPOCET
|  |  | ((1,73+0,9)*2-0,7)*2,0 |  |  |  | 9.12 | [15 empty] | VV | 2 | 2 | True | 0 | ROZPOCET
|  |  | m 2.07 | [19 empty] | VV | 2 | 1 | True | 0 | ROZPOCET
|  |  | ((1,925+1,125)*2-0,7*4)*2,0 |  |  |  | 6.6 | [15 empty] | VV | 2 | 2 | True | 0 | ROZPOCET
|  |  | m 2.09 | [19 empty] | VV | 2 | 1 | True | 0 | ROZPOCET
|  |  | ((1,73+0,95)*2-0,7)*2,0 |  |  |  | 9.32 | [15 empty] | VV | 2 | 2 | True | 0 | ROZPOCET
|  |  | Součet |  |  |  | 34.86 | [15 empty] | VV | 2 | 4 | True | 1 | ROZPOCET
63 | K | 781479192 | Příplatek k montáži obkladů vnitřních keramických hladkých za omezený prostor |  |  | m2 | 85.4909 |  |  | 0 |  |  |  | základní | 0.615 | 52.5769 | 0 | 0 | 0 | 0 |  | 16 | K | 2 |  |  |  | ROZPOCET | 0 | 0 | 0 | 0 | 0 | 1 | 0 | 16 | 887954641
|  |  | 85.4909 |  |  |  | 85.4909 | [15 empty] | VV | 2 | 2 | True | 1 | ROZPOCET
64 | K | 781491021 | Montáž zrcadel plochy do 1 m2 lepených silikonovým tmelem na keramický obklad |  |  | m2 | 0.9 |  |  | 0 |  |  |  | základní | 0.584 | 0.5256 | 0.00063 | 0.000567 | 0 | 0 |  | 16 | K | 2 |  |  |  | ROZPOCET | 0 | 0 | 0 | 0 | 0 | 1 | 0 | 16 | 259720890
|  |  | ZR | [19 empty] | VV | 2 | 1 | True | 0 | ROZPOCET
|  |  | 3*0,5*0,6 |  |  |  | 0.9 | [15 empty] | VV | 2 | 2 | True | 1 | ROZPOCET
65 | M | 63465124 | zrcadlo nemontované čiré tl 4mm max. rozměr 3210x2250mm |  |  | m2 | 0.9 |  |  | 0 |  |  |  | základní | 0 | 0 | 0.01 | 0.009 | 0 | 0 |  | 32 | M | 2 |  |  |  | ROZPOCET | 0 | 0 | 0 | 0 | 0 | 1 | 0 | 16 | 356434134
66 | K | 781491111 | Nerezové profily rohové kladené do malty |  |  | m | 74.8 |  |  | 0 |  |  |  | základní | 0.248 | 18.5504 | 0.00617 | 0.46152 | 0 | 0 |  | 16 | K | 2 |  |  |  | ROZPOCET | 0 | 0 | 0 | 0 | 0 | 1 | 0 | 16 | -479491363
|  |  | rohové lišty k obkladům | [19 empty] | VV | 2 | 1 | True | 0 | ROZPOCET
|  |  | m 2.02 | [19 empty] | VV | 2 | 1 | True | 0 | ROZPOCET
|  |  | 4*2,0 |  |  |  | 8 | [15 empty] | VV | 2 | 2 | True | 0 | ROZPOCET
|  |  | m 2.03 | [19 empty] | VV | 2 | 1 | True | 0 | ROZPOCET
|  |  | 5*2,0 |  |  |  | 10 | [15 empty] | VV | 2 | 2 | True | 0 | ROZPOCET
|  |  | m 2.04 | [19 empty] | VV | 2 | 1 | True | 0 | ROZPOCET
|  |  | 4*2,0 |  |  |  | 8 | [15 empty] | VV | 2 | 2 | True | 0 | ROZPOCET
|  |  | m 2.05 | [19 empty] | VV | 2 | 1 | True | 0 | ROZPOCET
|  |  | 4*2,2 |  |  |  | 8.8 | [15 empty] | VV | 2 | 2 | True | 0 | ROZPOCET
|  |  | m 2.06 | [19 empty] | VV | 2 | 1 | True | 0 | ROZPOCET
|  |  | 4*2,0 |  |  |  | 8 | [15 empty] | VV | 2 | 2 | True | 0 | ROZPOCET
|  |  | m 2.07 | [19 empty] | VV | 2 | 1 | True | 0 | ROZPOCET
|  |  | 4*2,0 |  |  |  | 8 | [15 empty] | VV | 2 | 2 | True | 0 | ROZPOCET
|  |  | m 2.08 | [19 empty] | VV | 2 | 1 | True | 0 | ROZPOCET
|  |  | 2*4*2,0 |  |  |  | 16 | [15 empty] | VV | 2 | 2 | True | 0 | ROZPOCET
|  |  | m 2.09 | [19 empty] | VV | 2 | 1 | True | 0 | ROZPOCET
|  |  | 4*2,0 |  |  |  | 8 | [15 empty] | VV | 2 | 2 | True | 0 | ROZPOCET
|  |  | Součet |  |  |  | 74.8 | [15 empty] | VV | 2 | 4 | True | 1 | ROZPOCET
67 | K | 781495185 | Řezání rovné keramických obkládaček |  |  | kus | 80 |  |  | 0 |  |  |  | základní | 0.032 | 2.56 | 0 | 0 | 0 | 0 |  | 16 | K | 2 |  |  |  | ROZPOCET | 0 | 0 | 0 | 0 | 0 | 1 | 0 | 16 | 1461726579
|  |  | odhad | [19 empty] | VV | 2 | 1 | True | 0 | ROZPOCET
|  |  | 80 |  |  |  | 80 | [15 empty] | VV | 2 | 2 | True | 1 | ROZPOCET
68 | K | 998781203 | Přesun hmot procentní pro obklady keramické v objektech v do 24 m |  |  | % | 0 |  |  | 0 |  |  |  | základní | 0 | 0 | 0 | 0 | 0 | 0 |  | 16 | K | 2 |  |  |  | ROZPOCET | 0 | 0 | 0 | 0 | 0 | 1 | 0 | 16 | 901565367
| 783 - Dokončovací práce - nátěry | [8 empty] | 0 | [5 empty] | 5.8169 |  | 0.0039116 |  | 0 |  | 2 | D | 1 |  |  |  | ROZPOCET | [6 empty] | 0
69 | K | 783301313 | Odmaštění zámečnických konstrukcí ředidlovým odmašťovačem |  |  | m2 | 12.618 |  |  | 0 |  |  |  | základní | 0.117 | 1.4763 | 7e-05 | 0.00088326 | 0 | 0 |  | 16 | K | 2 |  |  |  | ROZPOCET | 0 | 0 | 0 | 0 | 0 | 1 | 0 | 16 | -1019621744
|  |  | Zárubeň 700 | [19 empty] | VV | 2 | 1 | True | 0 | ROZPOCET
|  |  | 6*(1,97*2+0,7)*0,3 |  |  |  | 8.352 | [15 empty] | VV | 2 | 2 | True | 0 | ROZPOCET
|  |  | Zárubeň 800 | [19 empty] | VV | 2 | 1 | True | 0 | ROZPOCET
|  |  | 3*(1,97*2+0,8)*0,3 |  |  |  | 4.266 | [15 empty] | VV | 2 | 2 | True | 0 | ROZPOCET
|  |  | Součet |  |  |  | 12.618 | [15 empty] | VV | 2 | 4 | True | 1 | ROZPOCET
70 | K | 783317101 | Krycí jednonásobný syntetický standardní nátěr zámečnických konstrukcí |  |  | m2 | 25.236 |  |  | 0 |  |  |  | základní | 0.172 | 4.3406 | 0.00012 | 0.0030283 | 0 | 0 |  | 16 | K | 2 |  |  |  | ROZPOCET | 0 | 0 | 0 | 0 | 0 | 1 | 0 | 16 | 1239090065
|  |  | Zárubně 2x | [19 empty] | VV | 2 | 1 | True | 0 | ROZPOCET
|  |  | 12,618*2 |  |  |  | 25.236 | [15 empty] | VV | 2 | 2 | True | 1 | ROZPOCET
| 784 - Dokončovací práce - malby a tapety | [8 empty] | 0 | [5 empty] | 11.0909 |  | 0.063949 |  | 0 |  | 2 | D | 1 |  |  |  | ROZPOCET | [6 empty] | 0
71 | K | 784171111 | Zakrytí vnitřních ploch stěn v místnostech výšky do 3,80 m |  |  | m2 | 110.601 |  |  | 0 |  |  |  | základní | 0.016 | 1.7696 | 0 | 0 | 0 | 0 |  | 16 | K | 2 |  |  |  | ROZPOCET | 0 | 0 | 0 | 0 | 0 | 1 | 0 | 16 | -960333944
|  |  | obklady | [19 empty] | VV | 2 | 1 | True | 0 | ROZPOCET
|  |  | 84,201 |  |  |  | 84.201 | [15 empty] | VV | 2 | 2 | True | 0 | ROZPOCET
|  |  | Dveře, oboustranně | [19 empty] | VV | 2 | 1 | True | 0 | ROZPOCET
|  |  | 6*0,7*2,0*2 |  |  |  | 16.8 | [15 empty] | VV | 2 | 2 | True | 0 | ROZPOCET
|  |  | 3*0,8*2,0*2 |  |  |  | 9.6 | [15 empty] | VV | 2 | 2 | True | 0 | ROZPOCET
|  |  | Součet |  |  |  | 110.601 | [15 empty] | VV | 2 | 4 | True | 1 | ROZPOCET
72 | M | 28323151 | papír separační potažený PE fólií |  |  | m2 | 116.131 |  |  | 0 |  |  |  | základní | 0 | 0 | 0.00035 | 0.040646 | 0 | 0 |  | 32 | M | 2 |  |  |  | ROZPOCET | 0 | 0 | 0 | 0 | 0 | 1 | 0 | 16 | -47496621
73 | K | 784211101 | Dvojnásobné bílé malby ze směsí za mokra výborně otěruvzdorných v místnostech výšky do 3,80 m |  |  | m2 | 89.628 |  |  | 0 |  |  |  | základní | 0.104 | 9.3213 | 0.00026 | 0.023303 | 0 | 0 |  | 16 | K | 2 |  |  |  | ROZPOCET | 0 | 0 | 0 | 0 | 0 | 1 | 0 | 16 | 1826063894
|  |  | omítky | [19 empty] | VV | 2 | 1 | True | 0 | ROZPOCET
|  |  | 89,628 |  |  |  | 89.628 | [15 empty] | VV | 2 | 2 | True | 1 | ROZPOCET

## 5-U1-2.NP-UT, VZT, stav.práce
| List obsahuje: |  | 1) Krycí list rozpočtu |  | 2) Rekapitulace rozpočtu |  |  | 3) Rozpočet |  |  | Zpět na list: | Rekapitulace stavby
optimalizováno pro tisk sestav ve formátu A4 - na výšku | [11 empty] | >> skryté sloupce << | [9 empty] | {ff2ded04-9528-4545-90a8-1f61970b5314}
2
KRYCÍ LIST ROZPOČTU | [12 empty] | v --- níže se nacházejí doplnkové a pomocné údaje k sestavám --- v | [8 empty] | False
| Stavba: |  | ZŠ A MŠ 17. listopadu- rekonstrukce soc. zařízení - část I- pavilon U1 a Šv
| Objekt: |  | 5-Pavilon U1 -soc. zař. WC chlapci, dívky, učitelé a úklidové místnosti ve 2.NP - ÚT, VZT, stavební práce
| JKSO: | [7 empty] | CC-CZ:
| Místo: | [7 empty] | Datum: |  | 19. 4. 2018
| Objednatel: | [7 empty] | IČ:
|  | Město Kopřivnice, Štefánikova 1163/12, Kopřivnice | [6 empty] | DIČ:
| Zhotovitel: | [7 empty] | IČ:
DIČ:
| Projektant: | [7 empty] | IČ:
|  | Ing. Jan Kotulič | [6 empty] | DIČ:
| Zpracovatel: | [7 empty] | IČ:
DIČ:
Poznámka:
| Náklady z rozpočtu | [7 empty] | 0
| Ostatní náklady | [7 empty] | 0
| Cena bez DPH | [7 empty] | 0
| DPH | základní | 21% | ze | 0 |  |  |  | 0
|  | snížená | 15% | ze | 0 |  |  |  | 0
|  | zákl. přenesená | 21% | ze | 0 |  |  |  | 0
|  | sníž. přenesená | 15% | ze | 0 |  |  |  | 0
|  | nulová | 0% | ze | 0 |  |  |  | 0
| Cena s DPH |  |  | v | CZK |  |  | 0
| Projektant |  |  |  |  | Zpracovatel
| Datum a podpis: |  |  | Razítko |  | Datum a podpis: |  |  |  | Razítko
| Objednavatel |  |  |  |  | Zhotovitel
| Datum a podpis: |  |  | Razítko |  | Datum a podpis: |  |  |  | Razítko
REKAPITULACE ROZPOČTU
Stavba: |  |  | ZŠ A MŠ 17. listopadu- rekonstrukce soc. zařízení - část I- pavilon U1 a Šv
Objekt: |  |  | 5-Pavilon U1 -soc. zař. WC chlapci, dívky, učitelé a úklidové místnosti ve 2.NP - ÚT, VZT, stavební práce
Místo: | [6 empty] | Datum: |  | 19. 4. 2018
Objednatel: |  |  | Město Kopřivnice, Štefánikova 1163/12, Kopřivnice |  |  |  | Projektant: |  | Ing. Jan Kotulič
Zhotovitel: | [6 empty] | Zpracovatel:
Kód - Popis | [9 empty] | Cena celkem [CZK]
1) Náklady z rozpočtu | [9 empty] | 0 | [12 empty] | -1
| HSV - Práce a dodávky HSV | [8 empty] | 0
| 6 - Úpravy povrchů, podlahy a osazování výplní | [8 empty] | 0
| 9 - Ostatní konstrukce a práce, bourání | [8 empty] | 0
| 997 - Přesun sutě | [8 empty] | 0
| 998 - Přesun hmot | [8 empty] | 0
| PSV - Práce a dodávky PSV | [8 empty] | 0
| 733 - Ústřední vytápění - rozvodné potrubí | [8 empty] | 0
| 734 - Ústřední vytápění - armatury | [8 empty] | 0
| 735 - Ústřední vytápění - otopná tělesa | [8 empty] | 0
| 751 - Vzduchotechnika | [8 empty] | 0
2) Ostatní náklady | [9 empty] | 0 |  |  |  | DPH
Celkové náklady za stavbu 1) + 2) | [7 empty] | 0
ROZPOČET
Stavba: |  |  | ZŠ A MŠ 17. listopadu- rekonstrukce soc. zařízení - část I- pavilon U1 a Šv
Objekt: |  |  | 5-Pavilon U1 -soc. zař. WC chlapci, dívky, učitelé a úklidové místnosti ve 2.NP - ÚT, VZT, stavební práce
Místo: | [6 empty] | Datum: |  | 19. 4. 2018
Objednatel: |  |  | Město Kopřivnice, Štefánikova 1163/12, Kopřivnice |  |  |  | Projektant: |  | Ing. Jan Kotulič
Zhotovitel: | [6 empty] | Zpracovatel:
PČ | Typ | Kód | Popis |  |  | MJ | Množství | J.cena [CZK] |  | Cena celkem [CZK] |  |  | Poznámka | DPH | J. Nh [h] | Nh celkem [h] | J. hmotnost [t] | Hmotnost celkem [t] | J. suť [t] | Suť Celkem [t]
Náklady z rozpočtu | [9 empty] | 0 | [5 empty] | #REF! |  | #REF! |  | #REF! |  | D | -1 | [10 empty] | #REF!
| HSV - Práce a dodávky HSV | [8 empty] | 0 | [5 empty] | 24.3221 |  | 0.40214 |  | 0.116 | 1 | D | 0 |  |  |  | ROZPOCET | [6 empty] | 0
| 6 - Úpravy povrchů, podlahy a osazování výplní | [8 empty] | 0 | [5 empty] | 6.24 |  | 0.4 |  | 0 | 1 | D | 1 |  |  |  | ROZPOCET | [6 empty] | 0
1 | K | 612135101 | Hrubá výplň rýh ve stěnách maltou jakékoli šířky rýhy |  |  | m2 | 10 |  |  | 0 |  |  |  | základní | 0.624 | 6.24 | 0.04 | 0.4 | 0 | 0 | 4 | K | 2 |  |  |  | ROZPOCET | 0 | 0 | 0 | 0 | 0 | 1 | 0 | 4 | 1368795155
|  |  | ZTI, elektroinstalace, VZT, ÚT | [18 empty] | VV | 2 | 1 | True | 0 | ROZPOCET
| 9 - Ostatní konstrukce a práce, bourání | [8 empty] | 0 | [5 empty] | 10 |  | 0.00214 |  | 0.116 | 1 | D | 1 |  |  |  | ROZPOCET | [6 empty] | 0
2 | K | 974032121 | Vysekání rýh ve stěnách nebo příčkách z cihel, tvárnic, betonu hl do 50 mm š do 50 mm |  |  | m | 40 |  |  | 0 |  |  |  | základní | 0.17 | 6.8 | 0 | 0 | 0.001 | 0.04 | 4 | K | 2 |  |  |  | ROZPOCET | 0 | 0 | 0 | 0 | 0 | 1 | 0 | 4 | 1796881671
|  |  | ZTI, elektroinstalace, VZT, ÚT | [18 empty] | VV | 2 | 1 | True | 0 | ROZPOCET
3 | K | 977151119 | Jádrové vrtání , průrazy do stavebních materiálů, začištění |  |  | m | 2 |  |  | 0 |  |  |  | základní | 1.6 | 3.2 | 0.00107 | 0.00214 | 0.038 | 0.076 | 4 | K | 2 |  |  |  | ROZPOCET | 0 | 0 | 0 | 0 | 0 | 1 | 0 | 4 | 1268622347
|  |  | ZTI, elektroinstalace, VZT, ÚT | [18 empty] | VV | 2 | 1 | True | 0 | ROZPOCET
| 997 - Přesun sutě | [8 empty] | 0 | [5 empty] | 7.4998 |  | 0 |  | 0 | 1 | D | 1 |  |  |  | ROZPOCET | [6 empty] | 0
4 | K | 997002611 | Nakládání suti a vybouraných hmot |  |  | t | 1.781 |  |  | 0 |  |  |  | základní | 0.136 | 0.24222 | 0 | 0 | 0 | 0 | 4 | K | 2 |  |  |  | ROZPOCET | 0 | 0 | 0 | 0 | 0 | 1 | 0 | 4 | -730591339
5 | K | 997013154 | Vnitrostaveništní doprava suti a vybouraných hmot pro budovy v do 15 m s omezením mechanizace |  |  | t | 1.781 |  |  | 0 |  |  |  | základní | 3.89 | 6.9281 | 0 | 0 | 0 | 0 | 4 | K | 2 |  |  |  | ROZPOCET | 0 | 0 | 0 | 0 | 0 | 1 | 0 | 4 | 1252841263
6 | K | 997013501 | Odvoz suti a vybouraných hmot na skládku nebo meziskládku do 1 km se složením |  |  | t | 1.781 |  |  | 0 |  |  |  | základní | 0.125 | 0.22262 | 0 | 0 | 0 | 0 | 4 | K | 2 |  |  |  | ROZPOCET | 0 | 0 | 0 | 0 | 0 | 1 | 0 | 4 | -2072851346
7 | K | 997013509 | Příplatek k odvozu suti a vybouraných hmot na skládku ZKD 1 km přes 1 km |  |  | t | 17.81 |  |  | 0 |  |  |  | základní | 0.006 | 0.10686 | 0 | 0 | 0 | 0 | 4 | K | 2 |  |  |  | ROZPOCET | 0 | 0 | 0 | 0 | 0 | 1 | 0 | 4 | 1499577547
| 998 - Přesun hmot | [8 empty] | 0 | [5 empty] | 0.58227 |  | 0 |  | 0 | 1 | D | 1 |  |  |  | ROZPOCET | [6 empty] | 0
8 | K | 998017003 | Přesun hmot s omezením mechanizace pro budovy v do 24 m |  |  | t | 0.209 |  |  | 0 |  |  |  | základní | 2.786 | 0.58227 | 0 | 0 | 0 | 0 | 4 | K | 2 |  |  |  | ROZPOCET | 0 | 0 | 0 | 0 | 0 | 1 | 0 | 4 | 618890268
| PSV - Práce a dodávky PSV | [8 empty] | 0 | [5 empty] | #REF! |  | #REF! |  | #REF! | 2 | D | 0 |  |  |  | ROZPOCET | [6 empty] | #REF!
| 733 - Ústřední vytápění - rozvodné potrubí | [8 empty] | 0 | [5 empty] | 2.6315 |  | 0.00355 |  | 0.00635 | 2 | D | 1 |  |  |  | ROZPOCET | [6 empty] | 0
9 | K | 733120815 | Demontáž potrubí ocelového hladkého do D 38 vč. zajištění likvidace |  |  | m | 2.5 |  |  | 0 |  |  |  | základní | 0.083 | 0.2075 | 4e-05 | 0.0001 | 0.00254 | 0.00635 | 16 | K | 2 |  |  |  | ROZPOCET | 0 | 0 | 0 | 0 | 0 | 1 | 0 | 16 | -296480564
10 | K | 733222104 | Potrubí měděné polotvrdé spojované měkkým pájením D 22x1, vč. spojovacího materiálu a šroubení |  |  | m | 5 |  |  | 0 |  |  |  | základní | 0.424 | 2.12 | 0.00069 | 0.00345 | 0 | 0 | 16 | K | 2 |  |  |  | ROZPOCET | 0 | 0 | 0 | 0 | 0 | 1 | 0 | 16 | 1654596792
|  |  | délka dle PD | [18 empty] | VV | 2 | 1 | True | 0 | ROZPOCET
|  |  | 2,5*2 |  |  |  | 5 | [14 empty] | VV | 2 | 2 | True | 1 | ROZPOCET
11 | K | 733291101 | Zkouška těsnosti potrubí měděné do D 35x1,5 |  |  | m | 5 |  |  | 0 |  |  |  | základní | 0.038 | 0.19 | 0 | 0 | 0 | 0 | 16 | K | 2 |  |  |  | ROZPOCET | 0 | 0 | 0 | 0 | 0 | 1 | 0 | 16 | -979912177
12 | K | 733291190R00 | Napojení na původní rozvody |  |  | soubor | 2 |  |  | 0 |  |  |  | základní | 0.038 | 0.076 | 0 | 0 | 0 | 0 | 16 | K | 2 |  |  |  | ROZPOCET | 0 | 0 | 0 | 0 | 0 | 1 | 0 | 16 | -295850624
13 | K | 733291195R00 | Vypuštění a napuštění otopného systému, regulace |  |  | soubor | 1 |  |  | 0 |  |  |  | základní | 0.038 | 0.038 | 0 | 0 | 0 | 0 | 16 | K | 2 |  |  |  | ROZPOCET | 0 | 0 | 0 | 0 | 0 | 1 | 0 | 16 | 326654312
14 | K | 998733203 | Přesun hmot procentní pro rozvody potrubí v objektech v do 24 m |  |  | % | 0 |  |  | 0 |  |  |  | základní | 0 | 0 | 0 | 0 | 0 | 0 | 16 | K | 2 |  |  |  | ROZPOCET | 0 | 0 | 0 | 0 | 0 | 1 | 0 | 16 | 1052555689
| 734 - Ústřední vytápění - armatury | [8 empty] | 0 | [5 empty] | 0.4 |  | 0.00054 |  | 0 | 2 | D | 1 |  |  |  | ROZPOCET | [6 empty] | 0
15 | K | 734221679 | Termostatický regulační ventil a termostatická hlavice s vestavěným čidlem pro veřejné budovy s možností aretace polohy - nepřístupné žákům |  |  | soubor | 2 |  |  | 0 |  |  |  | základní | 0.2 | 0.4 | 0.00027 | 0.00054 | 0 | 0 | 16 | K | 2 |  |  |  | ROZPOCET | 0 | 0 | 0 | 0 | 0 | 1 | 0 | 16 | 647599956
16 | K | 734221R00 | Šroubení umožňující odstavení a vypuštění radiátoru a montážní materiál a armatury pro osazení ÚT |  |  | soubor | 2 |  |  | 0 |  |  |  | základní | 0.2 | 0.4 | 0.00027 | 0.00054 | 0 | 0 | 16 | K | 2 |  |  |  | ROZPOCET | 0 | 0 | 0 | 0 | 0 | 1 | 0 | 16 | 647599956
| 735 - Ústřední vytápění - otopná tělesa | [8 empty] | 0 | [5 empty] | 1.288 |  | 0.06016 |  | 0.0935 | 2 | D | 1 |  |  |  | ROZPOCET | [6 empty] | 0
17 | K | 735151378 | Otopné těleso panelové dvoudeskové bez přídavné přestupní plochy výška/délka 600/1100mm výkon 1076 W |  |  | kus | 2 |  |  | 0 |  |  |  | základní | 0.283 | 0.566 | 0.03 | 0.06 | 0 | 0 | 16 | K | 2 |  |  |  | ROZPOCET | 0 | 0 | 0 | 0 | 0 | 1 | 0 | 16 | -830970342
18 | K | 735151822 | Demontáž otopného tělesa panelového dvouřadého délka do 2820 mm včetně zajištění likvidace |  |  | kus | 2 |  |  | 0 |  |  |  | základní | 0.361 | 0.722 | 8e-05 | 0.00016 | 0.04675 | 0.0935 | 16 | K | 2 |  |  |  | ROZPOCET | 0 | 0 | 0 | 0 | 0 | 1 | 0 | 16 | -891136577
19 | K | 998735203 | Přesun hmot procentní pro otopná tělesa v objektech v do 24 m |  |  | % | 0 |  |  | 0 |  |  |  | základní | 0 | 0 | 0 | 0 | 0 | 0 | 16 | K | 2 |  |  |  | ROZPOCET | 0 | 0 | 0 | 0 | 0 | 1 | 0 | 16 | 188256269
| 751 - Vzduchotechnika | [8 empty] | 0 | [5 empty] | 76.167 |  | 0.14788 |  | 0 | 2 | D | 1 |  |  |  | ROZPOCET | [6 empty] | 0
20 | K | 751122071 | Mtž potrubního ventilátoru do kruhového potrubí včetně příslušenství ( spojovacích manžet,) pro osazení a ovládání ventilátoru |  |  | kus | 2 |  |  | 0 |  |  |  | základní | 0.896 | 1.792 | 0 | 0 | 0 | 0 | 16 | K | 2 |  |  |  | ROZPOCET | 0 | 0 | 0 | 0 | 0 | 1 | 0 | 16 | -652168620
|  |  | 2 |  |  |  | 2 | [14 empty] | VV | 2 | 2 | True | 1 | ROZPOCET
21 | M | 7511R00 | Centrální ventilátor do kruhového potrubí , tichý , diagonální, včetně příslušensví pro osazení ( VENTILÁTOR MIXVENT TD 350/125 - SILENT) |  |  | kus | 2 |  |  | 0 |  |  |  | základní | 0 | 0 | 0 | 0 | 0 | 0 | 32 | M | 2 |  |  |  | ROZPOCET | 0 | 0 | 0 | 0 | 0 | 1 | 0 | 16 | -303139885
22 | K | 751344161 | Mtž tlumiče hluku pro kruh. potrubí |  |  | kus | 4 |  |  | 0 |  |  |  | základní | 1.692 | 6.768 | 0 | 0 | 0 | 0 | 16 | K | 2 |  |  |  | ROZPOCET | 0 | 0 | 0 | 0 | 0 | 1 | 0 | 16 | 1238648206
|  |  | 2*2 |  |  |  | 4 | [14 empty] | VV | 2 | 2 | True | 1 | ROZPOCET
23 | M | 7513R00 | Tlumič hluku pro kruhové potrubí |  |  | kus | 4 |  |  | 0 |  |  |  | základní | 0 | 0 | 0 | 0 | 0 | 0 | 32 | M | 2 |  |  |  | ROZPOCET | 0 | 0 | 0 | 0 | 0 | 1 | 0 | 16 | -641437058
24 | K | 751398011 | Mtž ventilu VZT, rámečku a větrací mřížky na kruhové potrubí D do 100 mm |  |  | kus | 14 |  |  | 0 |  |  |  | základní | 0.677 | 9.478 | 0 | 0 | 0 | 0 | 16 | K | 2 |  |  |  | ROZPOCET | 0 | 0 | 0 | 0 | 0 | 1 | 0 | 16 | 1333698687
|  |  | WC studenti a OZP 2NP | [18 empty] | VV | 2 | 1 | True | 0 | ROZPOCET
|  |  | 14 |  |  |  | 14 | [14 empty] | VV | 2 | 2 | True | 1 | ROZPOCET
25 | M | 7513R00 | Ventil VZT, rámeček, větrací mřížka stropní difusor 100 mm |  |  | kus | 14 |  |  | 0 |  |  |  | základní | 0 | 0 | 0 | 0 | 0 | 0 | 32 | M | 2 |  |  |  | ROZPOCET | 0 | 0 | 0 | 0 | 0 | 1 | 0 | 16 | -641437058
26 | K | 751398021 | Mtž větrací mřížky stěnové do 0,040 m2 a žaluzie |  |  | kus | 2 |  |  | 0 |  |  |  | základní | 0.592 | 1.184 | 0 | 0 | 0 | 0 | 16 | K | 2 |  |  |  | ROZPOCET | 0 | 0 | 0 | 0 | 0 | 1 | 0 | 16 | 2002759167
|  |  | WC chlapci a dívky a OZP 2NP | [18 empty] | VV | 2 | 1 | True | 0 | ROZPOCET
|  |  | 2 |  |  |  | 2 | [14 empty] | VV | 2 | 2 | True | 1 | ROZPOCET
27 | M | 7413R00 | Větrací mřížka se žaluzií 140x140-100/125 mm |  |  | kus | 2 |  |  | 0 |  |  |  | základní | 0 | 0 | 0 | 0 | 0 | 0 | 32 | M | 2 |  |  |  | ROZPOCET | 0 | 0 | 0 | 0 | 0 | 1 | 0 | 16 | -1987257563
28 | K | 751398032 | Mtž stěnové ventilační mřížky ( nad dveře) včetně zednických úprav- oboustranná |  |  | kus | 14 |  |  | 0 |  |  |  | základní | 0.846 | 11.844 | 0 | 0 | 0 | 0 | 16 | K | 2 |  |  |  | ROZPOCET | 0 | 0 | 0 | 0 | 0 | 1 | 0 | 16 | 1800811788
29 | M | 5534143M | mřížka stěnová větrací do dveří, oboustranná |  |  | kus | 14 |  |  | 0 |  |  |  | základní | 0 | 0 | 7e-05 | 0.00098 | 0 | 0 | 32 | M | 2 |  |  |  | ROZPOCET | 0 | 0 | 0 | 0 | 0 | 1 | 0 | 16 | -557729622
30 | K | 751510042 | Vzduchotechnické potrubí pozink kruhové spirálně vinuté D do 200 mm včetně redukcí, odboček, spoj. a těsnícího materiálu |  |  | m | 35 |  |  | 0 |  |  |  | základní | 0.523 | 18.305 | 0.00312 | 0.1092 | 0 | 0 | 16 | K | 2 |  |  |  | ROZPOCET | 0 | 0 | 0 | 0 | 0 | 1 | 0 | 16 | -602517566
|  |  | Délka potrubí výkres PD | [18 empty] | VV | 2 | 1 | True | 0 | ROZPOCET
|  |  | 35 |  |  |  | 35 | [14 empty] | VV | 2 | 2 | True | 1 | ROZPOCET
31 | M | 7515R00 | Potrubí pozinkované D 125 včetně redukcí,odboček, spojovacího a těsnícího materiálu |  |  | m | 35 |  |  | 0 |  |  |  | základní | 0 | 0 | 0 | 0 | 0 | 0 | 32 | M | 2 |  |  |  | ROZPOCET | 0 | 0 | 0 | 0 | 0 | 1 | 0 | 16 | -1116811809
32 | K | 751537071 | Mtž potrubí ohebného neizol z Al folie D do 100 mm včetně redukcí , odboček, spoj. a těsnícího materiálu |  |  | m | 28 |  |  | 0 |  |  |  | základní | 0.307 | 8.596 | 0 | 0 | 0 | 0 | 16 | K | 2 |  |  |  | ROZPOCET | 0 | 0 | 0 | 0 | 0 | 1 | 0 | 16 | -916797320
|  |  | dopojení vyůstění vzduchotechniky | [18 empty] | VV | 2 | 1 | True | 0 | ROZPOCET
|  |  | 14*2 |  |  |  | 28 | [14 empty] | VV | 2 | 2 | True | 1 | ROZPOCET
33 | M | 7515R00 | Aluflex potrubí ohebné Al fólie DN100 včetně redukcí, odboček,spojovacího a těsnícího materiálu |  |  | m | 28 |  |  | 0 |  |  |  | základní | 0 | 0 | 0 | 0 | 0 | 0 | 32 | M | 2 |  |  |  | ROZPOCET | 0 | 0 | 0 | 0 | 0 | 1 | 0 | 16 | -1116811809
34 | K | 751572031 | Uchycení potrubí kruhového na konstrukci z nosníků kotvenou do betonu D do 150 mm včetně materiálu |  |  | m | 63 |  |  | 0 |  |  |  | základní | 0.28 | 17.64 | 0.00058 | 0.03654 | 0 | 0 | 16 | K | 2 |  |  |  | ROZPOCET | 0 | 0 | 0 | 0 | 0 | 1 | 0 | 16 | -1661911661
35 | K | 7515R00 | Lešení, plošina |  |  | soubor | 1 |  |  | 0 |  |  |  | základní | 0.28 | 0.28 | 0.00058 | 0.00058 | 0 | 0 | 16 | K | 2 |  |  |  | ROZPOCET | 0 | 0 | 0 | 0 | 0 | 1 | 0 | 16 | -1661911661
36 | K | 7515R00 | Zprovoznění a zaregulování VZT, zaškolení obsluhy |  |  | soubor | 1 |  |  | 0 |  |  |  | základní | 0.28 | 0.28 | 0.00058 | 0.00058 | 0 | 0 | 16 | K | 2 |  |  |  | ROZPOCET | 0 | 0 | 0 | 0 | 0 | 1 | 0 | 16 | -1661911661
37 | K | 998751203 | Přesun hmot procentní pro vzduchotechniku v objektech v do 36 m |  |  | % | 0 |  |  | 0 |  |  |  | základní | 0 | 0 | 0 | 0 | 0 | 0 | 16 | K | 2 |  |  |  | ROZPOCET | 0 | 0 | 0 | 0 | 0 | 1 | 0 | 16 | 1548266349

## 6-U1-3.NP-UT, VZT, stav.práce
| List obsahuje: |  | 1) Krycí list rozpočtu |  | 2) Rekapitulace rozpočtu |  |  | 3) Rozpočet |  |  | Zpět na list: | Rekapitulace stavby
optimalizováno pro tisk sestav ve formátu A4 - na výšku | [11 empty] | >> skryté sloupce << | [9 empty] | {ff2ded04-9528-4545-90a8-1f61970b5314}
2
KRYCÍ LIST ROZPOČTU | [12 empty] | v --- níže se nacházejí doplnkové a pomocné údaje k sestavám --- v | [8 empty] | False
| Stavba: |  | ZŠ A MŠ 17. listopadu- rekonstrukce soc. zařízení - část I- pavilon U1 a Šv
| Objekt: |  | 6-Pavilon U1-soc. zař. WC chlapci, dívky, učitelé a úklidové místnosti ve 3.NP - ÚT, VZT, stavební práce
| JKSO: | [7 empty] | CC-CZ:
| Místo: | [7 empty] | Datum: |  | 19. 4. 2018
| Objednatel: | [7 empty] | IČ:
|  | Město Kopřivnice, Štefánikova 1163/12, Kopřivnice | [6 empty] | DIČ:
| Zhotovitel: | [7 empty] | IČ:
DIČ:
| Projektant: | [7 empty] | IČ:
|  | Ing. Jan Kotulič | [6 empty] | DIČ:
| Zpracovatel: | [7 empty] | IČ:
DIČ:
Poznámka:
| Náklady z rozpočtu | [7 empty] | 0
| Ostatní náklady | [7 empty] | 0
| Cena bez DPH | [7 empty] | 0
| DPH | základní | 21% | ze | 0 |  |  |  | 0
|  | snížená | 15% | ze | 0 |  |  |  | 0
|  | zákl. přenesená | 21% | ze | 0 |  |  |  | 0
|  | sníž. přenesená | 15% | ze | 0 |  |  |  | 0
|  | nulová | 0% | ze | 0 |  |  |  | 0
| Cena s DPH |  |  | v | CZK |  |  | 0
| Projektant |  |  |  |  | Zpracovatel
| Datum a podpis: |  |  | Razítko |  | Datum a podpis: |  |  |  | Razítko
| Objednavatel |  |  |  |  | Zhotovitel
| Datum a podpis: |  |  | Razítko |  | Datum a podpis: |  |  |  | Razítko
REKAPITULACE ROZPOČTU
Stavba: |  |  | ZŠ A MŠ 17. listopadu- rekonstrukce soc. zařízení - část I- pavilon U1 a Šv
Objekt: |  |  | 6-Pavilon U1-soc. zař. WC chlapci, dívky, učitelé a úklidové místnosti ve 3.NP - ÚT, VZT, stavební práce
Místo: | [6 empty] | Datum: |  | 19. 4. 2018
Objednatel: |  |  | Město Kopřivnice, Štefánikova 1163/12, Kopřivnice |  |  |  | Projektant: |  | Ing. Jan Kotulič
Zhotovitel: | [6 empty] | Zpracovatel:
Kód - Popis | [9 empty] | Cena celkem [CZK]
1) Náklady z rozpočtu | [9 empty] | 0 | [12 empty] | -1
| HSV - Práce a dodávky HSV | [8 empty] | 0
| 6 - Úpravy povrchů, podlahy a osazování výplní | [8 empty] | 0
| 9 - Ostatní konstrukce a práce, bourání | [8 empty] | 0
| 997 - Přesun sutě | [8 empty] | 0
| 998 - Přesun hmot | [8 empty] | 0
| PSV - Práce a dodávky PSV | [8 empty] | 0
| 733 - Ústřední vytápění - rozvodné potrubí | [8 empty] | 0
| 734 - Ústřední vytápění - armatury | [8 empty] | 0
| 735 - Ústřední vytápění - otopná tělesa | [8 empty] | 0
| 751 - Vzduchotechnika | [8 empty] | 0
2) Ostatní náklady | [9 empty] | 0 |  |  |  | DPH
Celkové náklady za stavbu 1) + 2) | [7 empty] | 0
ROZPOČET
Stavba: |  |  | ZŠ A MŠ 17. listopadu- rekonstrukce soc. zařízení - část I- pavilon U1 a Šv
Objekt: |  |  | 6-Pavilon U1-soc. zař. WC chlapci, dívky, učitelé a úklidové místnosti ve 3.NP - ÚT, VZT, stavební práce
Místo: | [6 empty] | Datum: |  | 19. 4. 2018
Objednatel: |  |  | Město Kopřivnice, Štefánikova 1163/12, Kopřivnice |  |  |  | Projektant: |  | Ing. Jan Kotulič
Zhotovitel: | [6 empty] | Zpracovatel:
PČ | Typ | Kód | Popis |  |  | MJ | Množství | J.cena [CZK] |  | Cena celkem [CZK] |  |  | Poznámka | DPH | J. Nh [h] | Nh celkem [h] | J. hmotnost [t] | Hmotnost celkem [t] | J. suť [t] | Suť Celkem [t]
Náklady z rozpočtu | [9 empty] | 0 | [5 empty] | #REF! |  | #REF! |  | #REF! |  | D | -1 | [10 empty] | #REF!
| HSV - Práce a dodávky HSV | [8 empty] | 0 | [5 empty] | 24.3221 |  | 0.40214 |  | 0.116 | 1 | D | 0 |  |  |  | ROZPOCET | [6 empty] | 0
| 6 - Úpravy povrchů, podlahy a osazování výplní | [8 empty] | 0 | [5 empty] | 6.24 |  | 0.4 |  | 0 | 1 | D | 1 |  |  |  | ROZPOCET | [6 empty] | 0
1 | K | 612135101 | Hrubá výplň rýh ve stěnách maltou jakékoli šířky rýhy |  |  | m2 | 10 |  |  | 0 |  |  |  | základní | 0.624 | 6.24 | 0.04 | 0.4 | 0 | 0 | 4 | K | 2 |  |  |  | ROZPOCET | 0 | 0 | 0 | 0 | 0 | 1 | 0 | 4 | 1368795155
|  |  | ZTI, elektroinstalace, VZT, ÚT | [18 empty] | VV | 2 | 1 | True | 0 | ROZPOCET
| 9 - Ostatní konstrukce a práce, bourání | [8 empty] | 0 | [5 empty] | 10 |  | 0.00214 |  | 0.116 | 1 | D | 1 |  |  |  | ROZPOCET | [6 empty] | 0
2 | K | 974032121 | Vysekání rýh ve stěnách nebo příčkách z cihel, tvárnic, betonu hl do 50 mm š do 50 mm |  |  | m | 40 |  |  | 0 |  |  |  | základní | 0.17 | 6.8 | 0 | 0 | 0.001 | 0.04 | 4 | K | 2 |  |  |  | ROZPOCET | 0 | 0 | 0 | 0 | 0 | 1 | 0 | 4 | 1796881671
|  |  | ZTI, elektroinstalace, VZT, ÚT | [18 empty] | VV | 2 | 1 | True | 0 | ROZPOCET
3 | K | 977151119 | Jádrové vrtání , průrazy do stavebních materiálů, začištění |  |  | m | 2 |  |  | 0 |  |  |  | základní | 1.6 | 3.2 | 0.00107 | 0.00214 | 0.038 | 0.076 | 4 | K | 2 |  |  |  | ROZPOCET | 0 | 0 | 0 | 0 | 0 | 1 | 0 | 4 | 1268622347
|  |  | ZTI, elektroinstalace, VZT, ÚT | [18 empty] | VV | 2 | 1 | True | 0 | ROZPOCET
| 997 - Přesun sutě | [8 empty] | 0 | [5 empty] | 7.4998 |  | 0 |  | 0 | 1 | D | 1 |  |  |  | ROZPOCET | [6 empty] | 0
4 | K | 997002611 | Nakládání suti a vybouraných hmot |  |  | t | 1.781 |  |  | 0 |  |  |  | základní | 0.136 | 0.24222 | 0 | 0 | 0 | 0 | 4 | K | 2 |  |  |  | ROZPOCET | 0 | 0 | 0 | 0 | 0 | 1 | 0 | 4 | -730591339
5 | K | 997013154 | Vnitrostaveništní doprava suti a vybouraných hmot pro budovy v do 15 m s omezením mechanizace |  |  | t | 1.781 |  |  | 0 |  |  |  | základní | 3.89 | 6.9281 | 0 | 0 | 0 | 0 | 4 | K | 2 |  |  |  | ROZPOCET | 0 | 0 | 0 | 0 | 0 | 1 | 0 | 4 | 1252841263
6 | K | 997013501 | Odvoz suti a vybouraných hmot na skládku nebo meziskládku do 1 km se složením |  |  | t | 1.781 |  |  | 0 |  |  |  | základní | 0.125 | 0.22262 | 0 | 0 | 0 | 0 | 4 | K | 2 |  |  |  | ROZPOCET | 0 | 0 | 0 | 0 | 0 | 1 | 0 | 4 | -2072851346
7 | K | 997013509 | Příplatek k odvozu suti a vybouraných hmot na skládku ZKD 1 km přes 1 km |  |  | t | 17.81 |  |  | 0 |  |  |  | základní | 0.006 | 0.10686 | 0 | 0 | 0 | 0 | 4 | K | 2 |  |  |  | ROZPOCET | 0 | 0 | 0 | 0 | 0 | 1 | 0 | 4 | 1499577547
| 998 - Přesun hmot | [8 empty] | 0 | [5 empty] | 0.58227 |  | 0 |  | 0 | 1 | D | 1 |  |  |  | ROZPOCET | [6 empty] | 0
8 | K | 998017003 | Přesun hmot s omezením mechanizace pro budovy v do 24 m |  |  | t | 0.209 |  |  | 0 |  |  |  | základní | 2.786 | 0.58227 | 0 | 0 | 0 | 0 | 4 | K | 2 |  |  |  | ROZPOCET | 0 | 0 | 0 | 0 | 0 | 1 | 0 | 4 | 618890268
| PSV - Práce a dodávky PSV | [8 empty] | 0 | [5 empty] | #REF! |  | #REF! |  | #REF! | 2 | D | 0 |  |  |  | ROZPOCET | [6 empty] | #REF!
| 733 - Ústřední vytápění - rozvodné potrubí | [8 empty] | 0 | [5 empty] | 2.6315 |  | 0.00355 |  | 0.00635 | 2 | D | 1 |  |  |  | ROZPOCET | [6 empty] | 0
9 | K | 733120815 | Demontáž potrubí ocelového hladkého do D 38 vč. zajištění likvidace |  |  | m | 2.5 |  |  | 0 |  |  |  | základní | 0.083 | 0.2075 | 4e-05 | 0.0001 | 0.00254 | 0.00635 | 16 | K | 2 |  |  |  | ROZPOCET | 0 | 0 | 0 | 0 | 0 | 1 | 0 | 16 | -296480564
10 | K | 733222104 | Potrubí měděné polotvrdé spojované měkkým pájením D 22x1, vč. spojovacího materiálu a šroubení |  |  | m | 5 |  |  | 0 |  |  |  | základní | 0.424 | 2.12 | 0.00069 | 0.00345 | 0 | 0 | 16 | K | 2 |  |  |  | ROZPOCET | 0 | 0 | 0 | 0 | 0 | 1 | 0 | 16 | 1654596792
|  |  | délka dle PD | [18 empty] | VV | 2 | 1 | True | 0 | ROZPOCET
|  |  | 2,5*2 |  |  |  | 5 | [14 empty] | VV | 2 | 2 | True | 1 | ROZPOCET
11 | K | 733291101 | Zkouška těsnosti potrubí měděné do D 35x1,5 |  |  | m | 5 |  |  | 0 |  |  |  | základní | 0.038 | 0.19 | 0 | 0 | 0 | 0 | 16 | K | 2 |  |  |  | ROZPOCET | 0 | 0 | 0 | 0 | 0 | 1 | 0 | 16 | -979912177
12 | K | 733291190R00 | Napojení na původní rozvody |  |  | soubor | 2 |  |  | 0 |  |  |  | základní | 0.038 | 0.076 | 0 | 0 | 0 | 0 | 16 | K | 2 |  |  |  | ROZPOCET | 0 | 0 | 0 | 0 | 0 | 1 | 0 | 16 | -295850624
13 | K | 733291195R00 | Vypuštění a napuštění otopného systému, regulace |  |  | soubor | 1 |  |  | 0 |  |  |  | základní | 0.038 | 0.038 | 0 | 0 | 0 | 0 | 16 | K | 2 |  |  |  | ROZPOCET | 0 | 0 | 0 | 0 | 0 | 1 | 0 | 16 | 326654312
14 | K | 998733203 | Přesun hmot procentní pro rozvody potrubí v objektech v do 24 m |  |  | % | 0 |  |  | 0 |  |  |  | základní | 0 | 0 | 0 | 0 | 0 | 0 | 16 | K | 2 |  |  |  | ROZPOCET | 0 | 0 | 0 | 0 | 0 | 1 | 0 | 16 | 1052555689
| 734 - Ústřední vytápění - armatury | [8 empty] | 0 | [5 empty] | 0.4 |  | 0.00054 |  | 0 | 2 | D | 1 |  |  |  | ROZPOCET | [6 empty] | 0
15 | K | 734221679 | Termostatický regulační ventil a termostatická hlavice s vestavěným čidlem pro veřejné budovy s možností aretace polohy - nepřístupné žákům |  |  | soubor | 2 |  |  | 0 |  |  |  | základní | 0.2 | 0.4 | 0.00027 | 0.00054 | 0 | 0 | 16 | K | 2 |  |  |  | ROZPOCET | 0 | 0 | 0 | 0 | 0 | 1 | 0 | 16 | 647599956
16 | K | 734221R00 | Šroubení umožňující odstavení a vypuštění radiátoru a montážní materiál a armatury pro osazení ÚT |  |  | soubor | 2 |  |  | 0 |  |  |  | základní | 0.2 | 0.4 | 0.00027 | 0.00054 | 0 | 0 | 16 | K | 2 |  |  |  | ROZPOCET | 0 | 0 | 0 | 0 | 0 | 1 | 0 | 16 | 647599956
| 735 - Ústřední vytápění - otopná tělesa | [8 empty] | 0 | [5 empty] | 1.288 |  | 0.06016 |  | 0.0935 | 2 | D | 1 |  |  |  | ROZPOCET | [6 empty] | 0
17 | K | 735151378 | Otopné těleso panelové dvoudeskové bez přídavné přestupní plochy výška/délka 600/1100mm výkon 1076 W |  |  | kus | 2 |  |  | 0 |  |  |  | základní | 0.283 | 0.566 | 0.03 | 0.06 | 0 | 0 | 16 | K | 2 |  |  |  | ROZPOCET | 0 | 0 | 0 | 0 | 0 | 1 | 0 | 16 | -830970342
18 | K | 735151822 | Demontáž otopného tělesa panelového dvouřadého délka do 2820 mm včetně zajištění likvidace |  |  | kus | 2 |  |  | 0 |  |  |  | základní | 0.361 | 0.722 | 8e-05 | 0.00016 | 0.04675 | 0.0935 | 16 | K | 2 |  |  |  | ROZPOCET | 0 | 0 | 0 | 0 | 0 | 1 | 0 | 16 | -891136577
19 | K | 998735203 | Přesun hmot procentní pro otopná tělesa v objektech v do 24 m |  |  | % | 0 |  |  | 0 |  |  |  | základní | 0 | 0 | 0 | 0 | 0 | 0 | 16 | K | 2 |  |  |  | ROZPOCET | 0 | 0 | 0 | 0 | 0 | 1 | 0 | 16 | 188256269
| 751 - Vzduchotechnika | [8 empty] | 0 | [5 empty] | 76.167 |  | 0.14788 |  | 0 | 2 | D | 1 |  |  |  | ROZPOCET | [6 empty] | 0
20 | K | 751122071 | Mtž potrubního ventilátoru do kruhového potrubí včetně příslušenství ( spojovacích manžet,) pro osazení a ovládání ventilátoru |  |  | kus | 2 |  |  | 0 |  |  |  | základní | 0.896 | 1.792 | 0 | 0 | 0 | 0 | 16 | K | 2 |  |  |  | ROZPOCET | 0 | 0 | 0 | 0 | 0 | 1 | 0 | 16 | -652168620
|  |  | 2 |  |  |  | 2 | [14 empty] | VV | 2 | 2 | True | 1 | ROZPOCET
21 | M | 7511R00 | Centrální ventilátor do kruhového potrubí , tichý , diagonální, včetně příslušensví pro osazení ( VENTILÁTOR MIXVENT TD 350/125 - SILENT) |  |  | kus | 2 |  |  | 0 |  |  |  | základní | 0 | 0 | 0 | 0 | 0 | 0 | 32 | M | 2 |  |  |  | ROZPOCET | 0 | 0 | 0 | 0 | 0 | 1 | 0 | 16 | -303139885
22 | K | 751344161 | Mtž tlumiče hluku pro kruh. potrubí |  |  | kus | 4 |  |  | 0 |  |  |  | základní | 1.692 | 6.768 | 0 | 0 | 0 | 0 | 16 | K | 2 |  |  |  | ROZPOCET | 0 | 0 | 0 | 0 | 0 | 1 | 0 | 16 | 1238648206
|  |  | 2*2 |  |  |  | 4 | [14 empty] | VV | 2 | 2 | True | 1 | ROZPOCET
23 | M | 7513R00 | Tlumič hluku pro kruhové potrubí |  |  | kus | 4 |  |  | 0 |  |  |  | základní | 0 | 0 | 0 | 0 | 0 | 0 | 32 | M | 2 |  |  |  | ROZPOCET | 0 | 0 | 0 | 0 | 0 | 1 | 0 | 16 | -641437058
24 | K | 751398011 | Mtž ventilu VZT, rámečku a větrací mřížky na kruhové potrubí D do 100 mm |  |  | kus | 14 |  |  | 0 |  |  |  | základní | 0.677 | 9.478 | 0 | 0 | 0 | 0 | 16 | K | 2 |  |  |  | ROZPOCET | 0 | 0 | 0 | 0 | 0 | 1 | 0 | 16 | 1333698687
|  |  | WC chlapci a dívky a OZP 3NP | [18 empty] | VV | 2 | 1 | True | 0 | ROZPOCET
|  |  | 14 |  |  |  | 14 | [14 empty] | VV | 2 | 2 | True | 1 | ROZPOCET
25 | M | 7513R00 | Ventil VZT, rámeček, větrací mřížka stropní difusor 100 mm |  |  | kus | 14 |  |  | 0 |  |  |  | základní | 0 | 0 | 0 | 0 | 0 | 0 | 32 | M | 2 |  |  |  | ROZPOCET | 0 | 0 | 0 | 0 | 0 | 1 | 0 | 16 | -641437058
26 | K | 751398021 | Mtž větrací mřížky stěnové do 0,040 m2 a žaluzie |  |  | kus | 2 |  |  | 0 |  |  |  | základní | 0.592 | 1.184 | 0 | 0 | 0 | 0 | 16 | K | 2 |  |  |  | ROZPOCET | 0 | 0 | 0 | 0 | 0 | 1 | 0 | 16 | 2002759167
|  |  | WC chlapci a dívky a OZP 3NP | [18 empty] | VV | 2 | 1 | True | 0 | ROZPOCET
|  |  | 2 |  |  |  | 2 | [14 empty] | VV | 2 | 2 | True | 1 | ROZPOCET
27 | M | 7413R00 | Větrací mřížka se žaluzií 140x140-100/125 mm |  |  | kus | 2 |  |  | 0 |  |  |  | základní | 0 | 0 | 0 | 0 | 0 | 0 | 32 | M | 2 |  |  |  | ROZPOCET | 0 | 0 | 0 | 0 | 0 | 1 | 0 | 16 | -1987257563
28 | K | 751398032 | Mtž stěnové ventilační mřížky ( nad dveře) včetně zednických úprav- oboustranná |  |  | kus | 14 |  |  | 0 |  |  |  | základní | 0.846 | 11.844 | 0 | 0 | 0 | 0 | 16 | K | 2 |  |  |  | ROZPOCET | 0 | 0 | 0 | 0 | 0 | 1 | 0 | 16 | 1800811788
29 | M | 5534143M | mřížka stěnová větrací , oboustranná |  |  | kus | 14 |  |  | 0 |  |  |  | základní | 0 | 0 | 7e-05 | 0.00098 | 0 | 0 | 32 | M | 2 |  |  |  | ROZPOCET | 0 | 0 | 0 | 0 | 0 | 1 | 0 | 16 | -557729622
30 | K | 751510042 | Vzduchotechnické potrubí pozink kruhové spirálně vinuté D do 200 mm včetně redukcí, odboček, spoj. a těsnícího materiálu |  |  | m | 35 |  |  | 0 |  |  |  | základní | 0.523 | 18.305 | 0.00312 | 0.1092 | 0 | 0 | 16 | K | 2 |  |  |  | ROZPOCET | 0 | 0 | 0 | 0 | 0 | 1 | 0 | 16 | -602517566
|  |  | Délka potrubí výkres PD | [18 empty] | VV | 2 | 1 | True | 0 | ROZPOCET
|  |  | 35 |  |  |  | 35 | [14 empty] | VV | 2 | 2 | True | 1 | ROZPOCET
31 | M | 7515R00 | Potrubí pozinkované D 125 včetně redukcí,odboček, spojovacího a těsnícího materiálu |  |  | m | 35 |  |  | 0 |  |  |  | základní | 0 | 0 | 0 | 0 | 0 | 0 | 32 | M | 2 |  |  |  | ROZPOCET | 0 | 0 | 0 | 0 | 0 | 1 | 0 | 16 | -1116811809
32 | K | 751537071 | Mtž potrubí ohebného neizol z Al folie D do 100 mm včetně redukcí , odboček, spoj. a těsnícího materiálu |  |  | m | 28 |  |  | 0 |  |  |  | základní | 0.307 | 8.596 | 0 | 0 | 0 | 0 | 16 | K | 2 |  |  |  | ROZPOCET | 0 | 0 | 0 | 0 | 0 | 1 | 0 | 16 | -916797320
|  |  | dopojení vyůstění vzduchotechniky | [18 empty] | VV | 2 | 1 | True | 0 | ROZPOCET
|  |  | 14*2 |  |  |  | 28 | [14 empty] | VV | 2 | 2 | True | 1 | ROZPOCET
33 | M | 7515R00 | Aluflex potrubí ohebné Al fólie DN100 včetně redukcí, odboček,spojovacího a těsnícího materiálu |  |  | m | 28 |  |  | 0 |  |  |  | základní | 0 | 0 | 0 | 0 | 0 | 0 | 32 | M | 2 |  |  |  | ROZPOCET | 0 | 0 | 0 | 0 | 0 | 1 | 0 | 16 | -1116811809
34 | K | 751572031 | Uchycení potrubí kruhového na konstrukci z nosníků kotvenou do betonu D do 150 mm včetně materiálu |  |  | m | 63 |  |  | 0 |  |  |  | základní | 0.28 | 17.64 | 0.00058 | 0.03654 | 0 | 0 | 16 | K | 2 |  |  |  | ROZPOCET | 0 | 0 | 0 | 0 | 0 | 1 | 0 | 16 | -1661911661
35 | K | 7515R00 | Lešení, plošina |  |  | soubor | 1 |  |  | 0 |  |  |  | základní | 0.28 | 0.28 | 0.00058 | 0.00058 | 0 | 0 | 16 | K | 2 |  |  |  | ROZPOCET | 0 | 0 | 0 | 0 | 0 | 1 | 0 | 16 | -1661911661
36 | K | 7515R00 | Zprovoznění a zaregulování VZT, zaškolení obsluhy |  |  | soubor | 1 |  |  | 0 |  |  |  | základní | 0.28 | 0.28 | 0.00058 | 0.00058 | 0 | 0 | 16 | K | 2 |  |  |  | ROZPOCET | 0 | 0 | 0 | 0 | 0 | 1 | 0 | 16 | -1661911661
37 | K | 998751203 | Přesun hmot procentní pro vzduchotechniku v objektech v do 36 m |  |  | % | 0 |  |  | 0 |  |  |  | základní | 0 | 0 | 0 | 0 | 0 | 0 | 16 | K | 2 |  |  |  | ROZPOCET | 0 | 0 | 0 | 0 | 0 | 1 | 0 | 16 | 1548266349

## 7-Šv-1.NP-ukl,2.NP-řed.-UT,VZT,
| List obsahuje: |  | 1) Krycí list rozpočtu |  | 2) Rekapitulace rozpočtu |  |  | 3) Rozpočet |  |  | Zpět na list: | Rekapitulace stavby
optimalizováno pro tisk sestav ve formátu A4 - na výšku | [11 empty] | >> skryté sloupce << | [9 empty] | {594ea277-e732-4bf7-b3dc-b70ba8bfb9e7}
2
KRYCÍ LIST ROZPOČTU | [12 empty] | v --- níže se nacházejí doplnkové a pomocné údaje k sestavám --- v | [8 empty] | False
| Stavba: |  | ZŠ A MŠ 17. listopadu- rekonstrukce soc. zařízení - část I- pavilon U1 a Šv
| Objekt: |  | 7-Pavilon Šv - Soc. zař.- 1.NP Úklidové zázemí, 2.NP zázemí u ředitelny - ÚT, VZT, stavební práce
| JKSO: | [7 empty] | CC-CZ:
| Místo: | [7 empty] | Datum: |  | 19. 4. 2018
| Objednatel: | [7 empty] | IČ:
|  | Město Kopřivnice, Štefánikova 1163/12, Kopřivnice | [6 empty] | DIČ:
| Zhotovitel: | [7 empty] | IČ:
DIČ:
| Projektant: | [7 empty] | IČ:
|  | Ing. Jan Kotulič | [6 empty] | DIČ:
| Zpracovatel: | [7 empty] | IČ:
DIČ:
Poznámka:
| Náklady z rozpočtu | [7 empty] | 0
| Ostatní náklady | [7 empty] | 0
| Cena bez DPH | [7 empty] | 0
| DPH | základní | 21% | ze | 0 |  |  |  | 0
|  | snížená | 15% | ze | 0 |  |  |  | 0
|  | zákl. přenesená | 21% | ze | 0 |  |  |  | 0
|  | sníž. přenesená | 15% | ze | 0 |  |  |  | 0
|  | nulová | 0% | ze | 0 |  |  |  | 0
| Cena s DPH |  |  | v | CZK |  |  | 0
| Projektant |  |  |  |  | Zpracovatel
| Datum a podpis: |  |  | Razítko |  | Datum a podpis: |  |  |  | Razítko
| Objednavatel |  |  |  |  | Zhotovitel
| Datum a podpis: |  |  | Razítko |  | Datum a podpis: |  |  |  | Razítko
REKAPITULACE ROZPOČTU
Stavba: |  |  | ZŠ A MŠ 17. listopadu- rekonstrukce soc. zařízení - část I- pavilon U1 a Šv
Objekt: |  |  | 7-Pavilon Šv - Soc. zař.- 1.NP Úklidové zázemí, 2.NP zázemí u ředitelny - ÚT, VZT, stavební práce
Místo: | [6 empty] | Datum: |  | 19. 4. 2018
Objednatel: |  |  | Město Kopřivnice, Štefánikova 1163/12, Kopřivnice |  |  |  | Projektant: |  | Ing. Jan Kotulič
Zhotovitel: | [6 empty] | Zpracovatel:
Kód - Popis | [9 empty] | Cena celkem [CZK]
1) Náklady z rozpočtu | [9 empty] | 0 | [12 empty] | -1
| HSV - Práce a dodávky HSV | [8 empty] | 0
| 6 - Úpravy povrchů, podlahy a osazování výplní | [8 empty] | 0
| 9 - Ostatní konstrukce a práce, bourání | [8 empty] | 0
| 997 - Přesun sutě | [8 empty] | 0
| 998 - Přesun hmot | [8 empty] | 0
| PSV - Práce a dodávky PSV | [8 empty] | 0
| 733 - Ústřední vytápění - rozvodné potrubí | [8 empty] | 0
| 734 - Ústřední vytápění - armatury | [8 empty] | 0
| 735 - Ústřední vytápění - otopná tělesa | [8 empty] | 0
| 751 - Vzduchotechnika | [8 empty] | 0
2) Ostatní náklady | [9 empty] | 0 |  |  |  | DPH
Celkové náklady za stavbu 1) + 2) | [7 empty] | 0
ROZPOČET
Stavba: |  |  | ZŠ A MŠ 17. listopadu- rekonstrukce soc. zařízení - část I- pavilon U1 a Šv
Objekt: |  |  | 7-Pavilon Šv - Soc. zař.- 1.NP Úklidové zázemí, 2.NP zázemí u ředitelny - ÚT, VZT, stavební práce
Místo: | [6 empty] | Datum: |  | 19. 4. 2018
Objednatel: |  |  | Město Kopřivnice, Štefánikova 1163/12, Kopřivnice |  |  |  | Projektant: |  | Ing. Jan Kotulič
Zhotovitel: | [6 empty] | Zpracovatel:
PČ | Typ | Kód | Popis |  |  | MJ | Množství | J.cena [CZK] |  | Cena celkem [CZK] |  |  | Poznámka | DPH | J. Nh [h] | Nh celkem [h] | J. hmotnost [t] | Hmotnost celkem [t] | J. suť [t] | Suť Celkem [t]
Náklady z rozpočtu | [9 empty] | 0 | [5 empty] | #REF! |  | #REF! |  | #REF! |  | D | -1 | [10 empty] | #REF!
| HSV - Práce a dodávky HSV | [8 empty] | 0 | [5 empty] | 16.612 |  | 0.20214 |  | 0.121 | 1 | D | 0 |  |  |  | ROZPOCET | [6 empty] | 0
| 6 - Úpravy povrchů, podlahy a osazování výplní | [8 empty] | 0 | [5 empty] | 3.12 |  | 0.2 |  | 0 | 1 | D | 1 |  |  |  | ROZPOCET | [6 empty] | 0
1 | K | 612135101 | Hrubá výplň rýh ve stěnách maltou jakékoli šířky rýhy |  |  | m2 | 5 |  |  | 0 |  |  |  | základní | 0.624 | 3.12 | 0.04 | 0.2 | 0 | 0 | 4 | K | 2 |  |  |  | ROZPOCET | 0 | 0 | 0 | 0 | 0 | 1 | 0 | 4 | 1368795155
|  |  | ZTI, elektroinstalace, VZT, ÚT | [18 empty] | VV | 2 | 1 | True | 0 | ROZPOCET
| 9 - Ostatní konstrukce a práce, bourání | [8 empty] | 0 | [5 empty] | 10.85 |  | 0.00214 |  | 0.121 | 1 | D | 1 |  |  |  | ROZPOCET | [6 empty] | 0
2 | K | 974032121 | Vysekání rýh ve stěnách nebo příčkách z cihel, tvárnic, betonu hl do 50 mm š do 50 mm |  |  | m | 45 |  |  | 0 |  |  |  | základní | 0.17 | 7.65 | 0 | 0 | 0.001 | 0.045 | 4 | K | 2 |  |  |  | ROZPOCET | 0 | 0 | 0 | 0 | 0 | 1 | 0 | 4 | 1796881671
|  |  | ZTI, elektroinstalace, VZT, ÚT | [18 empty] | VV | 2 | 1 | True | 0 | ROZPOCET
3 | K | 977151119 | Jádrové vrtání , průrazy do stavebních materiálů, začištění |  |  | m | 2 |  |  | 0 |  |  |  | základní | 1.6 | 3.2 | 0.00107 | 0.00214 | 0.038 | 0.076 | 4 | K | 2 |  |  |  | ROZPOCET | 0 | 0 | 0 | 0 | 0 | 1 | 0 | 4 | 1875216455
|  |  | ZTI, elektroinstalace, VZT, ÚT | [18 empty] | VV | 2 | 1 | True | 0 | ROZPOCET
|  |  | 2*1 |  |  |  | 2 | [14 empty] | VV | 2 | 2 | True | 1 | ROZPOCET
| 997 - Přesun sutě | [8 empty] | 0 | [5 empty] | 2.4971 |  | 0 |  | 0 | 1 | D | 1 |  |  |  | ROZPOCET | [6 empty] | 0
4 | K | 997002611 | Nakládání suti a vybouraných hmot |  |  | t | 0.593 |  |  | 0 |  |  |  | základní | 0.136 | 0.080648 | 0 | 0 | 0 | 0 | 4 | K | 2 |  |  |  | ROZPOCET | 0 | 0 | 0 | 0 | 0 | 1 | 0 | 4 | -730591339
5 | K | 997013154 | Vnitrostaveništní doprava suti a vybouraných hmot pro budovy v do 15 m s omezením mechanizace |  |  | t | 0.593 |  |  | 0 |  |  |  | základní | 3.89 | 2.3068 | 0 | 0 | 0 | 0 | 4 | K | 2 |  |  |  | ROZPOCET | 0 | 0 | 0 | 0 | 0 | 1 | 0 | 4 | 1252841263
6 | K | 997013501 | Odvoz suti a vybouraných hmot na skládku nebo meziskládku do 1 km se složením |  |  | t | 0.593 |  |  | 0 |  |  |  | základní | 0.125 | 0.074125 | 0 | 0 | 0 | 0 | 4 | K | 2 |  |  |  | ROZPOCET | 0 | 0 | 0 | 0 | 0 | 1 | 0 | 4 | -2072851346
7 | K | 997013509 | Příplatek k odvozu suti a vybouraných hmot na skládku ZKD 1 km přes 1 km |  |  | t | 5.93 |  |  | 0 |  |  |  | základní | 0.006 | 0.03558 | 0 | 0 | 0 | 0 | 4 | K | 2 |  |  |  | ROZPOCET | 0 | 0 | 0 | 0 | 0 | 1 | 0 | 4 | 1499577547
| 998 - Přesun hmot | [8 empty] | 0 | [5 empty] | 0.14487 |  | 0 |  | 0 | 1 | D | 1 |  |  |  | ROZPOCET | [6 empty] | 0
8 | K | 998017003 | Přesun hmot s omezením mechanizace pro budovy v do 24 m |  |  | t | 0.052 |  |  | 0 |  |  |  | základní | 2.786 | 0.14487 | 0 | 0 | 0 | 0 | 4 | K | 2 |  |  |  | ROZPOCET | 0 | 0 | 0 | 0 | 0 | 1 | 0 | 4 | 618890268
| PSV - Práce a dodávky PSV | [8 empty] | 0 | [5 empty] | #REF! |  | #REF! |  | #REF! | 2 | D | 0 |  |  |  | ROZPOCET | [6 empty] | #REF!
| 733 - Ústřední vytápění - rozvodné potrubí | [8 empty] | 0 | [5 empty] | 8.5615 |  | 0.011315 |  | 0.03937 | 2 | D | 1 |  |  |  | ROZPOCET | [6 empty] | 0
9 | K | 733120815 | Demontáž potrubí ocelového hladkého do D 38 vč. zajištění likvidace |  |  | m | 15.5 |  |  | 0 |  |  |  | základní | 0.083 | 1.2865 | 4e-05 | 0.00062 | 0.00254 | 0.03937 | 16 | K | 2 |  |  |  | ROZPOCET | 0 | 0 | 0 | 0 | 0 | 1 | 0 | 16 | -296480564
|  |  | 15,5 |  |  |  | 15.5 | [14 empty] | VV | 2 | 2 | True | 1 | ROZPOCET
10 | K | 733222104 | Potrubí měděné polotvrdé spojované měkkým pájením D 22x1, vč. spojovacího materiálu a šroubení |  |  | m | 15.5 |  |  | 0 |  |  |  | základní | 0.424 | 6.572 | 0.00069 | 0.010695 | 0 | 0 | 16 | K | 2 |  |  |  | ROZPOCET | 0 | 0 | 0 | 0 | 0 | 1 | 0 | 16 | 1654596792
|  |  | délka dle PD | [18 empty] | VV | 2 | 1 | True | 0 | ROZPOCET
|  |  | 15,5 |  |  |  | 15.5 | [14 empty] | VV | 2 | 2 | True | 1 | ROZPOCET
11 | K | 733291101 | Zkouška těsnosti potrubí měděné do D 35x1,5 |  |  | m | 15.5 |  |  | 0 |  |  |  | základní | 0.038 | 0.589 | 0 | 0 | 0 | 0 | 16 | K | 2 |  |  |  | ROZPOCET | 0 | 0 | 0 | 0 | 0 | 1 | 0 | 16 | -979912177
12 | K | 733291190R00 | Napojení na původní rozvody |  |  | soubor | 2 |  |  | 0 |  |  |  | základní | 0.038 | 0.076 | 0 | 0 | 0 | 0 | 16 | K | 2 |  |  |  | ROZPOCET | 0 | 0 | 0 | 0 | 0 | 1 | 0 | 16 | -295850624
13 | K | 733291195R00 | Vypuštění a napuštění otopného systému, regulace |  |  | soubor | 1 |  |  | 0 |  |  |  | základní | 0.038 | 0.038 | 0 | 0 | 0 | 0 | 16 | K | 2 |  |  |  | ROZPOCET | 0 | 0 | 0 | 0 | 0 | 1 | 0 | 16 | -1296203096
14 | K | 998733203 | Přesun hmot procentní pro rozvody potrubí v objektech v do 24 m |  |  | % | 0 |  |  | 0 |  |  |  | základní | 0 | 0 | 0 | 0 | 0 | 0 | 16 | K | 2 |  |  |  | ROZPOCET | 0 | 0 | 0 | 0 | 0 | 1 | 0 | 16 | 1052555689
| 734 - Ústřední vytápění - armatury | [8 empty] | 0 | [5 empty] | 0.4 |  | 0.00054 |  | 0 | 2 | D | 1 |  |  |  | ROZPOCET | [6 empty] | 0
15 | K | 734221679 | Termostatický regulační ventil a termostatická hlavice s vestavěným čidlem pro veřejné budovy s možností aretace polohy |  |  | soubor | 2 |  |  | 0 |  |  |  | základní | 0.2 | 0.4 | 0.00027 | 0.00054 | 0 | 0 | 16 | K | 2 |  |  |  | ROZPOCET | 0 | 0 | 0 | 0 | 0 | 1 | 0 | 16 | 647599956
16 | K | 734221R00 | Šroubení umožňující odstavení a vypuštění radiátoru a montážní materiál a armatury pro osazení ÚT |  |  | soubor | 2 |  |  | 0 |  |  |  | základní | 0.2 | 0.4 | 0.00027 | 0.00054 | 0 | 0 | 16 | K | 2 |  |  |  | ROZPOCET | 0 | 0 | 0 | 0 | 0 | 1 | 0 | 16 | 647599956
| 735 - Ústřední vytápění - otopná tělesa | [8 empty] | 0 | [5 empty] | 1.288 |  | 0.06016 |  | 0.0935 | 2 | D | 1 |  |  |  | ROZPOCET | [6 empty] | 0
17 | K | 735151378 | Otopné těleso panelové dvoudeskové bez přídavné přestupní plochy výška/délka 600/1100mm výkon 1076 W |  |  | kus | 2 |  |  | 0 |  |  |  | základní | 0.283 | 0.566 | 0.03 | 0.06 | 0 | 0 | 16 | K | 2 |  |  |  | ROZPOCET | 0 | 0 | 0 | 0 | 0 | 1 | 0 | 16 | -830970342
18 | K | 735151822 | Demontáž otopného tělesa panelového dvouřadého délka do 2820 mm včetně zajištění likvidace |  |  | kus | 2 |  |  | 0 |  |  |  | základní | 0.361 | 0.722 | 8e-05 | 0.00016 | 0.04675 | 0.0935 | 16 | K | 2 |  |  |  | ROZPOCET | 0 | 0 | 0 | 0 | 0 | 1 | 0 | 16 | -891136577
19 | K | 998735203 | Přesun hmot procentní pro otopná tělesa v objektech v do 24 m |  |  | % | 0 |  |  | 0 |  |  |  | základní | 0 | 0 | 0 | 0 | 0 | 0 | 16 | K | 2 |  |  |  | ROZPOCET | 0 | 0 | 0 | 0 | 0 | 1 | 0 | 16 | 188256269
| 751 - Vzduchotechnika | [8 empty] | 0 | [5 empty] | 34.0555 |  | 0.05141 |  | 0 | 2 | D | 1 |  |  |  | ROZPOCET | [6 empty] | 0
20 | K | 751122071 | Mtž potrubního ventilátoru do kruhového potrubí včetně příslušenství ( spojovacích manžet,) pro osazení a ovládání ventilátoru |  |  | kus | 2 |  |  | 0 |  |  |  | základní | 0.896 | 1.792 | 0 | 0 | 0 | 0 | 16 | K | 2 |  |  |  | ROZPOCET | 0 | 0 | 0 | 0 | 0 | 1 | 0 | 16 | -652168620
21 | M | 7511R00 | Centrální ventilátor do kruhového potrubí , tichý , diagonální, včetně příslušensví pro osazení ( VENTILÁTOR MIXVENT TD 350/125 - SILENT) |  |  | kus | 2 |  |  | 0 |  |  |  | základní | 0 | 0 | 0 | 0 | 0 | 0 | 32 | M | 2 |  |  |  | ROZPOCET | 0 | 0 | 0 | 0 | 0 | 1 | 0 | 16 | -303139885
22 | K | 751344161 | Mtž tlumiče hluku pro kruh. potrubí |  |  | kus | 4 |  |  | 0 |  |  |  | základní | 1.692 | 6.768 | 0 | 0 | 0 | 0 | 16 | K | 2 |  |  |  | ROZPOCET | 0 | 0 | 0 | 0 | 0 | 1 | 0 | 16 | -2132116932
23 | M | 7513R00 | Tlumič hluku pro kruhové potrubí |  |  | kus | 4 |  |  | 0 |  |  |  | základní | 0 | 0 | 0 | 0 | 0 | 0 | 32 | M | 2 |  |  |  | ROZPOCET | 0 | 0 | 0 | 0 | 0 | 1 | 0 | 16 | 1456148473
24 | K | 751398011 | Mtž ventilu VZT, rámečku a větrací mřížky na kruhové potrubí D do 100 mm |  |  | kus | 5 |  |  | 0 |  |  |  | základní | 0.677 | 3.385 | 0 | 0 | 0 | 0 | 16 | K | 2 |  |  |  | ROZPOCET | 0 | 0 | 0 | 0 | 0 | 1 | 0 | 16 | 1333698687
|  |  | Úklidové zázemí | [18 empty] | VV | 2 | 1 | True | 0 | ROZPOCET
|  |  | 2 |  |  |  | 2 | [14 empty] | VV | 2 | 2 | True | 0 | ROZPOCET
|  |  | Zázemí u ředitelny | [18 empty] | VV | 2 | 1 | True | 0 | ROZPOCET
|  |  | 3 |  |  |  | 3 | [14 empty] | VV | 2 | 2 | True | 0 | ROZPOCET
|  |  | Součet |  |  |  | 5 | [14 empty] | VV | 2 | 4 | True | 1 | ROZPOCET
25 | M | 7413R00 | Ventil VZT, rámeček, větrací mřížka stropní difusor 100 mm |  |  | kus | 5 |  |  | 0 |  |  |  | základní | 0 | 0 | 0 | 0 | 0 | 0 | 32 | M | 2 |  |  |  | ROZPOCET | 0 | 0 | 0 | 0 | 0 | 1 | 0 | 16 | -641437058
26 | K | 751398021 | Mtž větrací mřížky stěnové do 0,040 m2 a žaluzie |  |  | kus | 2 |  |  | 0 |  |  |  | základní | 0.592 | 1.184 | 0 | 0 | 0 | 0 | 16 | K | 2 |  |  |  | ROZPOCET | 0 | 0 | 0 | 0 | 0 | 1 | 0 | 16 | 2002759167
27 | M | 7413R00 | Větrací mřížka se žaluzií 140x140-100/125 mm |  |  | kus | 2 |  |  | 0 |  |  |  | základní | 0 | 0 | 0 | 0 | 0 | 0 | 32 | M | 2 |  |  |  | ROZPOCET | 0 | 0 | 0 | 0 | 0 | 1 | 0 | 16 | -1987257563
28 | K | 751398032 | Mtž stěnové ventilační mřížky ( nad dveře, do zdi ) včetně zednických úprav- oboustranná |  |  | kus | 8 |  |  | 0 |  |  |  | základní | 0.846 | 6.768 | 0 | 0 | 0 | 0 | 16 | K | 2 |  |  |  | ROZPOCET | 0 | 0 | 0 | 0 | 0 | 1 | 0 | 16 | 1800811788
29 | M | 5534143M | mřížka stěnová větrací , oboustranná |  |  | kus | 8 |  |  | 0 |  |  |  | základní | 0 | 0 | 7e-05 | 0.00056 | 0 | 0 | 32 | M | 2 |  |  |  | ROZPOCET | 0 | 0 | 0 | 0 | 0 | 1 | 0 | 16 | -557729622
30 | K | 751398032 | Mtž ventilační mřížky do dveří do 0,100 m2 |  |  | kus | 2 |  |  | 0 |  |  |  | základní | 0.846 | 1.692 | 0 | 0 | 0 | 0 | 16 | K | 2 |  |  |  | ROZPOCET | 0 | 0 | 0 | 0 | 0 | 1 | 0 | 16 | -1119474381
31 | M | 5534143M | mřížka větrací do dveří, oboustranná |  |  | kus | 2 |  |  | 0 |  |  |  | základní | 0 | 0 | 7e-05 | 0.00014 | 0 | 0 | 32 | M | 2 |  |  |  | ROZPOCET | 0 | 0 | 0 | 0 | 0 | 1 | 0 | 16 | -1080038992
32 | K | 751510042 | Vzduchotechnické potrubí pozink kruhové spirálně vinuté D do 200 mm včetně redukcí, odboček, spoj. a těsnícího materiálu |  |  | m | 13 |  |  | 0 |  |  |  | základní | 0.523 | 6.799 | 0.00312 | 0.04056 | 0 | 0 | 16 | K | 2 |  |  |  | ROZPOCET | 0 | 0 | 0 | 0 | 0 | 1 | 0 | 16 | -602517566
|  |  | Délka potrubí výkres D.1.1.7 | [18 empty] | VV | 2 | 1 | True | 0 | ROZPOCET
|  |  | 10 |  |  |  | 10 | [14 empty] | VV | 2 | 2 | True | 0 | ROZPOCET
|  |  | 3 |  |  |  | 3 | [14 empty] | VV | 2 | 2 | True | 0 | ROZPOCET
|  |  | Součet |  |  |  | 13 | [14 empty] | VV | 2 | 4 | True | 1 | ROZPOCET
33 | M | 7515R00 | Potrubí pozinkované D 125 včetně redukcí,odboček, spojovacího a těsnícího materiálu |  |  | m | 13 |  |  | 0 |  |  |  | základní | 0 | 0 | 0 | 0 | 0 | 0 | 32 | M | 2 |  |  |  | ROZPOCET | 0 | 0 | 0 | 0 | 0 | 1 | 0 | 16 | -1116811809
34 | K | 751537071 | Mtž potrubí ohebného neizol z Al folie D do 100 mm včetně redukcí , odboček, spoj. a těsnícího materiálu |  |  | m | 2.5 |  |  | 0 |  |  |  | základní | 0.307 | 0.7675 | 0 | 0 | 0 | 0 | 16 | K | 2 |  |  |  | ROZPOCET | 0 | 0 | 0 | 0 | 0 | 1 | 0 | 16 | -916797320
|  |  | dopojení vyůstění vzduchotechniky | [18 empty] | VV | 2 | 1 | True | 0 | ROZPOCET
|  |  | 5*0,5 |  |  |  | 2.5 | [14 empty] | VV | 2 | 2 | True | 1 | ROZPOCET
35 | M | 7515R00 | Aluflex potrubí ohebné Al fólie DN100 včetně redukcí, odboček,spojovacího a těsnícího materiálu |  |  | m | 2.5 |  |  | 0 |  |  |  | základní | 0 | 0 | 0 | 0 | 0 | 0 | 32 | M | 2 |  |  |  | ROZPOCET | 0 | 0 | 0 | 0 | 0 | 1 | 0 | 16 | -1116811809
36 | K | 751572031 | Uchycení potrubí kruhového na konstrukci z nosníků kotvenou do betonu D do 100 mm |  |  | m | 15.5 |  |  | 0 |  |  |  | základní | 0.28 | 4.34 | 0.00058 | 0.00899 | 0 | 0 | 16 | K | 2 |  |  |  | ROZPOCET | 0 | 0 | 0 | 0 | 0 | 1 | 0 | 16 | -1661911661
|  |  | 13+2,5 |  |  |  | 15.5 | [14 empty] | VV | 2 | 2 | True | 1 | ROZPOCET
37 | K | 7515R00 | Lešení, plošina |  |  | soubor | 1 |  |  | 0 |  |  |  | základní | 0.28 | 0.28 | 0.00058 | 0.00058 | 0 | 0 | 16 | K | 2 |  |  |  | ROZPOCET | 0 | 0 | 0 | 0 | 0 | 1 | 0 | 16 | -1661911661
38 | K | 7515R00 | Zprovoznění a zaregulování VZT, zaškolení obsluhy |  |  | soubor | 1 |  |  | 0 |  |  |  | základní | 0.28 | 0.28 | 0.00058 | 0.00058 | 0 | 0 | 16 | K | 2 |  |  |  | ROZPOCET | 0 | 0 | 0 | 0 | 0 | 1 | 0 | 16 | -1661911661
39 | K | 998751203 | Přesun hmot procentní pro vzduchotechniku v objektech v do 36 m |  |  | % | 0 |  |  | 0 |  |  |  | základní | 0 | 0 | 0 | 0 | 0 | 0 | 16 | K | 2 |  |  |  | ROZPOCET | 0 | 0 | 0 | 0 | 0 | 1 | 0 | 16 | 1548266349

## 8-Šv -2.NP-druž-UZ,VZT, stav.p
| List obsahuje: |  | 1) Krycí list rozpočtu |  | 2) Rekapitulace rozpočtu |  |  | 3) Rozpočet |  |  | Zpět na list: | Rekapitulace stavby
optimalizováno pro tisk sestav ve formátu A4 - na výšku | [11 empty] | >> skryté sloupce << | [10 empty] | {3d6324bb-ac99-4f13-a73e-bbcf85d928eb}
2
KRYCÍ LIST ROZPOČTU | [12 empty] | v --- níže se nacházejí doplnkové a pomocné údaje k sestavám --- v | [9 empty] | False
| Stavba: |  | ZŠ A MŠ 17. listopadu- rekonstrukce soc. zařízení - část I- pavilon U1 a Šv
| Objekt: |  | 8-Pavilon Šv-Soc. zař.- 2.NP soc. zařízení družina - ÚT, VZT, stavební práce
| JKSO: | [7 empty] | CC-CZ:
| Místo: | [7 empty] | Datum: |  | 19. 4. 2018
| Objednatel: | [7 empty] | IČ:
|  | Město Kopřivnice, Štefánikova 1163/12, Kopřivnice | [6 empty] | DIČ:
| Zhotovitel: | [7 empty] | IČ:
DIČ:
| Projektant: | [7 empty] | IČ:
|  | Ing. Jan Kotulič | [6 empty] | DIČ:
| Zpracovatel: | [7 empty] | IČ:
DIČ:
Poznámka:
| Náklady z rozpočtu | [7 empty] | 0
| Ostatní náklady | [7 empty] | 0
| Cena bez DPH | [7 empty] | 0
| DPH | základní | 21% | ze | 0 |  |  |  | 0 | [11 empty] | 0
|  | snížená | 15% | ze | 0 |  |  |  | 0
|  | zákl. přenesená | 21% | ze | 0 |  |  |  | 0
|  | sníž. přenesená | 15% | ze | 0 |  |  |  | 0
|  | nulová | 0% | ze | 0 |  |  |  | 0
| Cena s DPH |  |  | v | CZK |  |  | 0
| Projektant |  |  |  |  | Zpracovatel
| Datum a podpis: |  |  | Razítko |  | Datum a podpis: |  |  |  | Razítko
| Objednavatel |  |  |  |  | Zhotovitel
| Datum a podpis: |  |  | Razítko |  | Datum a podpis: |  |  |  | Razítko
REKAPITULACE ROZPOČTU
Stavba: |  |  | ZŠ A MŠ 17. listopadu- rekonstrukce soc. zařízení - část I- pavilon U1 a Šv
Objekt: |  |  | 8-Pavilon Šv-Soc. zař.- 2.NP soc. zařízení družina - ÚT, VZT, stavební práce
Místo: | [6 empty] | Datum: |  | 19. 4. 2018
Objednatel: |  |  | Město Kopřivnice, Štefánikova 1163/12, Kopřivnice |  |  |  | Projektant: |  | Ing. Jan Kotulič
Zhotovitel: | [6 empty] | Zpracovatel:
Kód - Popis | [9 empty] | Cena celkem [CZK]
1) Náklady z rozpočtu | [9 empty] | 0 | [13 empty] | -1
| HSV - Práce a dodávky HSV | [8 empty] | 0
| 6 - Úpravy povrchů, podlahy a osazování výplní | [8 empty] | 0
| 9 - Ostatní konstrukce a práce, bourání | [8 empty] | 0
| 997 - Přesun sutě | [8 empty] | 0
| 998 - Přesun hmot | [8 empty] | 0
| PSV - Práce a dodávky PSV | [8 empty] | 0
| 733 - Ústřední vytápění - rozvodné potrubí | [8 empty] | 0
| 734 - Ústřední vytápění - armatury | [8 empty] | 0
| 735 - Ústřední vytápění - otopná tělesa | [8 empty] | 0
| 751 - Vzduchotechnika | [8 empty] | 0
2) Ostatní náklady | [9 empty] | 0 |  |  |  | DPH
Celkové náklady za stavbu 1) + 2) | [7 empty] | 0
ROZPOČET
Stavba: |  |  | ZŠ A MŠ 17. listopadu- rekonstrukce soc. zařízení - část I- pavilon U1 a Šv
Objekt: |  |  | 8-Pavilon Šv-Soc. zař.- 2.NP soc. zařízení družina - ÚT, VZT, stavební práce
Místo: | [6 empty] | Datum: |  | 19. 4. 2018
Objednatel: |  |  | Město Kopřivnice, Štefánikova 1163/12, Kopřivnice |  |  |  | Projektant: |  | Ing. Jan Kotulič
Zhotovitel: | [6 empty] | Zpracovatel:
PČ | Typ | Kód | Popis |  |  | MJ | Množství | J.cena [CZK] |  | Cena celkem [CZK] |  |  | Poznámka | DPH | J. Nh [h] | Nh celkem [h] | J. hmotnost [t] | Hmotnost celkem [t] | J. suť [t] | Suť Celkem [t]
Náklady z rozpočtu | [9 empty] | 0 | [5 empty] | #REF! |  | #REF! |  | #REF! |  |  | D | -1 | [10 empty] | #REF!
| HSV - Práce a dodávky HSV | [8 empty] | 0 | [5 empty] | 33.1979 |  | 1.2021 |  | 0.116 |  | 1 | D | 0 |  |  |  | ROZPOCET | [6 empty] | 0
| 6 - Úpravy povrchů, podlahy a osazování výplní | [8 empty] | 0 | [5 empty] | 18.72 |  | 1.2 |  | 0 |  | 1 | D | 1 |  |  |  | ROZPOCET | [6 empty] | 0
1 | K | 612135101 | Hrubá výplň rýh ve stěnách maltou jakékoli šířky rýhy |  |  | m2 | 30 |  |  | 0 |  |  |  | základní | 0.624 | 18.72 | 0.04 | 1.2 | 0 | 0 |  | 4 | K | 2 |  |  |  | ROZPOCET | 0 | 0 | 0 | 0 | 0 | 1 | 0 | 4 | 1368795155
|  |  | ZTI, elektroinstalace, VZT, ÚT | [19 empty] | VV | 2 | 1 | True | 0 | ROZPOCET
| 9 - Ostatní konstrukce a práce, bourání | [8 empty] | 0 | [5 empty] | 10 |  | 0.00214 |  | 0.116 |  | 1 | D | 1 |  |  |  | ROZPOCET | [6 empty] | 0
3 | K | 974032121 | Vysekání rýh ve stěnách nebo příčkách z cihel, tvárnic, betonu hl do 50 mm š do 50 mm |  |  | m | 40 |  |  | 0 |  |  |  | základní | 0.17 | 6.8 | 0 | 0 | 0.001 | 0.04 |  | 4 | K | 2 |  |  |  | ROZPOCET | 0 | 0 | 0 | 0 | 0 | 1 | 0 | 4 | 1796881671
|  |  | ZTI, elektroinstalace, VZT, ÚT | [19 empty] | VV | 2 | 1 | True | 0 | ROZPOCET
5 | K | 977151119 | Jádrové vrtání , průrazy do stavebních materiálů, začištění |  |  | m | 2 |  |  | 0 |  |  |  | základní | 1.6 | 3.2 | 0.00107 | 0.00214 | 0.038 | 0.076 |  | 4 | K | 2 |  |  |  | ROZPOCET | 0 | 0 | 0 | 0 | 0 | 1 | 0 | 4 | 1227115985
|  |  | ZTI, elektroinstalace, VZT, ÚT | [19 empty] | VV | 2 | 1 | True | 0 | ROZPOCET
| 997 - Přesun sutě | [8 empty] | 0 | [5 empty] | 4.1436 |  | 0 |  | 0 |  | 1 | D | 1 |  |  |  | ROZPOCET | [6 empty] | 0
6 | K | 997002611 | Nakládání suti a vybouraných hmot |  |  | t | 0.984 |  |  | 0 |  |  |  | základní | 0.136 | 0.13382 | 0 | 0 | 0 | 0 |  | 4 | K | 2 |  |  |  | ROZPOCET | 0 | 0 | 0 | 0 | 0 | 1 | 0 | 4 | -730591339
7 | K | 997013154 | Vnitrostaveništní doprava suti a vybouraných hmot pro budovy v do 15 m s omezením mechanizace |  |  | t | 0.984 |  |  | 0 |  |  |  | základní | 3.89 | 3.8278 | 0 | 0 | 0 | 0 |  | 4 | K | 2 |  |  |  | ROZPOCET | 0 | 0 | 0 | 0 | 0 | 1 | 0 | 4 | 1252841263
8 | K | 997013501 | Odvoz suti a vybouraných hmot na skládku nebo meziskládku do 1 km se složením |  |  | t | 0.984 |  |  | 0 |  |  |  | základní | 0.125 | 0.123 | 0 | 0 | 0 | 0 |  | 4 | K | 2 |  |  |  | ROZPOCET | 0 | 0 | 0 | 0 | 0 | 1 | 0 | 4 | -2072851346
9 | K | 997013509 | Příplatek k odvozu suti a vybouraných hmot na skládku ZKD 1 km přes 1 km |  |  | t | 9.84 |  |  | 0 |  |  |  | základní | 0.006 | 0.05904 | 0 | 0 | 0 | 0 |  | 4 | K | 2 |  |  |  | ROZPOCET | 0 | 0 | 0 | 0 | 0 | 1 | 0 | 4 | 1499577547
| 998 - Přesun hmot | [8 empty] | 0 | [5 empty] | 0.33432 |  | 0 |  | 0 |  | 1 | D | 1 |  |  |  | ROZPOCET | [6 empty] | 0
11 | K | 998017003 | Přesun hmot s omezením mechanizace pro budovy v do 24 m |  |  | t | 0.12 |  |  | 0 |  |  |  | základní | 2.786 | 0.33432 | 0 | 0 | 0 | 0 |  | 4 | K | 2 |  |  |  | ROZPOCET | 0 | 0 | 0 | 0 | 0 | 1 | 0 | 4 | 618890268
| PSV - Práce a dodávky PSV | [8 empty] | 0 | [5 empty] | #REF! |  | #REF! |  | #REF! |  | 2 | D | 0 |  |  |  | ROZPOCET | [6 empty] | #REF!
| 733 - Ústřední vytápění - rozvodné potrubí | [8 empty] | 0 | [5 empty] | 2.5402 |  | 0.003506 |  | 0.003556 |  | 2 | D | 1 |  |  |  | ROZPOCET | [6 empty] | 0
33 | K | 733120815 | Demontáž potrubí ocelového hladkého do D 38 vč. zajištění likvidace |  |  | m | 1.4 |  |  | 0 |  |  |  | základní | 0.083 | 0.1162 | 4e-05 | 5.6e-05 | 0.00254 | 0.003556 |  | 16 | K | 2 |  |  |  | ROZPOCET | 0 | 0 | 0 | 0 | 0 | 1 | 0 | 16 | -296480564
34 | K | 733222104 | Potrubí měděné polotvrdé spojované měkkým pájením D 22x1, vč. spojovacího materiálu a šroubení |  |  | m | 5 |  |  | 0 |  |  |  | základní | 0.424 | 2.12 | 0.00069 | 0.00345 | 0 | 0 |  | 16 | K | 2 |  |  |  | ROZPOCET | 0 | 0 | 0 | 0 | 0 | 1 | 0 | 16 | 1654596792
|  |  | délka dle PD | [19 empty] | VV | 2 | 1 | True | 0 | ROZPOCET
|  |  | 2,5*2 |  |  |  | 5 | [15 empty] | VV | 2 | 2 | True | 1 | ROZPOCET
35 | K | 733291101 | Zkouška těsnosti potrubí měděné do D 35x1,5 |  |  | m | 5 |  |  | 0 |  |  |  | základní | 0.038 | 0.19 | 0 | 0 | 0 | 0 |  | 16 | K | 2 |  |  |  | ROZPOCET | 0 | 0 | 0 | 0 | 0 | 1 | 0 | 16 | -979912177
36 | K | 733291190R00 | Napojení na původní rozvody |  |  | soubor | 2 |  |  | 0 |  |  |  | základní | 0.038 | 0.076 | 0 | 0 | 0 | 0 |  | 16 | K | 2 |  |  |  | ROZPOCET | 0 | 0 | 0 | 0 | 0 | 1 | 0 | 16 | -295850624
37 | K | 733291195R00 | Vypuštění a napuštění otopného systému, regulace |  |  | soubor | 1 |  |  | 0 |  |  |  | základní | 0.038 | 0.038 | 0 | 0 | 0 | 0 |  | 16 | K | 2 |  |  |  | ROZPOCET | 0 | 0 | 0 | 0 | 0 | 1 | 0 | 16 | -902852623
38 | K | 998733203 | Přesun hmot procentní pro rozvody potrubí v objektech v do 24 m |  |  | % | 0 |  |  | 0 |  |  |  | základní | 0 | 0 | 0 | 0 | 0 | 0 |  | 16 | K | 2 |  |  |  | ROZPOCET | 0 | 0 | 0 | 0 | 0 | 1 | 0 | 16 | 1052555689
| 734 - Ústřední vytápění - armatury | [8 empty] | 0 | [5 empty] | 0.4 |  | 0.00054 |  | 0 |  | 2 | D | 1 |  |  |  | ROZPOCET | [6 empty] | 0
39 | K | 734221679 | Termostatický regulační ventil a termostatická hlavice s vestavěným čidlem pro veřejné budovy s možností aretace polohy - nepřístupné žákům |  |  | soubor | 2 |  |  | 0 |  |  |  | základní | 0.2 | 0.4 | 0.00027 | 0.00054 | 0 | 0 |  | 16 | K | 2 |  |  |  | ROZPOCET | 0 | 0 | 0 | 0 | 0 | 1 | 0 | 16 | 647599956
16 | K | 734221R00 | Šroubení umožňující odstavení a vypuštění radiátoru a montážní materiál a armatury pro osazení ÚT |  |  | soubor | 2 |  |  | 0 |  |  |  | základní | 0.2 | 0.4 | 0.00027 | 0.00054 | 0 | 0 |  | 16 | K | 2 |  |  |  | ROZPOCET | 0 | 0 | 0 | 0 | 0 | 1 | 0 | 16 | 647599956
| 735 - Ústřední vytápění - otopná tělesa | [8 empty] | 0 | [5 empty] | 1.288 |  | 0.06016 |  | 0.0935 |  | 2 | D | 1 |  |  |  | ROZPOCET | [6 empty] | 0
40 | K | 735151378 | Otopné těleso panelové dvoudeskové bez přídavné přestupní plochy výška/délka 600/1100mm výkon 1076 W |  |  | kus | 2 |  |  | 0 |  |  |  | základní | 0.283 | 0.566 | 0.03 | 0.06 | 0 | 0 |  | 16 | K | 2 |  |  |  | ROZPOCET | 0 | 0 | 0 | 0 | 0 | 1 | 0 | 16 | -830970342
41 | K | 735151822 | Demontáž otopného tělesa panelového dvouřadého délka do 2820 mm včetně zajištění likvidace |  |  | kus | 2 |  |  | 0 |  |  |  | základní | 0.361 | 0.722 | 8e-05 | 0.00016 | 0.04675 | 0.0935 |  | 16 | K | 2 |  |  |  | ROZPOCET | 0 | 0 | 0 | 0 | 0 | 1 | 0 | 16 | -891136577
42 | K | 998735203 | Přesun hmot procentní pro otopná tělesa v objektech v do 24 m |  |  | % | 0 |  |  | 0 |  |  |  | základní | 0 | 0 | 0 | 0 | 0 | 0 |  | 16 | K | 2 |  |  |  | ROZPOCET | 0 | 0 | 0 | 0 | 0 | 1 | 0 | 16 | 188256269
| 751 - Vzduchotechnika | [8 empty] | 0 | [5 empty] | #REF! |  | #REF! |  | #REF! |  | 2 | D | 1 |  |  |  | ROZPOCET | [6 empty] | #REF!
20 | K | 751122071 | Mtž potrubního ventilátoru do kruhového potrubí včetně příslušenství ( spojovacích manžet,) pro osazení a ovládání ventilátoru |  |  | kus | 1 |  |  | 0 |  |  |  | základní | 0.896 | 0.896 | 0 | 0 | 0 | 0 |  | 16 | K | 2 |  |  |  | ROZPOCET | 0 | 0 | 0 | 0 | 0 | 1 | 0 | 16 | -652168620
|  |  | 1 |  |  |  | 1 | [15 empty] | VV | 2 | 2 | True | 1 | ROZPOCET
21 | M | 7511R00 | Centrální ventilátor do kruhového potrubí , tichý , diagonální, včetně příslušensví pro osazení ( VENTILÁTOR MIXVENT TD 350/125 - SILENT) |  |  | kus | 1 |  |  | 0 |  |  |  | základní | 0 | 0 | 0 | 0 | 0 | 0 |  | 32 | M | 2 |  |  |  | ROZPOCET | 0 | 0 | 0 | 0 | 0 | 1 | 0 | 16 | -303139885
22 | K | 751344161 | Mtž tlumiče hluku pro kruh. potrubí |  |  | kus | 2 |  |  | 0 |  |  |  | základní | 1.692 | 3.384 | 0 | 0 | 0 | 0 |  | 16 | K | 2 |  |  |  | ROZPOCET | 0 | 0 | 0 | 0 | 0 | 1 | 0 | 16 | 1238648206
|  |  | 1*2 |  |  |  | 2 | [15 empty] | VV | 2 | 2 | True | 1 | ROZPOCET
23 | M | 7513R00 | Tlumič hluku pro kruhové potrubí |  |  | kus | 2 |  |  | 0 |  |  |  | základní | 0 | 0 | 0 | 0 | 0 | 0 |  | 32 | M | 2 |  |  |  | ROZPOCET | 0 | 0 | 0 | 0 | 0 | 1 | 0 | 16 | -641437058
24 | K | 751398011 | Mtž ventilu VZT, rámečku a větrací mřížky na kruhové potrubí D do 100 mm |  |  | kus | 8 |  |  | 0 |  |  |  | základní | 0.677 | 5.416 | 0 | 0 | 0 | 0 |  | 16 | K | 2 |  |  |  | ROZPOCET | 0 | 0 | 0 | 0 | 0 | 1 | 0 | 16 | 1333698687
|  |  | WC chlapci a dívky -družina 2NP | [19 empty] | VV | 2 | 1 | True | 0 | ROZPOCET
|  |  | 8 |  |  |  | 8 | [15 empty] | VV | 2 | 2 | True | 1 | ROZPOCET
25 | M | 7513R00 | Ventil VZT, rámeček, větrací mřížka stropní difusor 100 mm |  |  | kus | 8 |  |  | 0 |  |  |  | základní | 0 | 0 | 0 | 0 | 0 | 0 |  | 32 | M | 2 |  |  |  | ROZPOCET | 0 | 0 | 0 | 0 | 0 | 1 | 0 | 16 | -641437058
26 | K | 751398021 | Mtž větrací mřížky stěnové do 0,040 m2 a žaluzie |  |  | kus | 1 |  |  | 0 |  |  |  | základní | 0.592 | 0.592 | 0 | 0 | 0 | 0 |  | 16 | K | 2 |  |  |  | ROZPOCET | 0 | 0 | 0 | 0 | 0 | 1 | 0 | 16 | 2002759167
27 | M | 7413R00 | Větrací mřížka se žaluzií 140x140-100/125 mm |  |  | kus | 1 |  |  | 0 |  |  |  | základní | 0 | 0 | 0 | 0 | 0 | 0 |  | 32 | M | 2 |  |  |  | ROZPOCET | 0 | 0 | 0 | 0 | 0 | 1 | 0 | 16 | -1987257563
28 | K | 751398032 | Mtž stěnové ventilační mřížky ( nad dveře) včetně zednických úprav- oboustranná |  |  | kus | 10 |  |  | 0 |  |  |  | základní | 0.846 | 8.46 | 0 | 0 | 0 | 0 |  | 16 | K | 2 |  |  |  | ROZPOCET | 0 | 0 | 0 | 0 | 0 | 1 | 0 | 16 | 1800811788
29 | M | 5534143M | mřížka stěnová větrací , oboustranná |  |  | kus | 10 |  |  | 0 |  |  |  | základní | 0 | 0 | 7e-05 | 0.0007 | 0 | 0 |  | 32 | M | 2 |  |  |  | ROZPOCET | 0 | 0 | 0 | 0 | 0 | 1 | 0 | 16 | -557729622
30 | K | 751510042 | Vzduchotechnické potrubí pozink kruhové spirálně vinuté D do 200 mm včetně redukcí, odboček, spoj. a těsnícího materiálu |  |  | m | 25 |  |  | 0 |  |  |  | základní | 0.523 | 13.075 | 0.00312 | 0.078 | 0 | 0 |  | 16 | K | 2 |  |  |  | ROZPOCET | 0 | 0 | 0 | 0 | 0 | 1 | 0 | 16 | -602517566
|  |  | Délka potrubí výkres PD | [19 empty] | VV | 2 | 1 | True | 0 | ROZPOCET
|  |  | 25 |  |  |  | 25 | [15 empty] | VV | 2 | 2 | True | 1 | ROZPOCET
31 | M | 7515R00 | Potrubí pozinkované D 125 včetně redukcí,odboček, spojovacího a těsnícího materiálu |  |  | m | 25 |  |  | 0 |  |  |  | základní | 0 | 0 | 0 | 0 | 0 | 0 |  | 32 | M | 2 |  |  |  | ROZPOCET | 0 | 0 | 0 | 0 | 0 | 1 | 0 | 16 | -1116811809
32 | K | 751537071 | Mtž potrubí ohebného neizol z Al folie D do 100 mm včetně redukcí , odboček, spoj. a těsnícího materiálu |  |  | m | 16 |  |  | 0 |  |  |  | základní | 0.307 | 4.912 | 0 | 0 | 0 | 0 |  | 16 | K | 2 |  |  |  | ROZPOCET | 0 | 0 | 0 | 0 | 0 | 1 | 0 | 16 | -916797320
|  |  | dopojení vyůstění vzduchotechniky | [19 empty] | VV | 2 | 1 | True | 0 | ROZPOCET
|  |  | 8*2 |  |  |  | 16 | [15 empty] | VV | 2 | 2 | True | 1 | ROZPOCET
33 | M | 7515R00 | Aluflex potrubí ohebné Al fólie DN100 včetně redukcí, odboček,spojovacího a těsnícího materiálu |  |  | m | 16 |  |  | 0 |  |  |  | základní | 0 | 0 | 0 | 0 | 0 | 0 |  | 32 | M | 2 |  |  |  | ROZPOCET | 0 | 0 | 0 | 0 | 0 | 1 | 0 | 16 | -1116811809
34 | K | 751572031 | Uchycení potrubí kruhového na konstrukci z nosníků kotvenou do betonu D do 150 mm včetně materiálu |  |  | m | 41 |  |  | 0 |  |  |  | základní | 0.28 | 11.48 | 0.00058 | 0.02378 | 0 | 0 |  | 16 | K | 2 |  |  |  | ROZPOCET | 0 | 0 | 0 | 0 | 0 | 1 | 0 | 16 | -1661911661
35 | K | 7515R00 | Lešení, plošina |  |  | soubor | 1 |  |  | 0 |  |  |  | základní | 0.28 | 0.28 | 0.00058 | 0.00058 | 0 | 0 |  | 16 | K | 2 |  |  |  | ROZPOCET | 0 | 0 | 0 | 0 | 0 | 1 | 0 | 16 | -1661911661
36 | K | 7515R00 | Zprovoznění a zaregulování VZT, zaškolení obsluhy |  |  | soubor | 1 |  |  | 0 |  |  |  | základní | 0.28 | 0.28 | 0.00058 | 0.00058 | 0 | 0 |  | 16 | K | 2 |  |  |  | ROZPOCET | 0 | 0 | 0 | 0 | 0 | 1 | 0 | 16 | -1661911661
37 | K | 998751203 | Přesun hmot procentní pro vzduchotechniku v objektech v do 36 m |  |  | % | 0 |  |  | 0 |  |  |  | základní | 0 | 0 | 0 | 0 | 0 | 0 |  | 16 | K | 2 |  |  |  | ROZPOCET | 0 | 0 | 0 | 0 | 0 | 1 | 0 | 16 | 1548266349

## 9-Elektroinstalace
| List obsahuje: |  | 1) Krycí list rozpočtu |  | 2) Rekapitulace rozpočtu |  |  | 3) Rozpočet |  |  | Zpět na list: | Rekapitulace stavby
optimalizováno pro tisk sestav ve formátu A4 - na výšku | [11 empty] | >> skryté sloupce << | [9 empty] | {3d6324bb-ac99-4f13-a73e-bbcf85d928eb}
2
KRYCÍ LIST ROZPOČTU | [12 empty] | v --- níže se nacházejí doplnkové a pomocné údaje k sestavám --- v | [8 empty] | False
| Stavba: |  | ZŠ A MŠ 17. listopadu- rekonstrukce soc. zařízení - část I- pavilon U1 a Šv
| Objekt: |  | 9-Elektroinstalace - pavilon U1, Šv
| JKSO: | [7 empty] | CC-CZ:
| Místo: | [7 empty] | Datum: |  | 19. 4. 2018
| Objednatel: | [7 empty] | IČ:
|  | Město Kopřivnice, Štefánikova 1163/12, Kopřivnice | [6 empty] | DIČ:
| Zhotovitel: | [7 empty] | IČ:
DIČ:
| Projektant: | [7 empty] | IČ:
|  | Ing. Jan Kotulič | [6 empty] | DIČ:
| Zpracovatel: | [7 empty] | IČ:
DIČ:
Poznámka:
| Náklady z rozpočtu | [7 empty] | 0
| Cena bez DPH | [7 empty] | 0
| DPH | základní | 21% | ze | 0 |  |  |  | 0
|  | snížená | 15% | ze | 0 |  |  |  | 0
|  | zákl. přenesená | 21% | ze | 0 |  |  |  | 0
|  | sníž. přenesená | 15% | ze | 0 |  |  |  | 0
|  | nulová | 0% | ze | 0 |  |  |  | 0
| Cena s DPH |  |  | v | CZK |  |  | 0
| Projektant |  |  |  |  | Zpracovatel
| Datum a podpis: |  |  | Razítko |  | Datum a podpis: |  |  |  | Razítko
| Objednavatel |  |  |  |  | Zhotovitel
| Datum a podpis: |  |  | Razítko |  | Datum a podpis: |  |  |  | Razítko
REKAPITULACE ROZPOČTU
Stavba: |  |  | ZŠ A MŠ 17. listopadu- rekonstrukce soc. zařízení - část I- pavilon U1 a Šv
Objekt: |  |  | 9-Elektroinstalace - pavilon U1, Šv
Místo: | [6 empty] | Datum: |  | 19. 4. 2018
Objednatel: |  |  | Město Kopřivnice, Štefánikova 1163/12, Kopřivnice |  |  |  | Projektant: |  | Ing. Jan Kotulič
Zhotovitel: | [6 empty] | Zpracovatel:
Kód - Popis | [9 empty] | Cena celkem [CZK]
1) Náklady z rozpočtu | [9 empty] | 0 | [12 empty] | -1
| Elektroinstalace | [8 empty] | 0
Celkové náklady za stavbu 1) | [7 empty] | 0
ROZPOČET
Stavba: |  |  | ZŠ A MŠ 17. listopadu- rekonstrukce soc. zařízení - část I- pavilon U1 a Šv
Objekt: |  |  | 9-Elektroinstalace - pavilon U1, Šv
Místo: | [6 empty] | Datum: |  | 19. 4. 2018
Objednatel: |  |  | Město Kopřivnice, Štefánikova 1163/12, Kopřivnice |  |  |  | Projektant: |  | Ing. Jan Kotulič
Zhotovitel: | [6 empty] | Zpracovatel:
PČ | Typ | Kód | Popis |  |  | MJ | Množství | J.cena [CZK] |  | Cena celkem [CZK] |  |  | Poznámka | DPH | J. Nh [h] | Nh celkem [h] | J. hmotnost [t] | Hmotnost celkem [t] | J. suť [t] | Suť Celkem [t]
Náklady z rozpočtu | [9 empty] | 0 | [5 empty] | #REF! |  | #REF! |  | #REF! |  | D | -1 | [7 empty] | #REF!
| Elektroinstalace | [8 empty] | 0 | [5 empty] | #REF! |  | #REF! |  | #REF! | 1 | D | 0 | ROZPOCET | [6 empty] | #REF!
| Elektroinstalace - samostatný rozpočet | [8 empty] | 0 | [5 empty] | 0.624 |  | 0.04 |  | 0 | 1 | D | 1 | ROZPOCET | [6 empty] | 0
1 |  |  | Elektroinstalace |  |  | soubor | 1 |  |  | 0 |  |  |  | základní | 0.624 | 0.624 | 0.04 | 0.04 | 0 | 0 | 4 | K | 2 | ROZPOCET | 0 | 0 | 0 | 0 | 0 | 1 | 0 | 4 | 1368795155

## 10-ZTI
| List obsahuje: |  | 1) Krycí list rozpočtu |  | 2) Rekapitulace rozpočtu |  |  | 3) Rozpočet |  |  | Zpět na list: | Rekapitulace stavby
optimalizováno pro tisk sestav ve formátu A4 - na výšku | [11 empty] | >> skryté sloupce << | [9 empty] | {3d6324bb-ac99-4f13-a73e-bbcf85d928eb}
2
KRYCÍ LIST ROZPOČTU | [12 empty] | v --- níže se nacházejí doplnkové a pomocné údaje k sestavám --- v | [8 empty] | False
| Stavba: |  | ZŠ A MŠ 17. listopadu- rekonstrukce soc. zařízení - část I- pavilon U1 a Šv
| Objekt: |  | 10-ZTI ( kanalizace, vodoinstalace) - pavilon U1, Šv
| JKSO: | [7 empty] | CC-CZ:
| Místo: | [7 empty] | Datum: |  | 19. 4. 2018
| Objednatel: | [7 empty] | IČ:
|  | Město Kopřivnice, Štefánikova 1163/12, Kopřivnice | [6 empty] | DIČ:
| Zhotovitel: | [7 empty] | IČ:
DIČ:
| Projektant: | [7 empty] | IČ:
|  | Ing. Jan Kotulič | [6 empty] | DIČ:
| Zpracovatel: | [7 empty] | IČ:
DIČ:
Poznámka:
| Náklady z rozpočtu | [7 empty] | 0
| Cena bez DPH | [7 empty] | 0
| DPH | základní | 21% | ze | 0 |  |  |  | 0
|  | snížená | 15% | ze | 0 |  |  |  | 0
|  | zákl. přenesená | 21% | ze | 0 |  |  |  | 0
|  | sníž. přenesená | 15% | ze | 0 |  |  |  | 0
|  | nulová | 0% | ze | 0 |  |  |  | 0
| Cena s DPH |  |  | v | CZK |  |  | 0
| Projektant |  |  |  |  | Zpracovatel
| Datum a podpis: |  |  | Razítko |  | Datum a podpis: |  |  |  | Razítko
| Objednavatel |  |  |  |  | Zhotovitel
| Datum a podpis: |  |  | Razítko |  | Datum a podpis: |  |  |  | Razítko
REKAPITULACE ROZPOČTU
Stavba: |  |  | ZŠ A MŠ 17. listopadu- rekonstrukce soc. zařízení - část I- pavilon U1 a Šv
Objekt: |  |  | 10-ZTI ( kanalizace, vodoinstalace) - pavilon U1, Šv
Místo: | [6 empty] | Datum: |  | 19. 4. 2018
Objednatel: |  |  | Město Kopřivnice, Štefánikova 1163/12, Kopřivnice |  |  |  | Projektant: |  | Ing. Jan Kotulič
Zhotovitel: | [6 empty] | Zpracovatel:
Kód - Popis | [9 empty] | Cena celkem [CZK]
1) Náklady z rozpočtu | [9 empty] | 0 | [12 empty] | -1
| ZTI | [8 empty] | 0
Celkové náklady za stavbu 1) | [7 empty] | 0
ROZPOČET
Stavba: |  |  | ZŠ A MŠ 17. listopadu- rekonstrukce soc. zařízení - část I- pavilon U1 a Šv
Objekt: |  |  | 10-ZTI ( kanalizace, vodoinstalace) - pavilon U1, Šv
Místo: | [6 empty] | Datum: |  | 19. 4. 2018
Objednatel: |  |  | Město Kopřivnice, Štefánikova 1163/12, Kopřivnice |  |  |  | Projektant: |  | Ing. Jan Kotulič
Zhotovitel: | [6 empty] | Zpracovatel:
PČ | Typ | Kód | Popis |  |  | MJ | Množství | J.cena [CZK] |  | Cena celkem [CZK] |  |  | Poznámka | DPH | J. Nh [h] | Nh celkem [h] | J. hmotnost [t] | Hmotnost celkem [t] | J. suť [t] | Suť Celkem [t]
Náklady z rozpočtu | [9 empty] | 0 | [5 empty] | #REF! |  | #REF! |  | #REF! |  | D | -1 | [7 empty] | #REF!
| Zdravotechnika | [8 empty] | 0 | [5 empty] | #REF! |  | #REF! |  | #REF! | 1 | D | 0 | ROZPOCET | [6 empty] | #REF!
| Zdravotechnika - samostatný rozpočet | [8 empty] | 0 | [5 empty] | 0.624 |  | 0.04 |  | 0 | 1 | D | 1 | ROZPOCET | [6 empty] | 0
1 |  |  | Elektroinstalace |  |  | soubor | 1 |  |  | 0 |  |  |  | základní | 0.624 | 0.624 | 0.04 | 0.04 | 0 | 0 | 4 | K | 2 | ROZPOCET | 0 | 0 | 0 | 0 | 0 | 1 | 0 | 4 | 1368795155

## 11-Ostatní náklady
| List obsahuje: |  | 1) Krycí list rozpočtu |  | 2) Rekapitulace rozpočtu |  |  | 3) Rozpočet |  |  | Zpět na list: | Rekapitulace stavby
optimalizováno pro tisk sestav ve formátu A4 - na výšku | [11 empty] | >> skryté sloupce << | [9 empty] | {b9a692d5-9d2a-4ee2-9a17-07788c9e8ed4}
2
KRYCÍ LIST ROZPOČTU | [12 empty] | v --- níže se nacházejí doplnkové a pomocné údaje k sestavám --- v | [8 empty] | False
| Stavba: |  | ZŠ A MŠ 17. listopadu- rekonstrukce soc. zařízení - část I- pavilon U1 a Šv
| Objekt: |  | 11 - Ostatní náklady
| JKSO: | [7 empty] | CC-CZ:
| Místo: | [7 empty] | Datum: |  | 19. 4. 2018
| Objednatel: | [7 empty] | IČ:
|  | Město Kopřivnice, Štefánikova 1163/12, Kopřivnice | [6 empty] | DIČ:
| Zhotovitel: | [7 empty] | IČ:
DIČ:
| Projektant: | [7 empty] | IČ:
|  | Ing. Jan Kotulič | [6 empty] | DIČ:
| Zpracovatel: | [7 empty] | IČ:
DIČ:
Poznámka:
| Náklady z rozpočtu | [7 empty] | 0
| Ostatní náklady | [7 empty] | 0
| Cena bez DPH | [7 empty] | 0
| DPH | základní | 21% | ze | 0 |  |  |  | 0
|  | snížená | 15% | ze | 0 |  |  |  | 0
|  | zákl. přenesená | 21% | ze | 0 |  |  |  | 0
|  | sníž. přenesená | 15% | ze | 0 |  |  |  | 0
|  | nulová | 0% | ze | 0 |  |  |  | 0
| Cena s DPH |  |  | v | CZK |  |  | 0
| Projektant |  |  |  |  | Zpracovatel
| Datum a podpis: |  |  | Razítko |  | Datum a podpis: |  |  |  | Razítko
| Objednavatel |  |  |  |  | Zhotovitel
| Datum a podpis: |  |  | Razítko |  | Datum a podpis: |  |  |  | Razítko
REKAPITULACE ROZPOČTU
Stavba: |  |  | ZŠ A MŠ 17. listopadu- rekonstrukce soc. zařízení - část I- pavilon U1 a Šv
Objekt: |  |  | 11 - Ostatní náklady
Místo: | [6 empty] | Datum: |  | 19. 4. 2018
Objednatel: |  |  | Město Kopřivnice, Štefánikova 1163/12, Kopřivnice |  |  |  | Projektant: |  | Ing. Jan Kotulič
Zhotovitel: | [6 empty] | Zpracovatel:
Kód - Popis | [9 empty] | Cena celkem [CZK]
1) Náklady z rozpočtu | [9 empty] | 0 | [12 empty] | -1
| VRN - Vedlejší rozpočtové náklady | [8 empty] | 0
| VRN1 - Průzkumné, geodetické a projektové práce | [8 empty] | 0
| VRN3 - Zařízení staveniště | [8 empty] | 0
2) Ostatní náklady | [9 empty] | 0 |  |  |  | DPH
Celkové náklady za stavbu 1) + 2) | [7 empty] | 0
ROZPOČET
Stavba: |  |  | ZŠ A MŠ 17. listopadu- rekonstrukce soc. zařízení - část I- pavilon U1 a Šv
Objekt: |  |  | 11 - Ostatní náklady
Místo: | [6 empty] | Datum: |  | 19. 4. 2018
Objednatel: |  |  | Město Kopřivnice, Štefánikova 1163/12, Kopřivnice |  |  |  | Projektant: |  | Ing. Jan Kotulič
Zhotovitel: | [6 empty] | Zpracovatel:
PČ | Typ | Kód | Popis |  |  | MJ | Množství | J.cena [CZK] |  | Cena celkem [CZK] |  |  | Poznámka | DPH | J. Nh [h] | Nh celkem [h] | J. hmotnost [t] | Hmotnost celkem [t] | J. suť [t] | Suť Celkem [t]
Náklady z rozpočtu | [9 empty] | 0 | [5 empty] | #REF! |  | #REF! |  | #REF! |  | D | -1 | [7 empty] | #REF!
| VRN - Vedlejší rozpočtové náklady | [8 empty] | 0 | [5 empty] | #REF! |  | #REF! |  | #REF! | 5 | D | 0 | ROZPOCET | [6 empty] | #REF!
| VRN1 - Průzkumné, geodetické a projektové práce | [8 empty] | 0 | [5 empty] | 0 |  | 0 |  | 0 | 5 | D | 1 | ROZPOCET | [6 empty] | 0
1 | K | 013002000 | Dokumentace skutečného provedení 3x tištěné provedení, 1x elektronicky |  |  | kpl | 1 |  |  | 0 |  |  |  | základní | 0 | 0 | 0 | 0 | 0 | 0 | 1024 | K | 2 | ROZPOCET | 0 | 0 | 0 | 0 | 0 | 1 | 0 | 1024 | -564504748
| VRN3 - Zařízení staveniště | [8 empty] | 0 | [5 empty] | 0 |  | 0 |  | 0 | 5 | D | 1 | ROZPOCET | [6 empty] | 0
2 | K | 030001000 | Zařízení staveniště ( výtah, zajištění zakrytí ploch, zařízení ,které by mohlo být stavbou poškozeno, zřízení odběrných míst,apod. ) |  |  | soubor | 1 |  |  | 0 |  |  |  | základní | 0 | 0 | 0 | 0 | 0 | 0 | 1024 | K | 2 | ROZPOCET | 0 | 0 | 0 | 0 | 0 | 1 | 0 | 1024 | -864412593
3 | K | 033002000 | Úklid nově budovaných soc. zařízení včetně umytí oken a všech ploch dotčených stavbou ( chodby, schodiště,..) - do čista !!! |  |  | soubor | 1 |  |  | 0 |  |  |  | základní | 0 | 0 | 0 | 0 | 0 | 0 | 1024 | K | 2 | ROZPOCET | 0 | 0 | 0 | 0 | 0 | 1 | 0 | 1024 | -1795392243