## List1
KRYCÍ LIST ROZPOČTU
Stavba: |  | Návrh sanace zdiva proti vlhkosti Bytových domů č.p. 401, 402 a 403 v Kopřivnici
Objekt: |  | SO10 - Sanace vlhkého zdiva
Místo: |  | Kopřivnice č.p. 401, 402, 403
Objednatel: |  |  | MÚ Kopřivnice |  |  |  |  | IČ: | 022 98 077
|  |  | Štefánikova 1163/12 |  |  |  |  | DIČ: | CZ 022 98 077
742 21 Kopřivnice
Zhotovitel | [7 empty] | IČ:
DIČ:
Cena bez DPH | [7 empty] | 0
DPH |  | základní |  | 21% | ze | 0
|  | snížená |  | 15% | ze | 0 |  |  | 0
| Cena s DPH v CZK | [6 empty] | 0
| Objednatel | [5 empty] | Zhotovitel
| Datum a podpis: |  |  | Razítko |  |  | Datum a podpis: |  |  | Razítko
ROZPOČET
Stavba: |  | Návrh sanace zdiva proti vlhkosti Bytových domů č.p. 401, 402 a 403 v Kopřivnici
Objekt: |  | SO10 - Sanace vlhkého zdiva
Místo: |  | Kopřivnice č.p. 401, 402, 403
Objednatel: |  |  | MÚ Kopřivnice
Zhotovitel: | [7 empty] | Datum:
PČ | Popis |  |  |  |  | MJ | Množství | J. Cena |  | Cena celkem
1 | Vodorovné odizolování zdiva proti vzlínající vlhkosti injektážní metodou |  |  |  |  | m2 | 84.33 |  |  | 0
Inejektážní krém na bázi Silan-Siloxan s min. obsahem účinné látky 80%, Vrty ø14mm, osová vzdálenost do 110mm, uzavření vrtů cem. tmelem
2 | Vodorovné odizolování zdiva proti vzlínající vlhkosti metodou strojního podřezání cihelné spáry |  |  |  |  | m2 | 57.86 |  |  | 0
Vložení PE izolační fólie tl. 2 mm, Zajištění spáry plastovými klíny (20ks/m2), Uzavření spáry vodotěsným pur a maltovinou
3 | Svislá injektáž styku vnitřního a vnějšího zdiva proti vertikálnímu toku vlhkosti |  |  |  |  | m2 | 17.86 |  |  | 0
Injektážní krém na bázi silan-siloxan s min. obsahem účinné látky 80%.Vrty ø14mm po osové vzdálenosti max 90 mm. Uzavření vrtů cem. tmelem
4 | Příprava otvoru v podlaze pro zemnící elektrody (katoda -pól) včetně zpětné dobetonávky |  |  |  |  | ks | 22 |  |  | 0
Vybourání a vybrání skladby podlahy až na rostlý terén, včetně zpětné opravy
5 | Zhotovení drážky pro elektrodu (anoda +pól) + začištění pásu zdiva šířky cca 25cm. |  |  |  |  | m | 172.2 |  |  | 0
6 | Dodávka a montáž kladné elektrody (anoda +pól) š. 25 cm |  |  |  |  | m | 172.2 |  |  | 0
Nanesení pásu elektorvodivé barvy šířky cca 25cm ve dvou vrstvách, uzavření drážky elektrovodivým tmelem
7 | Dodávka a montáž zemnících elektrod |  |  |  |  | ks | 22 |  |  | 0
V délce 1m Ø25m, vzdálenost zemních elektrod do 5m včetně jejich propojení
8 | Dodávka a montáž řídící jednotky |  |  |  |  | ks | 3 |  |  | 0
9 | Propojovací instalace elektroosmotického systému |  |  |  |  | m | 215.3 |  |  | 0
Včetně vytvoření drážky a zapravení
10 | Oklepání omítek |  |  |  |  | m2 | 511.78 |  |  | 0
Včetně odstranění Delta-PT fólie a zakončovacích lišt
11 | Očištění zdiva před započatím oprav ručně a hloubková penetrace |  |  |  |  | m2 | 511.78 |  |  | 0
12 | Osazení plastových difuzních lišt |  |  |  |  | m | 219.82 |  |  | 0
Uvažuje se pouze na vnitřní zdivo
13 | Dodávka a montáž difuzního systému Styrcon |  |  |  |  | m2 | 500.79 |  |  | 0
Včetně armovací tkaniny
14 | Minerální jemná omítka vnitřních stěn na difuzní systém Styrcon |  |  |  |  | m3 | 500.79 |  |  | 0
15 | Zvýšená pracnost s opracováním detailů |  |  |  |  | h | 62 |  |  | 0
Kolem instalačních rozvodů, oken, styků dřevěných kójí, čistících otvorů od komínů
16 | Dodávka a montáž rohových lišt PVC 10/10 cm s tkaninou |  |  |  |  | m | 512.52 |  |  | 0
17 | Nucený větrací systém |  |  |  |  | kpl | 1 |  |  | 0
Včetně průrazů, rozvodů z plastových tvarovek a mřížek. Elektroinstalace k ventilátorům
18 | Přesun hmot procentní |  |  |  |  | % |  | 0 |  | 0
19 | Vnitrostaveništní doprava suti a vybouraných hmot |  |  |  |  | t | 23.29 |  |  | 0
20 | Naložení, odvoz a skládka suti |  |  |  |  | kont. | 5 |  |  | 0
21 | Vyčištění budov bytové a občanské výstavby |  |  |  |  | m2 | 594.45 |  |  | 0
22 | Zařízení staveniště a vytyčení inženýrských sítí a instalací |  |  |  |  | kpl | 1 |  |  | 0
23 | Dokumentace skutečného provedení |  |  |  |  | kpl | 1 |  |  | 0