## Pokyny pro vyplnění
Pokyny pro vyplnění
Ve všech listech tohoto souboru můžete měnit pouze buňky s modrým pozadím. Jedná se o tyto údaje : - údaje o firmě - jednotkové ceny položek zadané na maximálně dvě desetinná místa

## Stavba
#RTSROZP# | Soupis stavebních prací, dodávek a služeb
| Stavba: |  | 17Zak00038 | ROZŠÍŘENÍ PARKOVACÍCH PLOCH NA ULICI DRUŽEBNÍ V KOPŘIVNICI
| Zadavatel |  | Město Kopřivnice |  |  |  | IČO: | 00298077
|  |  | Štefánikova 1163/12 |  |  |  | DIČ: | CZ00298077
|  |  | 74221 | Kopřivnice
| Projektant: |  | MSS - projekt s.r.o. |  |  |  | IČO: | 26849836
|  |  | Michelská 580/63 |  |  |  | DIČ:
|  |  | 14100 | Praha-Michle
| Zhotovitel: | [5 empty] | IČO:
DIČ:
Vypracoval:
| Rozpis ceny | [6 empty] | Celkem
HSV | HSV | [6 empty] | 0
PSV | PSV | [6 empty] | 0
MON | MON | [6 empty] | 0
VN | Vedlejší náklady | [6 empty] | 0
ON | Ostatní náklady | [6 empty] | 0
| Celkem | [6 empty] | 0
Rekapitulace daní
0 | Základ pro sníženou DPH |  |  | 15 | % | 0 |  |  | CZK
0 | Snížená DPH |  |  | 15 | % | 0 |  |  | CZK
0 | Základ pro základní DPH |  |  | 21 | % | 0 |  |  | CZK
0 | Základní DPH |  |  | 21 | % | 0 |  |  | CZK
0 | Zaokrouhlení |  |  |  |  | 0 |  |  | CZK
| Cena celkem bez DPH |  |  |  |  | 0 |  |  | CZK
0 | Cena celkem s DPH |  |  |  |  | 0 |  |  | CZK
|  | v |  |  | dne
|  |  | Za zhotovitele |  |  |  | Za objednatele
Rekapitulace dílčích částí
#CASTI>> | Číslo | Název |  |  | Základ pro sníženou DPH | Základ pro základní DPH | DPH celkem | Cena celkem | %
1 | Stavba |  |  |  | 0 | 0 | 0 | 0
2 |  | Ostatní a vedlejší náklady |  |  | 0 | 0 | 0 | 0
3 | 2 | VEDLEJŠÍ A OSTATNÍ NÁKLADY |  |  | 0 | 0 | 0 | 0
2 |  | Stavební objekt |  |  |  |  | 0 | 0
2 | SO 101.1 | PARKOVÁNÍ A ROZŠÍŘENÍ MK-ÚSEK A |  |  | 0 | 0 | 0 | 0
3 | 1 | NEUZNATELNÉ - ÚSEK A |  |  | 0 | 0 | 0 | 0
2 | SO 101.2 | PARKOVÁNÍ A ROZŠÍŘENÍ MK-ÚSEK B |  |  | 0 | 0 | 0 | 0
3 | 1 | UZNATELNÉ - NOVÉ PROPUSTNÉ PLOCHY 30 % |  |  | 0 | 0 | 0 | 0
3 | 2 | UZNATELNÉ - VÝMĚNA NEPROPUSTNÝCH PLOCH ZA PROPUSTNÉ 85% |  |  | 0 | 0 | 0 | 0
3 | 3 | UZNATELNÉ - RETENČNÍ NÁDRŽE 85% |  |  | 0 | 0 | 0 | 0
3 | 4 | NEUZNATELNÉ |  |  | 0 | 0 | 0 | 0
| Celkem za stavbu |  |  |  | 0 | 0 | 0 | 0 | 0
Rekapitulace dílů
| Číslo | Název |  |  | Typ dílu |  |  | Celkem | %
| 1 | Zemní práce |  |  | HSV |  |  | 0
| 2 | Základy a zvláštní zakládání |  |  | HSV |  |  | 0
| 21 | Úprava podloží a základ.spáry |  |  | HSV |  |  | 0
| 27 | Základy |  |  | HSV |  |  | 0
| 4 | Vodorovné konstrukce |  |  | HSV |  |  | 0
| 5 | Komunikace |  |  | HSV |  |  | 0
| 8 | Trubní vedení |  |  | HSV |  |  | 0
| 91 | Doplňující práce na komunikaci |  |  | HSV |  |  | 0
| 96 | Bourání konstrukcí |  |  | HSV |  |  | 0
| 99 | Staveništní přesun hmot |  |  | HSV |  |  | 0
| ON | Ostatní náklady |  |  | HSV |  |  | 0
| 711 | Izolace proti vodě |  |  | PSV |  |  | 0
| 999 | Poplatky za skládky |  |  | MON |  |  | 0
| D96 | Přesuny suti a vybouraných hmot |  |  | PSU |  |  | 0
| VN | Vedlejší náklady |  |  | VN |  |  | 0
| Cena celkem | [6 empty] | 0 | 0
Note on D11: Název
Note on I11: IČO
Note on D12: Ulice
Note on I12: DIČ
Note on D13: PSČ
Note on E13: Místo

## VzorPolozky (hidden)
Položkový rozpočet
S:
O:
R:

## 1 2 Naklady
Soupis vedlejších a ostatních nákladů | [26 empty] | #TypZaznamu#
S: | 17Zak00038 | ROZŠÍŘENÍ PARKOVACÍCH PLOCH NA ULICI DRUŽEBNÍ V KOPŘIVNICI | [24 empty] | STA
O: | 1 | VON | [21 empty] | NAK |  |  | OBJ
R: | 2 | VEDLEJŠÍ A OSTATNÍ NÁKLADY | [24 empty] | ROZ
P.č. | Číslo položky | Název položky | MJ | Množství | Cena / MJ | Celkem | Dodávka | Dodávka celk. | Montáž | Montáž celk. | DPH | Cena s DPH | Hmotnost / MJ | Hmotnost celk.(t) | Dem. hmotnost / MJ | Dem. hmotnost celk.(t) | Ceník | Cen. soustava / platnost | Cenová úroveň | Nhod / MJ | Nhod celk. | Dodavatel | Typ položky
Díl: | VN | Vedlejší náklady |  |  |  | 0 |  | 0 |  | 0 |  | 0 |  | 0 |  | 0 |  |  |  |  | 0 | [5 empty] | DIL
1 | 00511 R | Geodetické práce | Soubor | 1 |  | 0 |  | 0 |  | 0 | 21 | 0 | 0 | 0 | 0 | 0 |  | RTS 19/ II | Indiv | 0 | 0 |  | VRN |  |  |  | POL99_
2 | 005111021R | Vytyčení inženýrských sítí | Soubor | 1 |  | 0 |  | 0 |  | 0 | 21 | 0 | 0 | 0 | 0 | 0 |  | RTS 19/ II | Indiv | 0 | 0 |  | VRN |  |  |  | POL99_2
3 | 005111020R | Vytyčení stavby | Soubor | 1 |  | 0 |  | 0 |  | 0 | 21 | 0 | 0 | 0 | 0 | 0 |  | RTS 19/ II | Indiv | 0 | 0 |  | VRN |  |  |  | POL99_
4 | 005121 R | Zařízení staveniště | Soubor | 1 |  | 0 |  | 0 |  | 0 | 21 | 0 | 0 | 0 | 0 | 0 |  | RTS 19/ II | Indiv | 0 | 0 |  | VRN |  |  |  | POL99_0
5 | 005121020R | Provoz zařízení staveniště | Soubor | 1 |  | 0 |  | 0 |  | 0 | 21 | 0 | 0 | 0 | 0 | 0 |  | RTS 19/ II | Indiv | 0 | 0 |  | VRN |  |  |  | POL99_0
6 | 005121030R | Odstranění zařízení staveniště | Soubor | 1 |  | 0 |  | 0 |  | 0 | 21 | 0 | 0 | 0 | 0 | 0 |  | RTS 19/ II | Indiv | 0 | 0 |  | VRN |  |  |  | POL99_0
Díl: | ON | Ostatní náklady |  |  |  | 0 |  | 0 |  | 0 |  | 0 |  | 0 |  | 0 |  |  |  |  | 0 | [5 empty] | DIL
7 | 00411 R | Přípravné a průzkumné služby či práce | Soubor | 1 |  | 0 |  | 0 |  | 0 | 21 | 0 | 0 | 0 | 0 | 0 |  | RTS 19/ II | Indiv | 0 | 0 |  | VRN |  |  |  | POL99_2
8 | 005211030R | Dočasná dopravní opatření | Soubor | 2 |  | 0 |  | 0 |  | 0 | 21 | 0 | 0 | 0 | 0 | 0 |  | RTS 19/ II | Indiv | 0 | 0 |  | VRN |  |  |  | POL99_8
|  | Náklady na vyhotovení změny návrhu dočasného a trvalého dopravního značení, jeho projednání s dotčenými orgány a organizacemi, stanovení dopravního značení. | [24 empty] | POP |  | Náklady na vyhotovení změny návrhu dočasného a trvalého dopravního značení, jeho projednání s dotčenými orgány a organizacemi, stanovení dopravního značení.
|  | 2 |  | 2 | [22 empty] | VV | 0
9 | 005211080R | Bezpečnostní a hygienická opatření na staveništi | Soubor | 2 |  | 0 |  | 0 |  | 0 | 21 | 0 | 0 | 0 | 0 | 0 |  | RTS 19/ II | Indiv | 0 | 0 |  | VRN |  |  |  | POL99_
|  | Náklady na ochranu staveniště před vstupem nepovolaných osob, včetně příslušného značení, náklady na osvětlení staveniště, náklady na vypracování potřebné dokumentace pro provoz staveniště z hlediska požární ochrany (požární řád a poplachová směrnice) a z hlediska provozu staveniště (provozně dopravní řád). | [24 empty] | POP |  | Náklady na ochranu staveniště před vstupem nepovolaných osob, včetně příslušného značení, náklady na osvětlení staveniště, náklady na vypracování potřebné dokumentace pro provoz staveniště z hlediska požární ochrany (požární řád a poplachová směrnice) a z hlediska provozu staveniště (provozně dopravní řád).
|  | 2 |  | 2 | [22 empty] | VV | 0
10 | 005241010R | Dokumentace skutečného provedení | Soubor | 2 |  | 0 |  | 0 |  | 0 | 21 | 0 | 0 | 0 | 0 | 0 |  | RTS 19/ II | Indiv | 0 | 0 |  | VRN |  |  |  | POL99_
|  | Náklady na vyhotovení dokumentace skutečného provedení stavby a její předání objednateli v požadované formě a požadovaném počtu. | [24 empty] | POP |  | Náklady na vyhotovení dokumentace skutečného provedení stavby a její předání objednateli v požadované formě a požadovaném počtu.
|  | 2 |  | 2 | [22 empty] | VV | 0
11 | 005241020R | Geodetické zaměření skutečného provedení | Soubor | 2 |  | 0 |  | 0 |  | 0 | 21 | 0 | 0 | 0 | 0 | 0 |  | RTS 19/ II | Indiv | 0 | 0 |  | VRN |  |  |  | POL99_8
|  | Náklady na provedení skutečného zaměření stavby v rozsahu nezbytném pro zápis změny do katastru nemovitostí a vyhotovení geometrického plánu. | [24 empty] | POP |  | Náklady na provedení skutečného zaměření stavby v rozsahu nezbytném pro zápis změny do katastru nemovitostí a vyhotovení geometrického plánu.
|  | 2 |  | 2 | [22 empty] | VV | 0
Díl: | VN | Vedlejší náklady |  |  |  | 0 |  | 0 |  | 0 |  | 0 |  | 0 |  | 0 |  |  |  |  | 0 | [5 empty] | DIL
12 | 005124010R | Koordinační činnost | Soubor | 1 |  | 0 |  | 0 |  | 0 | 21 | 0 | 0 | 0 | 0 | 0 |  | RTS 19/ II | Indiv | 0 | 0 |  | VRN |  |  |  | POL99_2
|  | Koordinace jednotlivých profesí na staveništi. | [24 empty] | POP
Díl: | ON | Ostatní náklady |  |  |  | 0 |  | 0 |  | 0 |  | 0 |  | 0 |  | 0 |  |  |  |  | 0 | [5 empty] | DIL
13 | 005281010R | Propagace | Soubor | 2 |  | 0 |  | 0 |  | 0 | 21 | 0 | 0 | 0 | 0 | 0 |  | RTS 19/ II | Indiv | 0 | 0 |  | VRN |  |  |  | POL99_
|  | Náklady spojené s povinnou publicitou, pokud ji objednatel požaduje. Zahrnuje zejména náklady na propagační a informační billboardy, tabule, internetovou propagaci, tiskoviny apod. | [24 empty] | POP |  | Náklady spojené s povinnou publicitou, pokud ji objednatel požaduje. Zahrnuje zejména náklady na propagační a informační billboardy, tabule, internetovou propagaci, tiskoviny apod.
|  | 2 |  | 2 | [22 empty] | VV | 0
[25 empty] | 15 | 21 | DPH
| Celkem |  |  |  |  | 0 | [18 empty] | 0 | 0 | SUM
END
Note on S6: Jedná se o informaci, zda se jedná o položku, která je do rozpočtu zadána z cenové soustavy RTS, nebo vlastní.
Note on T6: Jedná se o název CÚ, která je zadána u položky rozpočtu

## SO 101.1 1 Pol
Položkový soupis prací a dodávek | [26 empty] | #TypZaznamu#
S: | 17Zak00038 | ROZŠÍŘENÍ PARKOVACÍCH PLOCH NA ULICI DRUŽEBNÍ V KOPŘIVNICI | [24 empty] | STA
O: | SO 101.1 | PARKOVÁNÍ A ROZŠÍŘENÍ MK-ÚSEK A | [21 empty] | STA |  |  | OBJ
R: | 1 | NEUZNATELNÉ - ÚSEK A | [24 empty] | ROZ
P.č. | Číslo položky | Název položky | MJ | Množství | Cena / MJ | Celkem | Dodávka | Dodávka celk. | Montáž | Montáž celk. | DPH | Cena s DPH | Hmotnost / MJ | Hmotnost celk.(t) | Dem. hmotnost / MJ | Dem. hmotnost celk.(t) | Ceník | Cen. soustava / platnost | Cenová úroveň | Nhod / MJ | Nhod celk. | Dodavatel | Typ položky
Díl: | 1 | Zemní práce |  |  |  | 0 |  | 0 |  | 0 |  | 0 |  | 2.45 |  | 152.65 |  |  |  |  | 300.42 | [5 empty] | DIL
1 | 111251111R00 | Drcení ořezaných větví průměr do 100 mm | m3 | 0.7 |  | 0 |  | 0 |  | 0 | 21 | 0 | 0 | 0 | 0 | 0 | 823-1 | RTS 19/ II | RTS 19/ I | 4.948 | 3.46 |  | Práce |  |  |  | POL1_1
|  | strojně, s odvozem dřevní drtě do 20 km a se složením, | [24 empty] | SPI
|  | větve stromů : 0,3+0,4 |  | 0.7 | [22 empty] | VV | 0
2 | 112101113R00 | Pokácení stromu listnaté, průměr přes 300 do 400 mm, v rovině nebo na svahu do 1:5 | kus | 1 |  | 0 |  | 0 |  | 0 | 21 | 0 | 0 | 0 | 0 | 0 | 823-1 | RTS 19/ II | RTS 19/ I | 3.285 | 3.29 |  | Práce |  |  |  | POL1_1
|  | s rozřezáním a odstraněním větví a kmene do vzdálenosti 20 m, se složením na hromady nebo s naložením na dopravní prostředek, | [24 empty] | SPI |  | s rozřezáním a odstraněním větví a kmene do vzdálenosti 20 m, se složením na hromady nebo s naložením na dopravní prostředek,
|  | javor : 1 |  | 1 | [22 empty] | VV | 0
3 | 112101114R00 | Pokácení stromu listnaté, průměr přes 400 do 500 mm, v rovině nebo na svahu do 1:5 | kus | 1 |  | 0 |  | 0 |  | 0 | 21 | 0 | 0 | 0 | 0 | 0 | 823-1 | RTS 19/ II | RTS 19/ I | 5.883 | 5.88 |  | Práce |  |  |  | POL1_1
|  | s rozřezáním a odstraněním větví a kmene do vzdálenosti 20 m, se složením na hromady nebo s naložením na dopravní prostředek, | [24 empty] | SPI |  | s rozřezáním a odstraněním větví a kmene do vzdálenosti 20 m, se složením na hromady nebo s naložením na dopravní prostředek,
|  | bříza : 1 |  | 1 | [22 empty] | VV | 0
4 | 111202215R00 | Odstranění pařezu odfrézováním do hloubky 200 mm pod úroveň terénu dřevina tvrdá, hloubka 200 mm, průměr do 500 mm | kus | 2 |  | 0 |  | 0 |  | 0 | 21 | 0 | 0 | 0 | 0 | 0 | 823-1 | RTS 19/ II | RTS 19/ I | 0.28 | 0.56 |  | Práce |  |  |  | POL1_1
|  | 2 |  | 2 | [22 empty] | VV | 0
5 | 167101201R00 | Nakládání, skládání, překládání neulehlého výkopku nakládání, skládání, překládání neulehléno výkopku nebo zeminy - ručně z horniny 1 až 4 | m3 | 2 |  | 0 |  | 0 |  | 0 | 21 | 0 | 0 | 0 | 0 | 0 | 800-1 | RTS 19/ II | RTS 19/ I | 1.94 | 3.88 |  | Práce |  |  |  | POL1_
|  | po pařezech : 2*1 |  | 2 | [22 empty] | VV | 0
6 | 174201202R00 | Zásyp jam po pařezech průměru přes 300 do 500 mm | kus | 2 |  | 0 |  | 0 |  | 0 | 21 | 0 | 0 | 0 | 0 | 0 | 800-1 | RTS 19/ II | RTS 19/ I | 0.74 | 1.48 |  | Práce |  |  |  | POL1_
|  | výkopkem z horniny získané při dobývání pařezů s hrubým urovnáním povrchu zasypávky, | [24 empty] | SPI
|  | 2 |  | 2 | [22 empty] | VV | 0
7 | 113106121R00 | Rozebrání komunikací pro pěší s jakýmkoliv ložem a výplní spár z betonových nebo kameninových dlaždic nebo tvarovek | m2 | 85.85 |  | 0 |  | 0 |  | 0 | 21 | 0 | 0 | 0 | 0.138 | 11.85 | 822-1 | RTS 19/ II | RTS 19/ I | 0.16 | 13.74 |  | Práce |  |  |  | POL1_1
|  | s přemístěním hmot na skládku na vzdálenost do 3 m nebo s naložením na dopravní prostředek | [24 empty] | SPI
|  | zatrav.dlažba : 3*1+(6+3)*0,5*2 |  | 12 | [22 empty] | VV | 0
|  | dlažba 50/50 KÚ : 8*7*0,5+(6+8)*0,5*1,8+(10+9)*0,5*3,5 |  | 73.85 | [22 empty] | VV | 0
8 | 113107315R00 | Odstranění podkladů nebo krytů z kameniva těženého, v ploše jednotlivě do 50 m2, tloušťka vrstvy 150 mm | m2 | 85.85 |  | 0 |  | 0 |  | 0 | 21 | 0 | 0 | 0 | 0.33 | 28.33 | 822-1 | RTS 19/ II | RTS 19/ I | 0.3135 | 26.91 |  | Práce |  |  |  | POL1_1
|  | pod dlažbami : 85,85 |  | 85.85 | [22 empty] | VV | 0
9 | 113107615R00 | Odstranění podkladů nebo krytů z kameniva hrubého drceného, v ploše jednotlivě nad 50 m2, tloušťka vrstvy 150 mm | m2 | 109.625 |  | 0 |  | 0 |  | 0 | 21 | 0 | 0 | 0 | 0.33 | 36.18 | 822-1 | RTS 19/ II | RTS 19/ I | 0.06 | 6.58 |  | Práce |  |  |  | POL1_1
|  | 01,12,25 : (2,8+2,3)*0,5*5,5+(2,3+1,3)*0,5*(25-5)+1,3*(55-25) |  | 89.03 | [22 empty] | VV | 0
|  | 5 : 2,8*(60-55)+2,2*6*0,5 |  | 20.6 | [22 empty] | VV | 0
10 | 113108415R00 | Odstranění podkladů nebo krytů živičných, v ploše jednotlivě nad 50 m2, tloušťka vrstvy 150 mm | m2 | 91.475 |  | 0 |  | 0 |  | 0 | 21 | 0 | 0 | 0 | 0.33 | 30.19 | 822-1 | RTS 19/ II | RTS 19/ I | 0.113 | 10.34 |  | Práce |  |  |  | POL1_1
|  | 91,475 |  | 91.47 | [22 empty] | VV | 0
11 | 113151119R00 | Odstranění podkladu, krytu frézováním povrch živičný, plochy do 500 m2 na jednom objektu nebo při provádění pruhu šířky do 750 mm, tloušťky 100 mm | m2 | 91.475 |  | 0 |  | 0 |  | 0 | 21 | 0 | 0 | 0 | 0.22 | 20.12 | 822-1 | RTS 19/ II | RTS 19/ I | 0.12 | 10.98 |  | Práce |  |  |  | POL1_1
|  | s naložením na dopravní prostředek, očištění povrchu od frézované plochy, opotřebování frézovacích nástrojů (nožů, upínacích kroužků, držáků) nutné ruční odstranění (vybourání) živičného krytu kolem překážek, | [24 empty] | SPI |  | s naložením na dopravní prostředek, očištění povrchu od frézované plochy, opotřebování frézovacích nástrojů (nožů, upínacích kroužků, držáků) nutné ruční odstranění (vybourání) živičného krytu kolem překážek,
|  | 01,12,25 : (2,5+2)*0,5*5,5+(2+1)*0,5*(25-5)+1*(55-25) |  | 72.38 | [22 empty] | VV | 0
|  | 5 : 2,5*(60-55)+2,2*6*0,5 |  | 19.1 | [22 empty] | VV | 0
12 | 113201111R00 | Vytrhání obrub chodníkových ležatých | m | 42 |  | 0 |  | 0 |  | 0 | 21 | 0 | 0 | 0 | 0.22 | 9.24 | 822-1 | RTS 19/ II | RTS 19/ I | 0.143 | 6.01 |  | Práce |  |  |  | POL1_1
|  | s vybouráním lože, s přemístěním hmot na skládku na vzdálenost do 3 m nebo naložením na dopravní prostředek | [24 empty] | SPI |  | s vybouráním lože, s přemístěním hmot na skládku na vzdálenost do 3 m nebo naložením na dopravní prostředek
|  | 3+3+6+10+18+1+1 |  | 42 | [22 empty] | VV | 0
13 | 113202111R00 | Vytrhání obrub z krajníků nebo obrubníků stojatých | m | 62 |  | 0 |  | 0 |  | 0 | 21 | 0 | 0 | 0 | 0.27 | 16.74 | 822-1 | RTS 19/ II | RTS 19/ I | 0.123 | 7.63 |  | Práce |  |  |  | POL1_1
|  | s vybouráním lože, s přemístěním hmot na skládku na vzdálenost do 3 m nebo naložením na dopravní prostředek | [24 empty] | SPI |  | s vybouráním lože, s přemístěním hmot na skládku na vzdálenost do 3 m nebo naložením na dopravní prostředek
|  | 17+6+31+8 |  | 62 | [22 empty] | VV | 0
14 | 121101100R00 | Sejmutí ornice s přemístěním na vzdálenost do 50 m | m3 | 20.6525 |  | 0 |  | 0 |  | 0 | 21 | 0 | 0 | 0 | 0 | 0 | 800-1 | RTS 19/ II | RTS 19/ I | 0.0952 | 1.97 |  | Práce |  |  |  | POL1_1
|  | nebo lesní půdy, s vodorovným přemístěním na hromady v místě upotřebení nebo na dočasné či trvalé skládky se složením | [24 empty] | SPI |  | nebo lesní půdy, s vodorovným přemístěním na hromady v místě upotřebení nebo na dočasné či trvalé skládky se složením
|  | 01,12 : (3,4-2,5+3,4-2)*0,5*5,5*0,1+(3,4-2+3,4-1)*0,5*(25-5)*0,1 |  | 4.43 | [22 empty] | VV | 0
|  | 25,5 : (3,4-1)*(60-5-25)*0,1 |  | 7.2 | [22 empty] | VV | 0
|  | parkoviště : (11+8)*0,5*6*0,1 |  | 5.7 | [22 empty] | VV | 0
|  | chodník : (9*2+9,2*1+6*1)*0,1 |  | 3.32 | [22 empty] | VV | 0
15 | 122302201R00 | Odkopávky a prokopávky pro silnice v hornině 4 do 100 m3 | m3 | 124.8175 |  | 0 |  | 0 |  | 0 | 21 | 0 | 0 | 0 | 0 | 0 | 800-1 | RTS 19/ II | RTS 19/ I | 0.818 | 102.1 |  | Práce |  |  |  | POL1_1
|  | s přemístěním výkopku v příčných profilech na vzdálenost do 15 m nebo s naložením na dopravní prostředek. | [24 empty] | SPI |  | s přemístěním výkopku v příčných profilech na vzdálenost do 15 m nebo s naložením na dopravní prostředek.
|  | kufr pro rozšíření 01 : (2,8-2,5+2,8-2)*0,5*0,6*5,5+(2,5+2)*0,5*0,3*5,5 |  | 5.53 | [22 empty] | VV | 0
|  | 12 : (2,8-2+2,8-1)*0,5*0,6*(25-5)+(2+1)*0,5*0,3*(25-5) |  | 24.6 | [22 empty] | VV | 0
|  | 2KÚ : (2,8-1)*0,6*(55-25)+1*0,3*(55-25)+2,8*0,3*5+2,2*6*0,3 |  | 49.56 | [22 empty] | VV | 0
|  | parkoviště : 5*(11+7,5)*0,5*0,6+(4+1)*0,5*5*0,5 |  | 34 | [22 empty] | VV | 0
|  | chodník u parkoviště : 4*(9,2+9)*0,5*0,2+(6,5+8,5)*0,5*0,3*0,2+2,5*5*0,2 |  | 10.23 | [22 empty] | VV | 0
|  | chodník tvárnice : 3*1,5*0,2 |  | 0.9 | [22 empty] | VV | 0
16 | 122302209R00 | Odkopávky a prokopávky pro silnice v hornině 4 příplatek za lepivost horniny | m3 | 124.8175 |  | 0 |  | 0 |  | 0 | 21 | 0 | 0 | 0 | 0 | 0 | 800-1 | RTS 19/ II | RTS 19/ I | 0.119 | 14.85 |  | Práce |  |  |  | POL1_1
|  | s přemístěním výkopku v příčných profilech na vzdálenost do 15 m nebo s naložením na dopravní prostředek. | [24 empty] | SPI |  | s přemístěním výkopku v příčných profilech na vzdálenost do 15 m nebo s naložením na dopravní prostředek.
|  | 124,8175 |  | 124.82 | [22 empty] | VV | 0
17 | 132301110R00 | Hloubení rýh šířky do 60 cm do 50 m3, v hornině 4, hloubení strojně | m3 | 14.4 |  | 0 |  | 0 |  | 0 | 21 | 0 | 0 | 0 | 0 | 0 | 800-1 | RTS 19/ II | RTS 19/ I | 0.495 | 7.13 |  | Práce |  |  |  | POL1_1
|  | zapažených i nezapažených s urovnáním dna do předepsaného profilu a spádu, s přehozením výkopku na přilehlém terénu na vzdálenost do 3 m od podélné osy rýhy nebo s naložením výkopku na dopravní prostředek. | [24 empty] | SPI |  | zapažených i nezapažených s urovnáním dna do předepsaného profilu a spádu, s přehozením výkopku na přilehlém terénu na vzdálenost do 3 m od podélné osy rýhy nebo s naložením výkopku na dopravní prostředek.
|  | rýha dren PE : 0,4*0,4*60 |  | 9.6 | [22 empty] | VV | 0
|  | pera dren PE : 0,2*0,4*5*3 |  | 1.2 | [22 empty] | VV | 0
|  | napojení UV1 : 0,6*1*2 |  | 1.2 | [22 empty] | VV | 0
|  | napojení žlab : 0,6*1*4 |  | 2.4 | [22 empty] | VV | 0
18 | 132301119R00 | Hloubení rýh šířky do 60 cm příplatek za lepivost, v hornině 4, | m3 | 14.4 |  | 0 |  | 0 |  | 0 | 21 | 0 | 0 | 0 | 0 | 0 | 800-1 | RTS 19/ II | RTS 19/ I | 0.6003 | 8.64 |  | Práce |  |  |  | POL1_1
|  | zapažených i nezapažených s urovnáním dna do předepsaného profilu a spádu, s přehozením výkopku na přilehlém terénu na vzdálenost do 3 m od podélné osy rýhy nebo s naložením výkopku na dopravní prostředek. | [24 empty] | SPI |  | zapažených i nezapažených s urovnáním dna do předepsaného profilu a spádu, s přehozením výkopku na přilehlém terénu na vzdálenost do 3 m od podélné osy rýhy nebo s naložením výkopku na dopravní prostředek.
|  | 14,4 |  | 14.4 | [22 empty] | VV | 0
19 | 162701105R00 | Vodorovné přemístění výkopku z horniny 1 až 4, na vzdálenost přes 9 000 do 10 000 m | m3 | 131.845 |  | 0 |  | 0 |  | 0 | 21 | 0 | 0 | 0 | 0 | 0 | 800-1 | RTS 19/ II | RTS 19/ I | 0.011 | 1.45 |  | Práce |  |  |  | POL1_1
|  | po suchu, bez naložení výkopku, avšak se složením bez rozhrnutí, zpáteční cesta vozidla. | [24 empty] | SPI
|  | 124,8175+14,4-7,3725 |  | 131.84 | [22 empty] | VV | 0
20 | 162701109R00 | Vodorovné přemístění výkopku příplatek k ceně za každých dalších i započatých 1 000 m přes 10 000 m z horniny 1 až 4 | m3 | 659.225 |  | 0 |  | 0 |  | 0 | 21 | 0 | 0 | 0 | 0 | 0 | 800-1 | RTS 19/ II | RTS 19/ I | 0 | 0 |  | Práce |  |  |  | POL1_1
|  | po suchu, bez naložení výkopku, avšak se složením bez rozhrnutí, zpáteční cesta vozidla. | [24 empty] | SPI
|  | 131,845*5 |  | 659.23 | [22 empty] | VV | 0
21 | 162301412R00 | Vodorovné přemístění větví, kmenů, nebo pařezů kmenů stromů listnatých, průměru kmene přes 300 do 500 mm, na vzdálenost do 5 000 m | kus | 2 |  | 0 |  | 0 |  | 0 | 21 | 0 | 0 | 0 | 0 | 0 | 800-1 | RTS 19/ II | RTS 19/ I | 0.96 | 1.92 |  | Práce |  |  |  | POL1_1
|  | s naložením, složením a dopravou, | [24 empty] | SPI
|  | 2 |  | 2 | [22 empty] | VV | 0
22 | 162301422R00 | Vodorovné přemístění větví, kmenů, nebo pařezů pařezů, průměru kmene přes 300 do 500 mm, na vzdálenost do 5 000 m | kus | 2 |  | 0 |  | 0 |  | 0 | 21 | 0 | 0 | 0 | 0 | 0 | 800-1 | RTS 19/ II | RTS 19/ I | 0.303 | 0.61 |  | Práce |  |  |  | POL1_1
|  | s naložením, složením a dopravou, | [24 empty] | SPI
|  | 2 |  | 2 | [22 empty] | VV | 0
23 | 167101201R00 | Nakládání, skládání, překládání neulehlého výkopku nakládání, skládání, překládání neulehléno výkopku nebo zeminy - ručně z horniny 1 až 4 | m3 | 1.98 |  | 0 |  | 0 |  | 0 | 21 | 0 | 0 | 0 | 0 | 0 | 800-1 | RTS 19/ II | RTS 19/ I | 1.94 | 3.84 |  | Práce |  |  |  | POL1_1
|  | zbytek po záhozu přípojek : 3,60-1,62 |  | 1.98 | [22 empty] | VV | 0
24 | 174101102R00 | Zásyp sypaninou se zhutněním v uzavřených prostorách s urovnáním povrchu zásypu s ručním zhutněním | m3 | 7.3725 |  | 0 |  | 0 |  | 0 | 21 | 0 | 0 | 0 | 0 | 0 | 800-1 | RTS 19/ II | RTS 19/ I | 1.15 | 8.48 |  | Práce |  |  |  | POL1_1
|  | z jakékoliv horniny s uložením výkopku po vrstvách, | [24 empty] | SPI
|  | za obrubami : (60-3-16+5+6+9+9,2+6,5)*0,5*0,15 |  | 5.75 | [22 empty] | VV | 0
|  | přípojky : (2+4)*0,6*0,45 |  | 1.62 | [22 empty] | VV | 0
25 | 174201202R00 | Zásyp jam po pařezech průměru přes 300 do 500 mm | kus | 2 |  | 0 |  | 0 |  | 0 | 21 | 0 | 0 | 0 | 0 | 0 | 800-1 | RTS 19/ II | RTS 19/ I | 0.74 | 1.48 |  | Práce |  |  |  | POL1_1
|  | výkopkem z horniny získané při dobývání pařezů s hrubým urovnáním povrchu zasypávky, | [24 empty] | SPI
|  | 2 |  | 2 | [22 empty] | VV | 0
26 | 175101101RT2 | Obsyp potrubí bez prohození sypaniny, s dodáním štěrkopísku frakce 0 - 22 mm | m3 | 1.44 |  | 0 |  | 0 |  | 0 | 21 | 0 | 1.7 | 2.45 | 0 | 0 | 800-1 | RTS 19/ II | RTS 19/ I | 1.587 | 2.29 |  | Práce |  |  |  | POL1_1
|  | sypaninou z vhodných hornin tř. 1 - 4 nebo materiálem připraveným podél výkopu ve vzdálenosti do 3 m od jeho kraje, pro jakoukoliv hloubku výkopu a jakoukoliv míru zhutnění, | [24 empty] | SPI |  | sypaninou z vhodných hornin tř. 1 - 4 nebo materiálem připraveným podél výkopu ve vzdálenosti do 3 m od jeho kraje, pro jakoukoliv hloubku výkopu a jakoukoliv míru zhutnění,
|  | přípojky : (2+4)*0,6*0,4 |  | 1.44 | [22 empty] | VV | 0
27 | 180402111R00 | Založení trávníku parkový trávník, výsevem, v rovině nebo na svahu do 1:5 | m2 | 92.04 |  | 0 |  | 0 |  | 0 | 21 | 0 | 0 | 0 | 0 | 0 | 823-1 | RTS 19/ II | RTS 19/ I | 0.06 | 5.52 |  | Práce |  |  |  | POL1_1
|  | na půdě předem připravené s pokosením, naložením, odvozem odpadu do 20 km a se složením, | [24 empty] | SPI
|  | 92,04 |  | 92.04 | [22 empty] | VV | 0
28 | 181201111R00 | Úprava pláně v násypech bez rozlišení horniny, se zhutněním - ručně | m2 | 92.04 |  | 0 |  | 0 |  | 0 | 21 | 0 | 0 | 0 | 0 | 0 | 800-1 | RTS 19/ II | RTS 19/ I | 0.096 | 8.84 |  | Práce |  |  |  | POL1_1
|  | vyrovnání výškových rozdílů, plochy vodorovné a plochy do sklonu 1 : 5, | [24 empty] | SPI
|  | pod ornici : 92,04 |  | 92.04 | [22 empty] | VV | 0
29 | 181301104R00 | Rozprostření a urovnání ornice v rovině v souvislé ploše do 500 m2, tloušťka vrstvy přes 200 do 250 mm | m2 | 92.04 |  | 0 |  | 0 |  | 0 | 21 | 0 | 0 | 0 | 0 | 0 | 800-1 | RTS 19/ II | RTS 19/ I | 0.332 | 30.56 |  | Práce |  |  |  | POL1_1
|  | s případným nutným přemístěním hromad nebo dočasných skládek na místo potřeby ze vzdálenosti do 30 m, v rovině nebo ve svahu do 1 : 5, | [24 empty] | SPI |  | s případným nutným přemístěním hromad nebo dočasných skládek na místo potřeby ze vzdálenosti do 30 m, v rovině nebo ve svahu do 1 : 5,
|  | za obrubami : 1,2*(60-3-16+5+6+9+9,2+6,5) |  | 92.04 | [22 empty] | VV | 0
30 | 199000002R00 | Poplatky za skládku horniny 1- 4 | m3 | 131.845 |  | 0 |  | 0 |  | 0 | 21 | 0 | 0 | 0 | 0 | 0 | 800-1 | RTS 19/ II | RTS 19/ I | 0 | 0 |  | Práce |  |  |  | POL1_1
|  | 131,845 |  | 131.84 | [22 empty] | VV | 0
31 | 00572400R | směs travní parková, pro běžnou zátěž | kg | 2.7612 |  | 0 |  | 0 |  | 0 | 21 | 0 | 0.001 | 0 | 0 | 0 | SPCM | RTS 19/ II | RTS 19/ I | 0 | 0 |  | Specifikace |  |  |  | POL3_1
|  | 92,04*0,03 |  | 2.76 | [22 empty] | VV | 0
Díl: | 2 | Základy a zvláštní zakládání |  |  |  | 0 |  | 0 |  | 0 |  | 0 |  | 16.73 |  | 0 |  |  |  |  | 56.06 | [5 empty] | DIL
32 | 212792112R00 | Montáž trativodů z flexibilních trubek jakékoliv DN | m | 75 |  | 0 |  | 0 |  | 0 | 21 | 0 | 0.22107 | 16.58 | 0 | 0 | 827-1 | RTS 19/ II | RTS 19/ I | 0.185 | 13.88 |  | Práce |  |  |  | POL1_1
|  | se zřízením štěrkopískového lože pod trubky a s jejich obsypem v průměrném celkovém množství do 0,15 m3/m, | [24 empty] | SPI |  | se zřízením štěrkopískového lože pod trubky a s jejich obsypem v průměrném celkovém množství do 0,15 m3/m,
|  | 60+5*3 |  | 75 | [22 empty] | VV | 0
33 | 211971121R00 | Zřízení opláštění odvod. žeber z geotextilie o sklonu přes 1:2,5, při rozvinuté šířce opláštění od 0 do 2,5 m | m2 | 120 |  | 0 |  | 0 |  | 0 | 21 | 0 | 0.00035 | 0.04 | 0 | 0 | 800-2 | RTS 19/ II | RTS 19/ I | 0.089 | 10.68 |  | Práce |  |  |  | POL1_
|  | v rýze nebo v zářezu se stěnami, | [24 empty] | SPI
|  | rýha dren PE : 2,0*(60) |  | 120 | [22 empty] | VV | 0
34 | 69365042R | geotextilie PES; funkce separační, výztužná, filtrační; plošná hmotnost 300 g/m2 | m2 | 120 |  | 0 |  | 0 |  | 0 | 21 | 0 | 0.0003 | 0.04 | 0 | 0 | SPCM | RTS 19/ II | RTS 19/ I | 0 | 0 |  | Specifikace |  |  |  | POL3_
|  | 120 |  | 120 | [22 empty] | VV | 0
35 | 215901101RT5 | Zhutnění podloží z rostlé horniny 1 až 4 pod násypy z hornin soudržných do 92% PS a nesoudržných sypkých relativní ulehlosti l(d) do 0,8 vibrační deskou | m2 | 210 |  | 0 |  | 0 |  | 0 | 21 | 0 | 0 | 0 | 0 | 0 | 800-1 | RTS 19/ II | RTS 19/ I | 0.15 | 31.5 |  | Práce |  |  |  | POL1_1
|  | z rostlé horniny tř.1 - 4 pod násypy z hornin soudržných do 92% PS a hornin nesoudržných sypkých relativní ulehlosti I(d) do 0,8 | [24 empty] | SPI |  | z rostlé horniny tř.1 - 4 pod násypy z hornin soudržných do 92% PS a hornin nesoudržných sypkých relativní ulehlosti I(d) do 0,8
|  | jízdní pruh : 60*2,5 |  | 150 | [22 empty] | VV | 0
|  | parkoviště : 5*12 |  | 60 | [22 empty] | VV | 0
36 | 28611225.AR | trubka plastová drenážní PVC; ohebná; perforovaná po celém obvodu; DN 160,0 mm | m | 81.75 |  | 0 |  | 0 |  | 0 | 21 | 0 | 0.0008 | 0.07 | 0 | 0 | SPCM | RTS 19/ II | RTS 19/ I | 0 | 0 |  | Specifikace |  |  |  | POL3_1
|  | 75*1,09 |  | 81.75 | [22 empty] | VV | 0
Díl: | 4 | Vodorovné konstrukce |  |  |  | 0 |  | 0 |  | 0 |  | 0 |  | 6.78 |  | 0 |  |  |  |  | 6.88 | [5 empty] | DIL
37 | 451572111R00 | Lože pod potrubí, stoky a drobné objekty z kameniva drobného těženého 0÷4 mm | m3 | 3.54 |  | 0 |  | 0 |  | 0 | 21 | 0 | 1.8908 | 6.69 | 0 | 0 | 827-1 | RTS 19/ II | RTS 19/ I | 1.695 | 6 |  | Práce |  |  |  | POL1_1
|  | v otevřeném výkopu, | [24 empty] | SPI
|  | dren PE vč.per : (60+5*3)*0,4*0,1 |  | 3 | [22 empty] | VV | 0
|  | napojení UV1,žlabu : 0,6*(2+4)*0,15 |  | 0.54 | [22 empty] | VV | 0
38 | 452386111R00 | Podkladní a vyrovnávací konstrukce vyrovnávací prstence z betonu prostého třídy C -/7,5, výšky do 100 mm | kus | 1 |  | 0 |  | 0 |  | 0 | 21 | 0 | 0.09082 | 0.09 | 0 | 0 | 827-1 | RTS 19/ II | RTS 19/ I | 0.882 | 0.88 |  | Práce |  |  |  | POL1_1
|  | z cementu portlandského nebo struskoportlandského, | [24 empty] | SPI
|  | UV1 : 1 |  | 1 | [22 empty] | VV | 0
Díl: | 5 | Komunikace |  |  |  | 0 |  | 0 |  | 0 |  | 0 |  | 396.92 |  | 0 |  |  |  |  | 111.52 | [5 empty] | DIL
39 | 564681111R00 | Podklad z kameniva hrubého drceného vel. 63-125 mm tloušťka po zhutnění 300 mm | m2 | 210 |  | 0 |  | 0 |  | 0 | 21 | 0 | 0.645 | 135.45 | 0 | 0 | 822-1 | RTS 19/ II | RTS 19/ I | 0.024 | 5.04 |  | Práce |  |  |  | POL1_1
|  | s rozprostřením a zhutněním | [24 empty] | SPI
|  | sanace pláně jízdní pruh : 2,5*60 |  | 150 | [22 empty] | VV | 0
|  | parkoviště : 5*12 |  | 60 | [22 empty] | VV | 0
40 | 564851111RT2 | Podklad ze štěrkodrti s rozprostřením a zhutněním frakce 0-32 mm, tloušťka po zhutnění 150 mm | m2 | 56.5 |  | 0 |  | 0 |  | 0 | 21 | 0 | 0.378 | 21.36 | 0 | 0 | 822-1 | RTS 19/ II | RTS 19/ I | 0.026 | 1.47 |  | Práce |  |  |  | POL1_1
|  | parkoviště : 5*11,3 |  | 56.5 | [22 empty] | VV | 0
41 | 564851111RT4 | Podklad ze štěrkodrti s rozprostřením a zhutněním frakce 0-63 mm, tloušťka po zhutnění 150 mm | m2 | 210 |  | 0 |  | 0 |  | 0 | 21 | 0 | 0.378 | 79.38 | 0 | 0 | 822-1 | RTS 19/ II | RTS 19/ I | 0.026 | 5.46 |  | Práce |  |  |  | POL1_1
|  | výměra sanace : 210 |  | 210 | [22 empty] | VV | 0
42 | 564871111R00 | Podklad ze štěrkodrti s rozprostřením a zhutněním frakce 0-63 mm, tloušťka po zhutnění 250 mm | m2 | 63.205 |  | 0 |  | 0 |  | 0 | 21 | 0 | 0.55125 | 34.84 | 0 | 0 | 822-1 | RTS 19/ II | RTS 19/ I | 0.027 | 1.71 |  | Práce |  |  |  | POL1_1
|  | chodníky napojení : 3,*1,2 |  | 3.6 | [22 empty] | VV | 0
|  | u parkoviště : (9+9,2)*0,5*3,3+(6,5+8)*0,5*2,7-1*1+5*2,2 |  | 59.6 | [22 empty] | VV | 0
43 | 564952111R00 | Podklad nebo kryt z mechanicky zpevněného kameniva (MZK) tloušťka po zhutnění 150 mm | m2 | 156 |  | 0 |  | 0 |  | 0 | 21 | 0 | 0.36834 | 57.46 | 0 | 0 | 822-1 | RTS 19/ II | RTS 19/ I | 0.033 | 5.15 |  | Práce |  |  |  | POL1_1
|  | s rozprostřením a zhutněním | [24 empty] | SPI
|  | jízdní pruh : 2,5*60+1*6 |  | 156 | [22 empty] | VV | 0
44 | 565141111RT2 | Podklad z kameniva obaleného asfaltem ACP 16+ až ACP 22+, v pruhu šířky do 3 m, třídy 1, tloušťka po zhutnění 60 mm | m2 | 156 |  | 0 |  | 0 |  | 0 | 21 | 0 | 0.15826 | 24.69 | 0 | 0 | 822-1 | RTS 19/ II | RTS 19/ I | 0.056 | 8.74 |  | Práce |  |  |  | POL1_1
|  | s rozprostřením a zhutněním | [24 empty] | SPI
|  | 2,5*60+1*6 |  | 156 | [22 empty] | VV | 0
45 | 573111111R00 | Postřik živičný infiltrační s posypem kamenivem v množství 0,6 kg/m2 | m2 | 156 |  | 0 |  | 0 |  | 0 | 21 | 0 | 0.00561 | 0.88 | 0 | 0 | 822-1 | RTS 19/ II | RTS 19/ I | 0.004 | 0.62 |  | Práce |  |  |  | POL1_1
|  | z asfaltu silničního | [24 empty] | SPI
|  | 156 |  | 156 | [22 empty] | VV | 0
46 | 573231110R00 | Postřik živičný spojovací bez posypu kamenivem z emulze, v množství od 0,3 do 0,5 kg/m2 | m2 | 156 |  | 0 |  | 0 |  | 0 | 21 | 0 | 0.0005 | 0.08 | 0 | 0 | 822-1 | RTS 19/ II | RTS 19/ I | 0.002 | 0.31 |  | Práce |  |  |  | POL1_1
|  | 156 |  | 156 | [22 empty] | VV | 0
47 | 577131111RT3 | Beton asfaltový s rozprostřením a zhutněním v pruhu šířky do 3 m, ACO 11+, tloušťky 40 mm, plochy do 200 m2 | m2 | 156 |  | 0 |  | 0 |  | 0 | 21 | 0 | 0.10373 | 16.18 | 0 | 0 | 822-1 | RTS 19/ II | RTS 19/ I | 0.064 | 9.98 |  | Práce |  |  |  | POL1_1
|  | 156 |  | 156 | [22 empty] | VV | 0
48 | 596215021R00 | Kladení zámkové dlažby do drtě tloušťka dlažby 60 mm, tloušťka lože 40 mm | m2 | 63.205 |  | 0 |  | 0 |  | 0 | 21 | 0 | 0.0739 | 4.67 | 0 | 0 | 822-1 | RTS 19/ II | RTS 19/ I | 0.452 | 28.57 |  | Práce |  |  |  | POL1_1
|  | s provedením lože z kameniva drceného, s vyplněním spár, s dvojitým hutněním a se smetením přebytečného materiálu na krajnici. S dodáním hmot pro lože a výplň spár. | [24 empty] | SPI |  | s provedením lože z kameniva drceného, s vyplněním spár, s dvojitým hutněním a se smetením přebytečného materiálu na krajnici. S dodáním hmot pro lože a výplň spár.
|  | vým.podklad tl.25 cm : 63,205 |  | 63.2 | [22 empty] | VV | 0
49 | 596215028R00 | Kladení zámkové dlažby do drtě příplatek za více barev dlažby tloušťky 60 mm | m2 | 63.205 |  | 0 |  | 0 |  | 0 | 21 | 0 | 0 | 0 | 0 | 0 | 822-1 | RTS 19/ II | RTS 19/ I | 0.055 | 3.48 |  | Práce |  |  |  | POL1_1
|  | s provedením lože z kameniva drceného, s vyplněním spár, s dvojitým hutněním a se smetením přebytečného materiálu na krajnici. S dodáním hmot pro lože a výplň spár. | [24 empty] | SPI |  | s provedením lože z kameniva drceného, s vyplněním spár, s dvojitým hutněním a se smetením přebytečného materiálu na krajnici. S dodáním hmot pro lože a výplň spár.
|  | 63,205 |  | 63.2 | [22 empty] | VV | 0
50 | 596291111R00 | Řezání zámkové dlažby tloušťky 60 mm | m | 9.54 |  | 0 |  | 0 |  | 0 | 21 | 0 | 0.00033 | 0 | 0 | 0 | 822-1 | RTS 19/ II | RTS 19/ I | 0.41 | 3.91 |  | Práce |  |  |  | POL1_1
|  | 1,2*2+1*3,14*0,5*2+4 |  | 9.54 | [22 empty] | VV | 0
51 | 596291113R00 | Řezání zámkové dlažby tloušťky 80 mm | m | 4 |  | 0 |  | 0 |  | 0 | 21 | 0 | 0.00036 | 0 | 0 | 0 | 822-1 | RTS 19/ II | RTS 19/ I | 0.43 | 1.72 |  | Práce |  |  |  | POL1_1
|  | parkoviště rohy vjezdu : 4 |  | 4 | [22 empty] | VV | 0
52 | 596921112R00 | Kladení vegetačních tvárnic betonových, plocha do 100 m2 | m2 | 56.5 |  | 0 |  | 0 |  | 0 | 21 | 0 | 0.0315 | 1.78 | 0 | 0 | 822-1 | RTS 19/ II | RTS 19/ I | 0.55 | 31.08 |  | Práce |  |  |  | POL1_1
|  | zřízení podkladního lože, položení tvárnic. | [24 empty] | SPI
|  | 5*11,3 |  | 56.5 | [22 empty] | VV | 0
53 | 597071202R00 | Odvodňovací liniový systém - žlaby z polymerbetonu, pojezdový, světlá šířka 150 mm žlab osazený do betonového lože, délky 1000 mm, stavební výška 150 mm, zatížení C 250, | kus | 13 |  | 0 |  | 0 |  | 0 | 21 | 0 | 0.09345 | 1.21 | 0 | 0 | 822-1 | RTS 19/ II | RTS 19/ I | 0.22582 | 2.94 |  | Práce |  |  |  | POL1_1
|  | 13 |  | 13 | [22 empty] | VV | 0
54 | 597071221RU2 | Odvodňovací liniový systém - žlaby z polymerbetonu, pojezdový, světlá šířka 150 mm krycí rošt můstkový, litina, délky 500 mm, , zatížení C 250, | kus | 26 |  | 0 |  | 0 |  | 0 | 21 | 0 | 0.00656 | 0.17 | 0 | 0 | 822-1 | RTS 19/ II | RTS 19/ I | 0.05 | 1.3 |  | Práce |  |  |  | POL1_1
|  | 13/0,5 |  | 26 | [22 empty] | VV | 0
55 | 597071291R00 | Odvodňovací liniový systém - žlaby z polymerbetonu, pojezdový, světlá šířka 150 mm čelní stěna plná pro žlab, , , , | kus | 1 |  | 0 |  | 0 |  | 0 | 21 | 0 | 0.00126 | 0 | 0 | 0 | 822-1 | RTS 19/ II | RTS 19/ I | 0.02 | 0.02 |  | Práce |  |  |  | POL1_1
|  | 1 |  | 1 | [22 empty] | VV | 0
56 | 597071292R00 | Odvodňovací liniový systém - žlaby z polymerbetonu, pojezdový, světlá šířka 150 mm čelní stěna s nátrubkrm pro žlab, , , , | kus | 1 |  | 0 |  | 0 |  | 0 | 21 | 0 | 0.00084 | 0 | 0 | 0 | 822-1 | RTS 19/ II | RTS 19/ I | 0.02 | 0.02 |  | Práce |  |  |  | POL1_1
|  | 1 |  | 1 | [22 empty] | VV | 0
57 | 59245110R | dlažba betonová dvouvrstvá, skladebná; obdélník; šedá; l = 200 mm; š = 100 mm; tl. 60,0 mm | m2 | 63.0052 |  | 0 |  | 0 |  | 0 | 21 | 0 | 0.129 | 8.13 | 0 | 0 | SPCM | RTS 19/ II | RTS 19/ I | 0 | 0 |  | Specifikace |  |  |  | POL3_1
|  | 63,205*1,05-3,36 |  | 63.01 | [22 empty] | VV | 0
58 | 592451151R | dlažba betonová dvouvrstvá, skladebná; obdélník; dlaždice pro nevidomé; červená; l = 200 mm; š = 100 mm; tl. 60,0 mm | m2 | 3.36 |  | 0 |  | 0 |  | 0 | 21 | 0 | 0.1315 | 0.44 | 0 | 0 | SPCM | RTS 19/ II | RTS 19/ I | 0 | 0 |  | Specifikace |  |  |  | POL3_1
|  | (3+2,5*2)*0,4*1,05 |  | 3.36 | [22 empty] | VV | 0
59 | 592482021T | Dlažba vegetační drenážní přírodní, 200/200/80, 200/200/80 | m2 | 59.325 |  | 0 |  | 0 |  | 0 | 21 | 0 | 0.172 | 10.2 | 0 | 0 |  | Vlastní | Indiv | 0 | 0 |  | Specifikace |  |  |  | POL3_1
|  | 5*11,3*1,05 |  | 59.325 | [22 empty] | VV | 0
Díl: | 8 | Trubní vedení |  |  |  | 0 |  | 0 |  | 0 |  | 0 |  | 3.19 |  | 0 |  |  |  |  | 9.17 | [5 empty] | DIL
60 | 871353121RT2 | Montáž potrubí z trub z plastů těsněných gumovým kroužkem včetně dodávky trub hrdlových D 200 mm, tloušťka stěny 4,9 mm, délky 5000 mm | m | 6 |  | 0 |  | 0 |  | 0 | 21 | 0 | 0.00339 | 0.02 | 0 | 0 | 827-1 | RTS 19/ II | RTS 19/ I | 0.08 | 0.48 |  | Práce |  |  |  | POL1_1
|  | v otevřeném výkopu ve sklonu do 20 %, | [24 empty] | SPI
|  | přípojky UV1,žlabu : 2+4 |  | 6 | [22 empty] | VV | 0
61 | 877353121RT7 | Montáž tvarovek na potrubí z trub z plastů těsněných gumovým kroužkem odbočných včetně dodávky odbočky D 160/160 mm/60° | kus | 3 |  | 0 |  | 0 |  | 0 | 21 | 0 | 0.00171 | 0.01 | 0 | 0 | 827-1 | RTS 19/ II | RTS 19/ I | 0.33 | 0.99 |  | Práce |  |  |  | POL1_1
|  | v otevřeném výkopu, | [24 empty] | SPI
|  | sojení per a drenu PE 160/160 : 3 |  | 3 | [22 empty] | VV | 0
62 | 877353121RT8 | Montáž tvarovek na potrubí z trub z plastů těsněných gumovým kroužkem odbočných včetně dodávky odbočky D 200/160 mm/60° | kus | 3 |  | 0 |  | 0 |  | 0 | 21 | 0 | 0.00325 | 0.01 | 0 | 0 | 827-1 | RTS 19/ II | RTS 19/ I | 0.33 | 0.99 |  | Práce |  |  |  | POL1_1
|  | v otevřeném výkopu, | [24 empty] | SPI
|  | napojení UV1,žlabu 200/160 : 1+2 |  | 3 | [22 empty] | VV | 0
63 | 895941311RT2 | Zřízení vpusti kanalizační uliční z betonových dílců včetně dodávky dílců pro uliční vpusti TBV pro typ UVB-50 | kus | 1 |  | 0 |  | 0 |  | 0 | 21 | 0 | 3.0597 | 3.06 | 0 | 0 | 827-1 | RTS 19/ II | RTS 19/ I | 5.024 | 5.02 |  | Práce |  |  |  | POL1_1
|  | včetně zřízení lože ze štěrkopísku, | [24 empty] | SPI
|  | UV1 : 1 |  | 1 | [22 empty] | VV | 0
64 | 899203111RT3 | Osazení mříží litinových včetně dodání mříže 500 x 500 mm, únosnost D400 | kus | 1 |  | 0 |  | 0 |  | 0 | 21 | 0 | 0.09436 | 0.09 | 0 | 0 | 827-1 | RTS 19/ II | RTS 19/ I | 1.689 | 1.69 |  | Práce |  |  |  | POL1_1
|  | včetně rámů a košů na bahno, | [24 empty] | SPI
|  | UV1 : 1 |  | 1 | [22 empty] | VV | 0
65 | 899901OA0 | PŘEPOJENÍ PŘÍPOJEK | KUS | 2 |  | 0 |  | 0 |  | 0 | 21 | 0 | 0 | 0 | 0 | 0 |  | RTS 19/ II | EXP 18 | 0 | 0 |  | Agregovaná položka |  |  |  | POL2_1
|  | UV1,žlab : 1+1 |  | 2 | [22 empty] | VV | 0
Díl: | 91 | Doplňující práce na komunikaci |  |  |  | 0 |  | 0 |  | 0 |  | 0 |  | 41.06 |  | 0.92 |  |  |  |  | 58.35 | [5 empty] | DIL
66 | 914001121RT6 | Osazení a montáž svislých dopravních značek sloupek, do betonového základu a AL patky, včetně dodávky sloupku a značky | kus | 2 |  | 0 |  | 0 |  | 0 | 21 | 0 | 0.1176 | 0.24 | 0 | 0 | 822-1 | RTS 19/ II | RTS 19/ I | 0.918 | 1.84 |  | Práce |  |  |  | POL1_1
|  | IP12,IP11b : 1+1 |  | 2 | [22 empty] | VV | 0
67 | 914991001R00 | Dočasné dopravní značení montáž , dopravní značky včetně stojanu | kus | 12 |  | 0 |  | 0 |  | 0 | 21 | 0 | 0.066 | 0.79 | 0 | 0 | 822-1 | RTS 19/ II | RTS 19/ I | 0.17 | 2.04 |  | Práce |  |  |  | POL1_1
|  | 12 |  | 12 | [22 empty] | VV | 0
68 | 914991003R00 | Dočasné dopravní značení montáž , zábrany včetně sloupků a podstavců | kus | 2 |  | 0 |  | 0 |  | 0 | 21 | 0 | 0.067 | 0.13 | 0 | 0 | 822-1 | RTS 19/ II | RTS 19/ I | 0.148 | 0.3 |  | Práce |  |  |  | POL1_1
|  | 2 |  | 2 | [22 empty] | VV | 0
69 | 914992001R00 | Dočasné dopravní značení vlastní nájem, dopravní značky včetně stojanu | kus | 732 |  | 0 |  | 0 |  | 0 | 21 | 0 | 0 | 0 | 0 | 0 | 822-1 | RTS 19/ II | RTS 19/ I | 0 | 0 |  | Práce |  |  |  | POL1_1
|  | 12*61 |  | 732 | [22 empty] | VV | 0
70 | 914992003R00 | Dočasné dopravní značení vlastní nájem, zábrany včetně sloupků a podstavců | kus | 122 |  | 0 |  | 0 |  | 0 | 21 | 0 | 0 | 0 | 0 | 0 | 822-1 | RTS 19/ II | RTS 19/ I | 0 | 0 |  | Práce |  |  |  | POL1_1
|  | 2*61 |  | 122 | [22 empty] | VV | 0
71 | 914993001R00 | Demontáž dočasného dopravního značení značky včetně stojanu | kus | 12 |  | 0 |  | 0 |  | 0 | 21 | 0 | 0.067 | 0.8 | 0.066 | 0.79 | 822-1 | RTS 19/ II | RTS 19/ I | 0.1105 | 1.33 |  | Práce |  |  |  | POL1_1
|  | 12 |  | 12 | [22 empty] | VV | 0
72 | 914993003R00 | Demontáž dočasného dopravního značení zábrany včetně sloupků a podstavců | kus | 2 |  | 0 |  | 0 |  | 0 | 21 | 0 | 0.067 | 0.13 | 0.067 | 0.13 | 822-1 | RTS 19/ II | RTS 19/ I | 0.0736 | 0.15 |  | Práce |  |  |  | POL1_1
|  | 2 |  | 2 | [22 empty] | VV | 0
73 | 916261111RT1 | Osazení silniční obruby z dlažebních kostek včetně dodávky dlažebních kostek z kostek drobných 120 mm, s boční opěrou z betonu prostého, do lože z betonu prostého C 12/15 | m | 64.6 |  | 0 |  | 0 |  | 0 | 21 | 0 | 0.12471 | 8.06 | 0 | 0 | 822-1 | RTS 19/ II | RTS 19/ I | 0.119 | 7.69 |  | Práce |  |  |  | POL1_1
|  | v jedné řadě, se zřízením lože tl. 5 až 10 cm, s vyplněním a zatřením spár cementovou maltou | [24 empty] | SPI
|  | 60-1,4+6 |  | 64.6 | [22 empty] | VV | 0
74 | 917862111RT5 | Osazení silničního nebo chodníkového betonového obrubníku včetně dodávky obrubníku stojatého, rozměru 1000/100/250 mm, s boční opěrou z betonu prostého, do lože z betonu prostého C 12/15 | m | 24.7 |  | 0 |  | 0 |  | 0 | 21 | 0 | 0.22133 | 5.47 | 0 | 0 | 822-1 | RTS 19/ II | RTS 19/ I | 0.272 | 6.72 |  | Práce |  |  |  | POL1_1
|  | S dodáním hmot pro lože tl. 80-100 mm. | [24 empty] | SPI
|  | 9+9,2+6,5 |  | 24.7 | [22 empty] | VV | 0
75 | 917862111RT7 | Osazení silničního nebo chodníkového betonového obrubníku včetně dodávky obrubníku stojatého, rozměru 1000/150/250 mm, s boční opěrou z betonu prostého, do lože z betonu prostého C 12/15 | m | 71 |  | 0 |  | 0 |  | 0 | 21 | 0 | 0.26981 | 19.16 | 0 | 0 | 822-1 | RTS 19/ II | RTS 19/ I | 0.272 | 19.31 |  | Práce |  |  |  | POL1_1
|  | S dodáním hmot pro lože tl. 80-100 mm. | [24 empty] | SPI
|  | 60-3-2+5*2+6 |  | 71 | [22 empty] | VV | 0
76 | 917862111RU4 | Osazení silničního nebo chodníkového betonového obrubníku včetně dodávky obrubníku stojatého, obloukového 780/150/250, s boční opěrou z betonu prostého, do lože z betonu prostého C 12/15 | m | 3.14 |  | 0 |  | 0 |  | 0 | 21 | 0 | 0.28124 | 0.88 | 0 | 0 | 822-1 | RTS 19/ II | RTS 19/ I | 0.272 | 0.85 |  | Práce |  |  |  | POL1_1
|  | S dodáním hmot pro lože tl. 80-100 mm. | [24 empty] | SPI
|  | 1*3,14*0,5*2 |  | 3.14 | [22 empty] | VV | 0
77 | 917862111RV3 | Osazení silničního nebo chodníkového betonového obrubníku včetně dodávky obrubníku stojatého, nájezdového 1000/150/150 mm, s boční opěrou z betonu prostého, do lože z betonu prostého C 12/15 | m | 20.5 |  | 0 |  | 0 |  | 0 | 21 | 0 | 0.1952 | 4 | 0 | 0 | 822-1 | RTS 19/ II | RTS 19/ I | 0.272 | 5.58 |  | Práce |  |  |  | POL1_1
|  | S dodáním hmot pro lože tl. 80-100 mm. | [24 empty] | SPI
|  | 3+15+2,5 |  | 20.5 | [22 empty] | VV | 0
78 | 917862111RV4 | Osazení silničního nebo chodníkového betonového obrubníku včetně dodávky obrubníku stojatého, nájezdového náběhového 1000/150/150-250, s boční opěrou z betonu prostého, do lože z betonu prostého C 12/15 | m | 6 |  | 0 |  | 0 |  | 0 | 21 | 0 | 0.21116 | 1.27 | 0 | 0 | 822-1 | RTS 19/ II | RTS 19/ I | 0.272 | 1.63 |  | Práce |  |  |  | POL1_1
|  | S dodáním hmot pro lože tl. 80-100 mm. | [24 empty] | SPI
|  | (1+1)*3 |  | 6 | [22 empty] | VV | 0
79 | 919726213R00 | Dilatační spáry řezané letištních ploch těsnění spár zálivkou za tepla s dvojnásobným penetračním nátěrem a s pryžovou vložkou pod zálivku | m | 72.5 |  | 0 |  | 0 |  | 0 | 21 | 0 | 0.0001 | 0.01 | 0 | 0 | 822-1 | RTS 19/ II | RTS 19/ I | 0.065 | 4.71 |  | Práce |  |  |  | POL1_1
|  | 60+2,5*2+1,5+6 |  | 72.5 | [22 empty] | VV | 0
80 | 919735111R00 | Řezání stávajících krytů nebo podkladů živičných, hloubky do 50 mm | m | 72.5 |  | 0 |  | 0 |  | 0 | 21 | 0 | 0 | 0 | 0 | 0 | 822-1 | RTS 19/ II | RTS 19/ I | 0.032 | 2.32 |  | Práce |  |  |  | POL1_1
|  | včetně spotřeby vody | [24 empty] | SPI
|  | 72,5 |  | 72.5 | [22 empty] | VV | 0
81 | 919735113R00 | Řezání stávajících krytů nebo podkladů živičných, hloubky přes 100 do 150 mm | m | 70.5 |  | 0 |  | 0 |  | 0 | 21 | 0 | 0 | 0 | 0 | 0 | 822-1 | RTS 19/ II | RTS 19/ I | 0.055 | 3.88 |  | Práce |  |  |  | POL1_1
|  | včetně spotřeby vody | [24 empty] | SPI
|  | 60+2,5+2+6 |  | 70.5 | [22 empty] | VV | 0
82 | 11163630R | asfaltová zálivka modifikovaná; zpracování za horka; bod měknutí nad 90°C; skupenství při 20°C tuhá hmota; hustota při 25°C 1 000 kg/m3; nerozpustný ve vodě; hořlavý; bod hoření nad 300 °C; černý | t | 0.11963 |  | 0 |  | 0 |  | 0 | 21 | 0 | 1 | 0.12 | 0 | 0 | SPCM | RTS 19/ II | RTS 19/ I | 0 | 0 |  | Specifikace |  |  |  | POL3_1
|  | 0,05*0,015*2*1,1*72,5 |  | 0.12 | [22 empty] | VV | 0
Díl: | 96 | Bourání konstrukcí |  |  |  | 0 |  | 0 |  | 0 |  | 0 |  | 0 |  | 0 |  |  |  |  | 0 | [5 empty] | DIL
83 | 96687OA0 | VYBOURÁNÍ ULIČNÍCH VPUSTÍ KOMPLETNÍCH | KUS | 2 |  | 0 |  | 0 |  | 0 | 21 | 0 | 0 | 0 | 0 | 0 |  | RTS 19/ II | EXP 18 | 0 | 0 |  | Agregovaná položka |  |  |  | POL2_1
|  | 1+1 |  | 2 | [22 empty] | VV | 0
Díl: | 99 | Staveništní přesun hmot |  |  |  | 0 |  | 0 |  | 0 |  | 0 |  | 0 |  | 0 |  |  |  |  | 182.2 | [5 empty] | DIL
84 | 998223011R00 | Přesun hmot pozemních komunikací, kryt dlážděný jakékoliv délky objektu | t | 467.1848 |  | 0 |  | 0 |  | 0 | 21 | 0 | 0 | 0 | 0 | 0 | 822-1 | RTS 19/ II | RTS 19/ I | 0.39 | 182.2 |  | Práce |  |  |  | POL1_1
|  | vodorovně do 200 m | [24 empty] | SPI
|  | 467,18482 |  | 467.18 | [22 empty] | VV | 0
Díl: | 999 | Poplatky za skládky |  |  |  | 0 |  | 0 |  | 0 |  | 0 |  | 0 |  | 0 |  |  |  |  | 0 | [5 empty] | DIL
85 | 979990001R00 | Poplatek za skládku stavební suti | t | 64.5067 |  | 0 |  | 0 |  | 0 | 21 | 0 | 0 | 0 | 0 | 0 | 801-3 | RTS 19/ II | RTS 18/ II | 0 | 0 |  | Práce |  |  |  | POL1_3
|  | 1 : 28,3305+36,17625 |  | 64.51 | [22 empty] | VV | 0
86 | 979990103R00 | Poplatek za skládku beton do 30x30 cm | t | 11.8473 |  | 0 |  | 0 |  | 0 | 21 | 0 | 0 | 0 | 0 | 0 | 801-3 | RTS 19/ II | RTS 19/ I | 0 | 0 |  | Práce |  |  |  | POL1_3
|  | 1 : 11,8473 |  | 11.85 | [22 empty] | VV | 0
87 | 979990104R00 | Poplatek za skládku beton nad 30x30 cm | t | 25.98 |  | 0 |  | 0 |  | 0 | 21 | 0 | 0 | 0 | 0 | 0 | 801-3 | RTS 19/ II | RTS 19/ I | 0 | 0 |  | Práce |  |  |  | POL1_3
|  | 1 : 9,24+16,74 |  | 25.98 | [22 empty] | VV | 0
88 | 979990112R00 | Poplatek za skládku obalovaný asfalt | t | 30.1867 |  | 0 |  | 0 |  | 0 | 21 | 0 | 0 | 0 | 0 | 0 | 801-3 | RTS 19/ II | RTS 19/ I | 0 | 0 |  | Práce |  |  |  | POL1_3
|  | 1 : 30,18675 |  | 30.19 | [22 empty] | VV | 0
Díl: | D96 | Přesuny suti a vybouraných hmot |  |  |  | 0 |  | 0 |  | 0 |  | 0 |  | 0 |  | 0 |  |  |  |  | 49.55 | [5 empty] | DIL
89 | 979990161R00 | Poplatek za skládku dřevo | t | 2 |  | 0 |  | 0 |  | 0 | 21 | 0 | 0 | 0 | 0 | 0 | 801-3 | RTS 19/ II | RTS 19/ I | 0 | 0 |  | Práce |  |  |  | POL1_
|  | fréz po pařezech : 2*1 |  | 2 | [22 empty] | VV | 0
90 | 979082213R00 | Vodorovná doprava suti po suchu bez naložení, ale se složením a hrubým urovnáním na vzdálenost do 1 km | t | 126.6653 |  | 0 |  | 0 |  | 0 | 21 | 0 | 0 | 0 | 0 | 0 | 822-1 | RTS 19/ II | RTS 19/ I | 0.01 | 1.27 |  | Práce |  |  |  | POL1_3
|  | 1 : 152,6453-16,74-9,24 |  | 126.67 | [22 empty] | VV | 0
91 | 979082219R00 | Vodorovná doprava suti po suchu příplatek k ceně za každý další i započatý 1 km přes 1 km | t | 1773.3142 |  | 0 |  | 0 |  | 0 | 21 | 0 | 0 | 0 | 0 | 0 | 822-1 | RTS 19/ II | RTS 19/ I | 0 | 0 |  | Práce |  |  |  | POL1_3
|  | 126,6653*14 |  | 1773.31 | [22 empty] | VV | 0
92 | 979084216R00 | Vodorovná doprava vybouraných hmot po suchu bez naložení, ale se složením na vzdálenost do 5 km | t | 25.98 |  | 0 |  | 0 |  | 0 | 21 | 0 | 0 | 0 | 0 | 0 | 822-1 | RTS 19/ II | RTS 19/ I | 0.688 | 17.87 |  | Práce |  |  |  | POL1_3
|  | 1 : 9,24+16,74 |  | 25.98 | [22 empty] | VV | 0
93 | 979084219R00 | Vodorovná doprava vybouraných hmot po suchu příplatek k ceně za každých dalších i započatých 5 km přes 5 km | t | 51.96 |  | 0 |  | 0 |  | 0 | 21 | 0 | 0 | 0 | 0 | 0 | 822-1 | RTS 19/ II | RTS 19/ I | 0 | 0 |  | Práce |  |  |  | POL1_3
|  | 25,98*2 |  | 51.96 | [22 empty] | VV | 0
94 | 979087212R00 | Nakládání na dopravní prostředky suti | t | 126.6653 |  | 0 |  | 0 |  | 0 | 21 | 0 | 0 | 0 | 0 | 0 | 822-1 | RTS 19/ II | RTS 19/ I | 0.099 | 12.54 |  | Práce |  |  |  | POL1_3
|  | pro vodorovnou dopravu | [24 empty] | SPI
|  | 126,6653 |  | 126.67 | [22 empty] | VV | 0
95 | 979087213R00 | Nakládání na dopravní prostředky vybouraných hmot | t | 25.98 |  | 0 |  | 0 |  | 0 | 21 | 0 | 0 | 0 | 0 | 0 | 822-1 | RTS 19/ II | RTS 19/ I | 0.688 | 17.87 |  | Práce |  |  |  | POL1_3
|  | pro vodorovnou dopravu | [24 empty] | SPI
|  | 25,98 |  | 25.98 | [22 empty] | VV | 0
[25 empty] | 15 | 21 | DPH
| Celkem |  |  |  |  | 0 | [18 empty] | 0 | 0 | SUM
END
Note on S6: Jedná se o informaci, zda se jedná o položku, která je do rozpočtu zadána z cenové soustavy RTS, nebo vlastní.
Note on T6: Jedná se o název CÚ, která je zadána u položky rozpočtu

## SO 101.2 1 Pol
Položkový soupis prací a dodávek | [26 empty] | #TypZaznamu#
S: | 17Zak00038 | ROZŠÍŘENÍ PARKOVACÍCH PLOCH NA ULICI DRUŽEBNÍ V KOPŘIVNICI | [24 empty] | STA
O: | SO 101.2 | PARKOVÁNÍ A ROZŠÍŘENÍ MK-ÚSEK B | [21 empty] | STA |  |  | OBJ
R: | 1 | UZNATELNÉ - NOVÉ PROPUSTNÉ PLOCHY 30 % | [24 empty] | ROZ
P.č. | Číslo položky | Název položky | MJ | Množství | Cena / MJ | Celkem | Dodávka | Dodávka celk. | Montáž | Montáž celk. | DPH | Cena s DPH | Hmotnost / MJ | Hmotnost celk.(t) | Dem. hmotnost / MJ | Dem. hmotnost celk.(t) | Ceník | Cen. soustava / platnost | Cenová úroveň | Nhod / MJ | Nhod celk. | Dodavatel | Typ položky
Díl: | 1 | Zemní práce |  |  |  | 0 |  | 0 |  | 0 |  | 0 |  | 1.27 |  | 9.23 |  |  |  |  | 494.65 | [5 empty] | DIL
1 | 111202215R00 | Odstranění pařezu odfrézováním do hloubky 200 mm pod úroveň terénu dřevina tvrdá, hloubka 200 mm, průměr do 500 mm | kus | 12 |  | 0 |  | 0 |  | 0 | 21 | 0 | 0 | 0 | 0 | 0 | 823-1 | RTS 19/ II | RTS 19/ I | 0.28 | 3.36 |  | Práce |  |  |  | POL1_1
|  | 12 |  | 12 | [22 empty] | VV | 0
2 | 111251111R00 | Drcení ořezaných větví průměr do 100 mm | m3 | 3.6 |  | 0 |  | 0 |  | 0 | 21 | 0 | 0 | 0 | 0 | 0 | 823-1 | RTS 19/ II | RTS 19/ I | 4.948 | 17.81 |  | Práce |  |  |  | POL1_1
|  | strojně, s odvozem dřevní drtě do 20 km a se složením, | [24 empty] | SPI
|  | větve stromů : 0,25*4+0,3*6+0,4*2 |  | 3.6 | [22 empty] | VV | 0
3 | 112101112R00 | Pokácení stromu listnaté, průměr přes 200 do 300 mm, v rovině nebo na svahu do 1:5 | kus | 4 |  | 0 |  | 0 |  | 0 | 21 | 0 | 0 | 0 | 0 | 0 | 823-1 | RTS 19/ II | RTS 19/ I | 1.411 | 5.64 |  | Práce |  |  |  | POL1_1
|  | s rozřezáním a odstraněním větví a kmene do vzdálenosti 20 m, se složením na hromady nebo s naložením na dopravní prostředek, | [24 empty] | SPI |  | s rozřezáním a odstraněním větví a kmene do vzdálenosti 20 m, se složením na hromady nebo s naložením na dopravní prostředek,
|  | javor,lípa,jírovec : 2+1+1 |  | 4 | [22 empty] | VV | 0
4 | 112101113R00 | Pokácení stromu listnaté, průměr přes 300 do 400 mm, v rovině nebo na svahu do 1:5 | kus | 6 |  | 0 |  | 0 |  | 0 | 21 | 0 | 0 | 0 | 0 | 0 | 823-1 | RTS 19/ II | RTS 19/ I | 3.285 | 19.71 |  | Práce |  |  |  | POL1_1
|  | s rozřezáním a odstraněním větví a kmene do vzdálenosti 20 m, se složením na hromady nebo s naložením na dopravní prostředek, | [24 empty] | SPI |  | s rozřezáním a odstraněním větví a kmene do vzdálenosti 20 m, se složením na hromady nebo s naložením na dopravní prostředek,
|  | javor,jírovec : 4+2 |  | 6 | [22 empty] | VV | 0
5 | 112101114R00 | Pokácení stromu listnaté, průměr přes 400 do 500 mm, v rovině nebo na svahu do 1:5 | kus | 2 |  | 0 |  | 0 |  | 0 | 21 | 0 | 0 | 0 | 0 | 0 | 823-1 | RTS 19/ II | RTS 19/ I | 5.883 | 11.77 |  | Práce |  |  |  | POL1_1
|  | s rozřezáním a odstraněním větví a kmene do vzdálenosti 20 m, se složením na hromady nebo s naložením na dopravní prostředek, | [24 empty] | SPI |  | s rozřezáním a odstraněním větví a kmene do vzdálenosti 20 m, se složením na hromady nebo s naložením na dopravní prostředek,
|  | bříza,jírovec : 1+1 |  | 2 | [22 empty] | VV | 0
6 | 113108305R00 | Odstranění podkladů nebo krytů živičných, v ploše jednotlivě do 50 m2, tloušťka vrstvy 50 mm | m2 | 57.9 |  | 0 |  | 0 |  | 0 | 21 | 0 | 0 | 0 | 0.11 | 6.37 | 822-1 | RTS 19/ II | RTS 19/ I | 0.2 | 11.58 |  | Práce |  |  |  | POL1_1
|  | chodník 1003 : 0,6*14 |  | 8.4 | [22 empty] | VV | 0
|  | chodník 1002 : 0,6*12+1*21,8+1*4*0,5+3*4 |  | 43 | [22 empty] | VV | 0
|  | garáže : 1*6,5 |  | 6.5 | [22 empty] | VV | 0
7 | 113201111R00 | Vytrhání obrub chodníkových ležatých | m | 13 |  | 0 |  | 0 |  | 0 | 21 | 0 | 0 | 0 | 0.22 | 2.86 | 822-1 | RTS 19/ II | RTS 19/ I | 0.143 | 1.86 |  | Práce |  |  |  | POL1_1
|  | s vybouráním lože, s přemístěním hmot na skládku na vzdálenost do 3 m nebo naložením na dopravní prostředek | [24 empty] | SPI |  | s vybouráním lože, s přemístěním hmot na skládku na vzdálenost do 3 m nebo naložením na dopravní prostředek
|  | garáže : 6,5*2 |  | 13 | [22 empty] | VV | 0
8 | 121101100R00 | Sejmutí ornice s přemístěním na vzdálenost do 50 m | m3 | 51.965 |  | 0 |  | 0 |  | 0 | 21 | 0 | 0 | 0 | 0 | 0 | 800-1 | RTS 19/ II | RTS 19/ I | 0.0952 | 4.95 |  | Práce |  |  |  | POL1_1
|  | nebo lesní půdy, s vodorovným přemístěním na hromady v místě upotřebení nebo na dočasné či trvalé skládky se složením | [24 empty] | SPI |  | nebo lesní půdy, s vodorovným přemístěním na hromady v místě upotřebení nebo na dočasné či trvalé skládky se složením
|  | parkoviště : (35+33)*0,5*7*0,1+1*5*0,1+1*17*0,1 |  | 26 | [22 empty] | VV | 0
|  | parkoviště : (2,75+15+12,5+2,75+17,75+3*5+3,6+1,4)*0,5*6*0,1 |  | 21.225 | [22 empty] | VV | 0
|  | (1,+1,8)*0,5*9*0,1+(1,8+1,4)*0,5*15*0,1+1,8*12*0,5*0,1 |  | 4.74 | [22 empty] | VV | 0
9 | 122302201R00 | Odkopávky a prokopávky pro silnice v hornině 4 do 100 m3 | m3 | 242.319 |  | 0 |  | 0 |  | 0 | 21 | 0 | 0 | 0 | 0 | 0 | 800-1 | RTS 19/ II | RTS 19/ I | 0.818 | 198.22 |  | Práce |  |  |  | POL1_1
|  | s přemístěním výkopku v příčných profilech na vzdálenost do 15 m nebo s naložením na dopravní prostředek. | [24 empty] | SPI |  | s přemístěním výkopku v příčných profilech na vzdálenost do 15 m nebo s naložením na dopravní prostředek.
|  | parkoviště : 6,3*28*0,6+(33+36,1)*0,5*5,3*0,6+(1,3+1,8)*0,5*9*0,6 |  | 224.079 | [22 empty] | VV | 0
|  | (1,8+1)*0,5*14*0,6+1,8*12*0,6*0,5 |  | 18.24 | [22 empty] | VV | 0
10 | 122302209R00 | Odkopávky a prokopávky pro silnice v hornině 4 příplatek za lepivost horniny | m3 | 242.319 |  | 0 |  | 0 |  | 0 | 21 | 0 | 0 | 0 | 0 | 0 | 800-1 | RTS 19/ II | RTS 19/ I | 0.119 | 28.84 |  | Práce |  |  |  | POL1_1
|  | s přemístěním výkopku v příčných profilech na vzdálenost do 15 m nebo s naložením na dopravní prostředek. | [24 empty] | SPI |  | s přemístěním výkopku v příčných profilech na vzdálenost do 15 m nebo s naložením na dopravní prostředek.
|  | Odkaz na mn. položky pořadí 9 : 242,31900 |  | 242.319 | [22 empty] | VV | 5
11 | 162601102R00 | Vodorovné přemístění výkopku z horniny 1 až 4, na vzdálenost přes 4 000 do 5 000 m | m3 | 24.12 |  | 0 |  | 0 |  | 0 | 21 | 0 | 0 | 0 | 0 | 0 | 800-1 | RTS 19/ II | RTS 19/ I | 0.011 | 0.27 |  | Práce |  |  |  | POL1_1
|  | po suchu, bez naložení výkopku, avšak se složením bez rozhrnutí, zpáteční cesta vozidla. | [24 empty] | SPI
|  | na meziskládku : 24,12 |  | 24.12 | [22 empty] | VV | 0
12 | 162701105R00 | Vodorovné přemístění výkopku z horniny 1 až 4, na vzdálenost přes 9 000 do 10 000 m | m3 | 242.319 |  | 0 |  | 0 |  | 0 | 21 | 0 | 0 | 0 | 0 | 0 | 800-1 | RTS 19/ II | RTS 19/ I | 0.011 | 2.67 |  | Práce |  |  |  | POL1_1
|  | po suchu, bez naložení výkopku, avšak se složením bez rozhrnutí, zpáteční cesta vozidla. | [24 empty] | SPI
|  | odkopávky : 242,319 |  | 242.319 | [22 empty] | VV | 0
13 | 162701109R00 | Vodorovné přemístění výkopku příplatek k ceně za každých dalších i započatých 1 000 m přes 10 000 m z horniny 1 až 4 | m3 | 1211.595 |  | 0 |  | 0 |  | 0 | 21 | 0 | 0 | 0 | 0 | 0 | 800-1 | RTS 19/ II | RTS 19/ I | 0 | 0 |  | Práce |  |  |  | POL1_1
|  | po suchu, bez naložení výkopku, avšak se složením bez rozhrnutí, zpáteční cesta vozidla. | [24 empty] | SPI
|  | 242,319*5 |  | 1211.595 | [22 empty] | VV | 0
14 | 162301412R00 | Vodorovné přemístění větví, kmenů, nebo pařezů kmenů stromů listnatých, průměru kmene přes 300 do 500 mm, na vzdálenost do 5 000 m | kus | 12 |  | 0 |  | 0 |  | 0 | 21 | 0 | 0 | 0 | 0 | 0 | 800-1 | RTS 19/ II | RTS 19/ I | 0.96 | 11.52 |  | Práce |  |  |  | POL1_1
|  | s naložením, složením a dopravou, | [24 empty] | SPI
|  | 12 |  | 12 | [22 empty] | VV | 0
15 | 167101201R00 | Nakládání, skládání, překládání neulehlého výkopku nakládání, skládání, překládání neulehléno výkopku nebo zeminy - ručně z horniny 1 až 4 | m3 | 12 |  | 0 |  | 0 |  | 0 | 21 | 0 | 0 | 0 | 0 | 0 | 800-1 | RTS 19/ II | RTS 19/ I | 1.94 | 23.28 |  | Práce |  |  |  | POL1_
|  | po pařezech : 12*1 |  | 12 | [22 empty] | VV | 0
16 | 174101102R00 | Zásyp sypaninou se zhutněním v uzavřených prostorách s urovnáním povrchu zásypu s ručním zhutněním | m3 | 5.7 |  | 0 |  | 0 |  | 0 | 21 | 0 | 0 | 0 | 0 | 0 | 800-1 | RTS 19/ II | RTS 19/ I | 1.15 | 6.56 |  | Práce |  |  |  | POL1_1
|  | z jakékoliv horniny s uložením výkopku po vrstvách, | [24 empty] | SPI
|  | za obrubami : (28+41+7)*0,5*0,15 |  | 5.7 | [22 empty] | VV | 0
17 | 174201202R00 | Zásyp jam po pařezech průměru přes 300 do 500 mm | kus | 12 |  | 0 |  | 0 |  | 0 | 21 | 0 | 0 | 0 | 0 | 0 | 800-1 | RTS 19/ II | RTS 19/ I | 0.742 | 8.9 |  | Práce |  |  |  | POL1_1
|  | výkopkem z horniny získané při dobývání pařezů s hrubým urovnáním povrchu zasypávky, | [24 empty] | SPI
|  | 12 |  | 12 | [22 empty] | VV | 0
18 | 180402111R00 | Založení trávníku parkový trávník, výsevem, v rovině nebo na svahu do 1:5 | m2 | 227.76 |  | 0 |  | 0 |  | 0 | 21 | 0 | 0 | 0 | 0 | 0 | 823-1 | RTS 19/ II | RTS 19/ I | 0.06 | 13.67 |  | Práce |  |  |  | POL1_1
|  | na půdě předem připravené s pokosením, naložením, odvozem odpadu do 20 km a se složením, | [24 empty] | SPI
|  | 227,76 |  | 227.76 | [22 empty] | VV | 0
19 | 181201111R00 | Úprava pláně v násypech bez rozlišení horniny, se zhutněním - ručně | m2 | 227.76 |  | 0 |  | 0 |  | 0 | 21 | 0 | 0 | 0 | 0 | 0 | 800-1 | RTS 19/ II | RTS 19/ I | 0.096 | 21.86 |  | Práce |  |  |  | POL1_1
|  | vyrovnání výškových rozdílů, plochy vodorovné a plochy do sklonu 1 : 5, | [24 empty] | SPI
|  | pod ornici : 227,76 |  | 227.76 | [22 empty] | VV | 0
20 | 181301104R00 | Rozprostření a urovnání ornice v rovině v souvislé ploše do 500 m2, tloušťka vrstvy přes 200 do 250 mm | m2 | 227.76 |  | 0 |  | 0 |  | 0 | 21 | 0 | 0 | 0 | 0 | 0 | 800-1 | RTS 19/ II | RTS 19/ I | 0.332 | 75.62 |  | Práce |  |  |  | POL1_1
|  | s případným nutným přemístěním hromad nebo dočasných skládek na místo potřeby ze vzdálenosti do 30 m, v rovině nebo ve svahu do 1 : 5, | [24 empty] | SPI |  | s případným nutným přemístěním hromad nebo dočasných skládek na místo potřeby ze vzdálenosti do 30 m, v rovině nebo ve svahu do 1 : 5,
|  | za obrubami : 1,2*(125,6+10+54,2) |  | 227.76 | [22 empty] | VV | 0
21 | 183101214R00 | Hloubení jamek s výměnou půdy na 50 % v rovině objem přes 0,05 do 0,125 m3 | kus | 24 |  | 0 |  | 0 |  | 0 | 21 | 0 | 0 | 0 | 0 | 0 | 823-1 | RTS 19/ II | RTS 19/ I | 0.405 | 9.72 |  | Práce |  |  |  | POL1_1
|  | pro vysazování rostlin v hornině 1 až 4 s výměnou půdy na 50%, s případným naložením přebytečných výkopků na dopravní prostředek, s odvozem na vzdálenost do 20 km a se složením, | [24 empty] | SPI |  | pro vysazování rostlin v hornině 1 až 4 s výměnou půdy na 50%, s případným naložením přebytečných výkopků na dopravní prostředek, s odvozem na vzdálenost do 20 km a se složením,
|  | bříza,javor : 12+12 |  | 24 | [22 empty] | VV | 0
22 | 183204112R00 | Výsadba květin do připravené půdy se zalitím výsadba trvalek do připravené půdy se zalitím | kus | 225 |  | 0 |  | 0 |  | 0 | 21 | 0 | 0 | 0 | 0 | 0 | 823-1 | RTS 19/ II | RTS 19/ I | 0.013 | 2.93 |  | Práce |  |  |  | POL1_
|  | 225 |  | 225 | [22 empty] | VV | 0
23 | 184004722R00 | Výsadba sazenic keřů bez balu, výšky do 60 cm | kus | 200 |  | 0 |  | 0 |  | 0 | 21 | 0 | 0 | 0 | 0 | 0 |  | RTS 19/ II | RTS 19/ I | 0.059 | 11.8 |  | Práce |  |  |  | POL1_
|  | 200 |  | 200 | [22 empty] | VV | 0
24 | 184102112R00 | Výsadba dřevin s balem průměr přes 200 do 300 mm, v rovině nebo na svahu do 1:5, | kus | 4 |  | 0 |  | 0 |  | 0 | 21 | 0 | 0 | 0 | 0 | 0 | 823-1 | RTS 19/ II | RTS 19/ I | 0.274 | 1.1 |  | Práce |  |  |  | POL1_1
|  | do předem vyhloubené jamky se zalitím, | [24 empty] | SPI
|  | 4 |  | 4 | [22 empty] | VV | 0
25 | 184901111R00 | Osazení kůlů osazení kůlů k dřevině s uvázáním, délka do 2 m | kus | 12 |  | 0 |  | 0 |  | 0 | 21 | 0 | 1e-05 | 0 | 0 | 0 | 823-1 | RTS 19/ II | RTS 19/ I | 0.084 | 1.01 |  | Práce |  |  |  | POL1_1
|  | k dřevině s uvázáním | [24 empty] | SPI
|  | 4*3 |  | 12 | [22 empty] | VV | 0
26 | 199000002R00 | Poplatky za skládku horniny 1- 4 | m3 | 242.319 |  | 0 |  | 0 |  | 0 | 21 | 0 | 0 | 0 | 0 | 0 | 800-1 | RTS 19/ II | RTS 19/ I | 0 | 0 |  | Práce |  |  |  | POL1_1
|  | Odkaz na mn. položky pořadí 12 : 242,31900 |  | 242.319 | [22 empty] | VV | 5
27 | 00572400R | směs travní parková, pro běžnou zátěž | kg | 6.8328 |  | 0 |  | 0 |  | 0 | 21 | 0 | 0.001 | 0.01 | 0 | 0 | SPCM | RTS 19/ II | RTS 19/ I | 0 | 0 |  | Specifikace |  |  |  | POL3_1
|  | 227,76*0,03 |  | 6.8328 | [22 empty] | VV | 0
28 | 026100171 | Trvalky dle výběru investora | kus | 225 |  | 0 |  | 0 |  | 0 | 21 | 0 | 0.001 | 0.23 | 0 | 0 |  | Vlastní | Indiv | 0 | 0 |  | Specifikace |  |  |  | POL3_
|  | 225 |  | 225 | [22 empty] | VV | 0
29 | 0265032091 | Pyrus calleryana „Chanticleer“ (okrasná hrušeň) | kus | 4 |  | 0 |  | 0 |  | 0 | 21 | 0 | 0.01 | 0.04 | 0 | 0 |  | Vlastní | Indiv | 0 | 0 |  | Specifikace |  |  |  | POL3_1
|  | stromy alejové, tj. s korunkou založenou ve výšce minimálně 2,2 m vel. 14 – 16 cm, se zemním balem (v případě nutnosti letní výsadby lze použít stromy kontejnerované nebo systém AIRPOT) do připravených výsadbových jam. Spon výsadby stromořadí 8 – 10 m, dle konkrétních lokalit a druhů stromů. Dřeviny budou řádně ukotveny třemi kůly, vyvázány a zality v množství 60 l vody na strom. Součástí výsadby je i 50% výměna půdy (promíchat s původní zeminou v poměru 1:1) a provedení výchovného řezu | [24 empty] | POP |  | stromy alejové, tj. s korunkou založenou ve výšce minimálně 2,2 m vel. 14 – 16 cm, se zemním balem (v případě nutnosti letní výsadby lze použít stromy kontejnerované nebo systém AIRPOT) do připravených výsadbových jam. Spon výsadby stromořadí 8 – 10 m, dle konkrétních lokalit a druhů stromů. Dřeviny budou řádně ukotveny třemi kůly, vyvázány a zality v množství 60 l vody na strom. Součástí výsadby je i 50% výměna půdy (promíchat s původní zeminou v poměru 1:1) a provedení výchovného řezu
|  | 4 |  | 4 | [22 empty] | VV | 0
30 | 026549351 | Tavolník - japonica ´Genpei´ v. 30-40 cm | kus | 115 |  | 0 |  | 0 |  | 0 | 21 | 0 | 0.004 | 0.46 | 0 | 0 |  | Vlastní | Indiv | 0 | 0 |  | Specifikace |  |  |  | POL3_
|  | 115 |  | 115 | [22 empty] | VV | 0
31 | 02654935R | dřevina listnatá Tavolník; Spiraea vanhouti; v = 40 až 60 cm; kontejner 1,5 l | kus | 50 |  | 0 |  | 0 |  | 0 | 21 | 0 | 0.004 | 0.2 | 0 | 0 | SPCM | RTS 19/ II | RTS 19/ I | 0 | 0 |  | Specifikace |  |  |  | POL3_
|  | 50 |  | 50 | [22 empty] | VV | 0
32 | 026560201 | Šeřík - Syringa patula v. 30-40 cm | kus | 35 |  | 0 |  | 0 |  | 0 | 21 | 0 | 0.002 | 0.07 | 0 | 0 |  | Vlastní | Indiv | 0 | 0 |  | Specifikace |  |  |  | POL3_
|  | 35 |  | 35 | [22 empty] | VV | 0
33 | 05217220R | tyč jehličnatá; 80 až 90 mm; jakost 4; tř. 2 | kus | 12 |  | 0 |  | 0 |  | 0 | 21 | 0 | 0.022 | 0.26 | 0 | 0 | SPCM | RTS 19/ II | RTS 19/ I | 0 | 0 |  | Specifikace |  |  |  | POL3_1
|  | 4*3 |  | 12 | [22 empty] | VV | 0
Díl: | 2 | Základy a zvláštní zakládání |  |  |  | 0 |  | 0 |  | 0 |  | 0 |  | 0 |  | 0 |  |  |  |  | 44.21 | [5 empty] | DIL
34 | 215901101RT5 | Zhutnění podloží z rostlé horniny 1 až 4 pod násypy z hornin soudržných do 92% PS a nesoudržných sypkých relativní ulehlosti l(d) do 0,8 vibrační deskou | m2 | 294.75 |  | 0 |  | 0 |  | 0 | 21 | 0 | 0 | 0 | 0 | 0 | 800-1 | RTS 19/ II | RTS 19/ I | 0.15 | 44.21 |  | Práce |  |  |  | POL1_1
|  | z rostlé horniny tř.1 - 4 pod násypy z hornin soudržných do 92% PS a hornin nesoudržných sypkých relativní ulehlosti I(d) do 0,8 | [24 empty] | SPI |  | z rostlé horniny tř.1 - 4 pod násypy z hornin soudržných do 92% PS a hornin nesoudržných sypkých relativní ulehlosti I(d) do 0,8
|  | parkoviště : 46,2*4,5+(33,6+37)*0,5*4,5 |  | 366.75 | [22 empty] | VV | 0
|  | odp. stáv. parkoviště : -16*4,5 |  | -72 | [22 empty] | VV | 0
Díl: | 5 | Komunikace |  |  |  | 0 |  | 0 |  | 0 |  | 0 |  | 471.45 |  | 0 |  |  |  |  | 203.68 | [5 empty] | DIL
35 | 564681111R00 | Podklad z kameniva hrubého drceného vel. 63-125 mm tloušťka po zhutnění 300 mm | m2 | 292.5 |  | 0 |  | 0 |  | 0 | 21 | 0 | 0.645 | 188.66 | 0 | 0 | 822-1 | RTS 19/ II | RTS 19/ I | 0.024 | 7.02 |  | Práce |  |  |  | POL1_1
|  | s rozprostřením a zhutněním | [24 empty] | SPI
|  | parkoviště : 46,2*4,5+(33,6+37)*0,5*4,5 |  | 366.75 | [22 empty] | VV | 0
|  | odp. stávající parkoviště : -16,5*4,5 |  | -74.25 | [22 empty] | VV | 0
36 | 564851111RT2 | Podklad ze štěrkodrti s rozprostřením a zhutněním frakce 0-32 mm, tloušťka po zhutnění 150 mm | m2 | 282.6 |  | 0 |  | 0 |  | 0 | 21 | 0 | 0.378 | 106.82 | 0 | 0 | 822-1 | RTS 19/ II | RTS 19/ I | 0.026 | 7.35 |  | Práce |  |  |  | POL1_1
|  | parkoviště : 28,1*4,5+(33+36,4)*0,5*4,5 |  | 282.6 | [22 empty] | VV | 0
37 | 564851111RT4 | Podklad ze štěrkodrti s rozprostřením a zhutněním frakce 0-63 mm, tloušťka po zhutnění 150 mm | m2 | 292.5 |  | 0 |  | 0 |  | 0 | 21 | 0 | 0.378 | 110.57 | 0 | 0 | 822-1 | RTS 19/ II | RTS 19/ I | 0.026 | 7.61 |  | Práce |  |  |  | POL1_1
|  | výměra sanace : 292,5 |  | 292.5 | [22 empty] | VV | 0
38 | 596291113R00 | Řezání zámkové dlažby tloušťky 80 mm | m | 39.98 |  | 0 |  | 0 |  | 0 | 21 | 0 | 0.00036 | 0.01 | 0 | 0 | 822-1 | RTS 19/ II | RTS 19/ I | 0.43 | 17.19 |  | Práce |  |  |  | POL1_1
|  | parkoviště rohy vjezdu : 3,14*1*0,5*2*2 |  | 6.28 | [22 empty] | VV | 0
|  | parkoviště u garáží : 15,3+18,4 |  | 33.7 | [22 empty] | VV | 0
39 | 596921113R00 | Kladení vegetačních tvárnic betonových, plocha do 500 m2 | m2 | 276.075 |  | 0 |  | 0 |  | 0 | 21 | 0 | 0.0315 | 8.7 | 0 | 0 | 822-1 | RTS 19/ II | RTS 19/ I | 0.52 | 143.56 |  | Práce |  |  |  | POL1_1
|  | zřízení podkladního lože, položení tvárnic. | [24 empty] | SPI
|  | parkoviště : 4,5*28,1+(2*2,8+11*2,5+2,5*6+3*5+3,4)*0,5*4,5 |  | 276.075 | [22 empty] | VV | 0
40 | 597071202R00 | Odvodňovací liniový systém - žlaby z polymerbetonu, pojezdový, světlá šířka 150 mm žlab osazený do betonového lože, délky 1000 mm, stavební výška 150 mm, zatížení C 250, | kus | 64.1 |  | 0 |  | 0 |  | 0 | 21 | 0 | 0.09345 | 5.99 | 0 | 0 | 822-1 | RTS 19/ II | RTS 19/ I | 0.22582 | 14.48 |  | Práce |  |  |  | POL1_1
|  | 29+35,1 |  | 64.1 | [22 empty] | VV | 0
41 | 597071221RU2 | Odvodňovací liniový systém - žlaby z polymerbetonu, pojezdový, světlá šířka 150 mm krycí rošt můstkový, litina, délky 500 mm, , zatížení C 250, | kus | 128.2 |  | 0 |  | 0 |  | 0 | 21 | 0 | 0.00656 | 0.84 | 0 | 0 | 822-1 | RTS 19/ II | RTS 19/ I | 0.05 | 6.41 |  | Práce |  |  |  | POL1_1
|  | (29+35,1)/0,5 |  | 128.2 | [22 empty] | VV | 0
42 | 597071291R00 | Odvodňovací liniový systém - žlaby z polymerbetonu, pojezdový, světlá šířka 150 mm čelní stěna plná pro žlab, , , , | kus | 2 |  | 0 |  | 0 |  | 0 | 21 | 0 | 0.00126 | 0 | 0 | 0 | 822-1 | RTS 19/ II | RTS 19/ I | 0.02 | 0.04 |  | Práce |  |  |  | POL1_1
|  | 2 |  | 2 | [22 empty] | VV | 0
43 | 597071292R00 | Odvodňovací liniový systém - žlaby z polymerbetonu, pojezdový, světlá šířka 150 mm čelní stěna s nátrubkrm pro žlab, , , , | kus | 1 |  | 0 |  | 0 |  | 0 | 21 | 0 | 0.00084 | 0 | 0 | 0 | 822-1 | RTS 19/ II | RTS 19/ I | 0.02 | 0.02 |  | Práce |  |  |  | POL1_1
|  | 1 |  | 1 | [22 empty] | VV | 0
44 | 592482021T | Dlažba vegetační drenážní přírodní, 200/200/80, 200/200/80 | m2 | 289.8788 |  | 0 |  | 0 |  | 0 | 21 | 0 | 0.172 | 49.86 | 0 | 0 |  | Vlastní | Indiv | 0 | 0 |  | Specifikace |  |  |  | POL3_1
|  | 276,075*1,05 |  | 289.8788 | [22 empty] | VV | 0
Díl: | 91 | Doplňující práce na komunikaci |  |  |  | 0 |  | 0 |  | 0 |  | 0 |  | 33.5 |  | 0 |  |  |  |  | 38.71 | [5 empty] | DIL
45 | 917862111RT7 | Osazení silničního nebo chodníkového obrubníku včetně dodávky betonovéího obrubníku rozměru 1000/150/250 mm, stojatého, s boční opěrou z betonu prostého, do lože z betonu prostého C 12/15 | m | 76.5 |  | 0 |  | 0 |  | 0 | 21 | 0 | 0.26981 | 20.64 | 0 | 0 | 822-1 | RTS 19/ II | RTS 19/ I | 0.272 | 20.81 |  | Práce |  |  |  | POL1_1
|  | S dodáním hmot pro lože tl. 80-100 mm. | [24 empty] | SPI
|  | podél plochy parkoviště : 4+28+3,5+37,5+3,5 |  | 76.5 | [22 empty] | VV | 0
46 | 917862111RV3 | Osazení silničního nebo chodníkového obrubníku včetně dodávky betonovéího obrubníku nájezdového 1000/150/150 mm, stojatého, s boční opěrou z betonu prostého, do lože z betonu prostého C 12/15 | m | 64.8 |  | 0 |  | 0 |  | 0 | 21 | 0 | 0.1952 | 12.65 | 0 | 0 | 822-1 | RTS 19/ II | RTS 19/ I | 0.272 | 17.63 |  | Práce |  |  |  | POL1_1
|  | S dodáním hmot pro lože tl. 80-100 mm. | [24 empty] | SPI
|  | 2+27,8+35 |  | 64.8 | [22 empty] | VV | 0
47 | 917862111RV4 | Osazení silničního nebo chodníkového obrubníku včetně dodávky betonovéího obrubníku nájezdového náběhového 1000/150/150-250, stojatého, s boční opěrou z betonu prostého, do lože z betonu prostého C 12/15 | m | 1 |  | 0 |  | 0 |  | 0 | 21 | 0 | 0.21116 | 0.21 | 0 | 0 | 822-1 | RTS 19/ II | RTS 19/ I | 0.272 | 0.27 |  | Práce |  |  |  | POL1_1
|  | S dodáním hmot pro lože tl. 80-100 mm. | [24 empty] | SPI
|  | p : 1 |  | 1 | [22 empty] | VV | 0
Díl: | 99 | Staveništní přesun hmot |  |  |  | 0 |  | 0 |  | 0 |  | 0 |  | 0 |  | 0 |  |  |  |  | 197.43 | [5 empty] | DIL
48 | 998223011R00 | Přesun hmot pozemních komunikací, kryt dlážděný jakékoliv délky objektu | t | 506.2212 |  | 0 |  | 0 |  | 0 | 21 | 0 | 0 | 0 | 0 | 0 | 822-1 | RTS 19/ II | RTS 19/ I | 0.39 | 197.43 |  | Přesun hmot |  |  |  | POL7_
|  | vodorovně do 200 m | [24 empty] | SPI
Díl: | 999 | Poplatky za skládky |  |  |  | 0 |  | 0 |  | 0 |  | 0 |  | 0 |  | 0 |  |  |  |  | 0 | [5 empty] | DIL
49 | 979990104R00 | Poplatek za skládku beton nad 30x30 cm | t | 2.86 |  | 0 |  | 0 |  | 0 | 21 | 0 | 0 | 0 | 0 | 0 | 801-3 | RTS 19/ II | RTS 19/ I | 0 | 0 |  | Práce |  |  |  | POL1_3
|  | 1 : 2,86 |  | 2.86 | [22 empty] | VV | 0
50 | 979990112R00 | Poplatek za skládku obalovaný asfalt | t | 6.369 |  | 0 |  | 0 |  | 0 | 21 | 0 | 0 | 0 | 0 | 0 | 801-3 | RTS 19/ II | RTS 19/ I | 0 | 0 |  | Práce |  |  |  | POL1_3
|  | 1 : 6,369 |  | 6.369 | [22 empty] | VV | 0
Díl: | D96 | Přesuny suti a vybouraných hmot |  |  |  | 0 |  | 0 |  | 0 |  | 0 |  | 0 |  | 0 |  |  |  |  | 4.63 | [5 empty] | DIL
51 | 979082213R00 | Vodorovná doprava suti po suchu do 1 km | t | 6.369 |  | 0 |  | 0 |  | 0 | 21 | 0 | 0 | 0 | 0 | 0 | 822-1 | RTS 19/ II | RTS 19/ I | 0.01 | 0.06 |  | Práce |  |  |  | POL1_
|  | 6,369 |  | 6.369 | [22 empty] | VV | 0
52 | 979082219R00 | Vodorovná doprava suti po suchu příplatek k ceně za každý další i započatý 1 km přes 1 km | t | 89.166 |  | 0 |  | 0 |  | 0 | 21 | 0 | 0 | 0 | 0 | 0 | 822-1 | RTS 19/ II | RTS 19/ I | 0 | 0 |  | Práce |  |  |  | POL1_3
|  | 6,369*14 |  | 89.166 | [22 empty] | VV | 0
53 | 979084216R00 | Vodorovná doprava vybouraných hmot po suchu bez naložení, ale se složením na vzdálenost do 5 km | t | 2.86 |  | 0 |  | 0 |  | 0 | 21 | 0 | 0 | 0 | 0 | 0 | 822-1 | RTS 19/ II | RTS 19/ I | 0.688 | 1.97 |  | Práce |  |  |  | POL1_3
|  | 1 : 2,86 |  | 2.86 | [22 empty] | VV | 0
54 | 979084219R00 | Vodorovná doprava vybouraných hmot po suchu příplatek k ceně za každých dalších i započatých 5 km přes 5 km | t | 5.72 |  | 0 |  | 0 |  | 0 | 21 | 0 | 0 | 0 | 0 | 0 | 822-1 | RTS 19/ II | RTS 19/ I | 0 | 0 |  | Práce |  |  |  | POL1_3
|  | 2,86*2 |  | 5.72 | [22 empty] | VV | 0
55 | 979087212R00 | Nakládání na dopravní prostředky suti | t | 6.369 |  | 0 |  | 0 |  | 0 | 21 | 0 | 0 | 0 | 0 | 0 | 822-1 | RTS 19/ II | RTS 19/ I | 0.099 | 0.63 |  | Práce |  |  |  | POL1_3
|  | pro vodorovnou dopravu | [24 empty] | SPI
|  | 6,369 |  | 6.369 | [22 empty] | VV | 0
56 | 979087213R00 | Nakládání na dopravní prostředky vybouraných hmot | t | 2.86 |  | 0 |  | 0 |  | 0 | 21 | 0 | 0 | 0 | 0 | 0 | 822-1 | RTS 19/ II | RTS 19/ I | 0.688 | 1.97 |  | Práce |  |  |  | POL1_3
|  | pro vodorovnou dopravu | [24 empty] | SPI
|  | 2,86 |  | 2.86 | [22 empty] | VV | 0
57 | 979990161R00 | Poplatek za skládku dřevo | t | 12 |  | 0 |  | 0 |  | 0 | 21 | 0 | 0 | 0 | 0 | 0 | 801-3 | RTS 19/ II | RTS 19/ I | 0 | 0 |  | Práce |  |  |  | POL1_
|  | fréz po pařezech : 12*1 |  | 12 | [22 empty] | VV | 0
[25 empty] | 15 | 21 | DPH
| Celkem |  |  |  |  | 0 | [18 empty] | 0 | 0 | SUM
END
Note on S6: Jedná se o informaci, zda se jedná o položku, která je do rozpočtu zadána z cenové soustavy RTS, nebo vlastní.
Note on T6: Jedná se o název CÚ, která je zadána u položky rozpočtu

## SO 101.2 2 Pol
Položkový soupis prací a dodávek | [26 empty] | #TypZaznamu#
S: | 17Zak00038 | ROZŠÍŘENÍ PARKOVACÍCH PLOCH NA ULICI DRUŽEBNÍ V KOPŘIVNICI | [24 empty] | STA
O: | SO 101.2 | PARKOVÁNÍ A ROZŠÍŘENÍ MK-ÚSEK B | [21 empty] | STA |  |  | OBJ
R: | 2 | UZNATELNÉ - VÝMĚNA NEPROPUSTNÝCH PLOCH ZA PROPUSTNÉ 85% | [24 empty] | ROZ
P.č. | Číslo položky | Název položky | MJ | Množství | Cena / MJ | Celkem | Dodávka | Dodávka celk. | Montáž | Montáž celk. | DPH | Cena s DPH | Hmotnost / MJ | Hmotnost celk.(t) | Dem. hmotnost / MJ | Dem. hmotnost celk.(t) | Ceník | Cen. soustava / platnost | Cenová úroveň | Nhod / MJ | Nhod celk. | Dodavatel | Typ položky
Díl: | 1 | Zemní práce |  |  |  | 0 |  | 0 |  | 0 |  | 0 |  | 0.04 |  | 77.38 |  |  |  |  | 107.51 | [5 empty] | DIL
1 | 113107615R00 | Odstranění podkladů nebo krytů z kameniva hrubého drceného, v ploše jednotlivě nad 50 m2, tloušťka vrstvy 150 mm | m2 | 81.6 |  | 0 |  | 0 |  | 0 | 21 | 0 | 0 | 0 | 0.33 | 26.93 | 822-1 | RTS 19/ II | RTS 19/ I | 0.06 | 4.9 |  | Práce |  |  |  | POL1_1
|  | 4,8*17 |  | 81.6 | [22 empty] | VV | 0
2 | 113108415R00 | Odstranění podkladů nebo krytů živičných, v ploše jednotlivě nad 50 m2, tloušťka vrstvy 150 mm | m2 | 76.5 |  | 0 |  | 0 |  | 0 | 21 | 0 | 0 | 0 | 0.33 | 25.25 | 822-1 | RTS 19/ II | RTS 19/ I | 0.113 | 8.64 |  | Práce |  |  |  | POL1_1
|  | 76,5 |  | 76.5 | [22 empty] | VV | 0
3 | 113151119R00 | Odstranění podkladu, krytu frézováním povrch živičný, plochy do 500 m2 na jednom objektu nebo při provádění pruhu šířky do 750 mm, tloušťky 100 mm | m2 | 76.5 |  | 0 |  | 0 |  | 0 | 21 | 0 | 0 | 0 | 0.22 | 16.83 | 822-1 | RTS 19/ II | RTS 19/ I | 0.12 | 9.18 |  | Práce |  |  |  | POL1_1
|  | s naložením na dopravní prostředek, očištění povrchu od frézované plochy, opotřebování frézovacích nástrojů (nožů, upínacích kroužků, držáků) nutné ruční odstranění (vybourání) živičného krytu kolem překážek, | [24 empty] | SPI |  | s naložením na dopravní prostředek, očištění povrchu od frézované plochy, opotřebování frézovacích nástrojů (nožů, upínacích kroužků, držáků) nutné ruční odstranění (vybourání) živičného krytu kolem překážek,
|  | 4,5*17 |  | 76.5 | [22 empty] | VV | 0
4 | 113202111R00 | Vytrhání obrub z krajníků nebo obrubníků stojatých | m | 31 |  | 0 |  | 0 |  | 0 | 21 | 0 | 0 | 0 | 0.27 | 8.37 | 822-1 | RTS 19/ II | RTS 19/ I | 0.123 | 3.81 |  | Práce |  |  |  | POL1_1
|  | s vybouráním lože, s přemístěním hmot na skládku na vzdálenost do 3 m nebo naložením na dopravní prostředek | [24 empty] | SPI |  | s vybouráním lože, s přemístěním hmot na skládku na vzdálenost do 3 m nebo naložením na dopravní prostředek
|  | 31 |  | 31 | [22 empty] | VV | 0
5 | 132301210R00 | Hloubení rýh šířky přes 60 do 200 cm do 50 m3, v hornině 4, hloubení strojně | m3 | 24.12 |  | 0 |  | 0 |  | 0 | 21 | 0 | 0 | 0 | 0 | 0 | 800-1 | RTS 19/ II | RTS 19/ I | 0.485 | 11.7 |  | Práce |  |  |  | POL1_1
|  | zapažených i nezapažených, s urovnáním dna do předepsaného profilu a spádu, s případně nutným přehozením výkopku na vzdálenost do 3 m ve výkopišti, s přehozením výkopku na přilehlém terénu na vzdálenost do 5 m od podélné osy rýhy nebo s naložením výkopku na dopravní prostředek. | [24 empty] | SPI |  | zapažených i nezapažených, s urovnáním dna do předepsaného profilu a spádu, s případně nutným přehozením výkopku na vzdálenost do 3 m ve výkopišti, s přehozením výkopku na přilehlém terénu na vzdálenost do 5 m od podélné osy rýhy nebo s naložením výkopku na dopravní prostředek.
|  | RN1,RN2 přípoj žlab : 1,5*0,9*2*(1+1) |  | 5.4 | [22 empty] | VV | 0
|  | RN1,RN2 napoj.kanal. : 3*1,2*2,6*(1+1) |  | 18.72 | [22 empty] | VV | 0
6 | 132301219R00 | Hloubení rýh šířky přes 60 do 200 cm příplatek za lepivost, v hornině 4, | m3 | 24.12 |  | 0 |  | 0 |  | 0 | 21 | 0 | 0 | 0 | 0 | 0 | 800-1 | RTS 19/ II | RTS 19/ I | 0.1483 | 3.58 |  | Práce |  |  |  | POL1_1
|  | zapažených i nezapažených, s urovnáním dna do předepsaného profilu a spádu, s případně nutným přehozením výkopku na vzdálenost do 3 m ve výkopišti, s přehozením výkopku na přilehlém terénu na vzdálenost do 5 m od podélné osy rýhy nebo s naložením výkopku na dopravní prostředek. | [24 empty] | SPI |  | zapažených i nezapažených, s urovnáním dna do předepsaného profilu a spádu, s případně nutným přehozením výkopku na vzdálenost do 3 m ve výkopišti, s přehozením výkopku na přilehlém terénu na vzdálenost do 5 m od podélné osy rýhy nebo s naložením výkopku na dopravní prostředek.
|  | 24,12 |  | 24.12 | [22 empty] | VV | 0
7 | 151101101R00 | Zřízení pažení a rozepření stěn rýh příložné pro jakoukoliv mezerovitost, hloubky do 2 m | m2 | 12 |  | 0 |  | 0 |  | 0 | 21 | 0 | 0.00099 | 0.01 | 0 | 0 | 800-1 | RTS 19/ II | RTS 19/ I | 0.236 | 2.83 |  | Práce |  |  |  | POL1_1
|  | pro podzemní vedení pro všechny šířky rýhy, | [24 empty] | SPI
|  | 1,5*2*2*2 |  | 12 | [22 empty] | VV | 0
8 | 151101102R00 | Zřízení pažení a rozepření stěn rýh příložné pro jakoukoliv mezerovitost, hloubky do 4 m | m2 | 31.2 |  | 0 |  | 0 |  | 0 | 21 | 0 | 0.00086 | 0.03 | 0 | 0 | 800-1 | RTS 19/ II | RTS 19/ I | 0.479 | 14.94 |  | Práce |  |  |  | POL1_1
|  | pro podzemní vedení pro všechny šířky rýhy, | [24 empty] | SPI
|  | 2,6*3*2*2 |  | 31.2 | [22 empty] | VV | 0
9 | 151101111R00 | Odstranění pažení a rozepření rýh příložné , hloubky do 2 m | m2 | 12 |  | 0 |  | 0 |  | 0 | 21 | 0 | 0 | 0 | 0 | 0 | 800-1 | RTS 19/ II | RTS 19/ I | 0.07 | 0.84 |  | Práce |  |  |  | POL1_1
|  | pro podzemní vedení s uložením materiálu na vzdálenost do 3 m od kraje výkopu, | [24 empty] | SPI
|  | 12 |  | 12 | [22 empty] | VV | 0
10 | 151101112R00 | Odstranění pažení a rozepření rýh příložné , hloubky do 4 m | m2 | 31.2 |  | 0 |  | 0 |  | 0 | 21 | 0 | 0 | 0 | 0 | 0 | 800-1 | RTS 19/ II | RTS 19/ I | 0.327 | 10.2 |  | Práce |  |  |  | POL1_1
|  | pro podzemní vedení s uložením materiálu na vzdálenost do 3 m od kraje výkopu, | [24 empty] | SPI
|  | 31,2 |  | 31.2 | [22 empty] | VV | 0
11 | 161101101R00 | Svislé přemístění výkopku z horniny 1 až 4, při hloubce výkopu přes 1 do 2,5 m | m3 | 28.12 |  | 0 |  | 0 |  | 0 | 21 | 0 | 0 | 0 | 0 | 0 | 800-1 | RTS 19/ II | RTS 19/ I | 0.345 | 9.7 |  | Práce |  |  |  | POL1_1
|  | bez naložení do dopravní nádoby, ale s vyprázdněním dopravní nádoby na hromadu nebo na dopravní prostředek, | [24 empty] | SPI |  | bez naložení do dopravní nádoby, ale s vyprázdněním dopravní nádoby na hromadu nebo na dopravní prostředek,
|  | 22,72+24,12-18,72 |  | 28.12 | [22 empty] | VV | 0
12 | 161101102R00 | Svislé přemístění výkopku z horniny 1 až 4, při hloubce výkopu přes 2,5 do 4 m | m3 | 18.72 |  | 0 |  | 0 |  | 0 | 21 | 0 | 0 | 0 | 0 | 0 | 800-1 | RTS 19/ II | RTS 19/ I | 0.519 | 9.72 |  | Práce |  |  |  | POL1_1
|  | bez naložení do dopravní nádoby, ale s vyprázdněním dopravní nádoby na hromadu nebo na dopravní prostředek, | [24 empty] | SPI |  | bez naložení do dopravní nádoby, ale s vyprázdněním dopravní nádoby na hromadu nebo na dopravní prostředek,
|  | 18,72 |  | 18.72 | [22 empty] | VV | 0
13 | 162601102R00 | Vodorovné přemístění výkopku z horniny 1 až 4, na vzdálenost přes 4 000 do 5 000 m | m3 | 24.12 |  | 0 |  | 0 |  | 0 | 21 | 0 | 0 | 0 | 0 | 0 | 800-1 | RTS 19/ II | RTS 19/ I | 0.011 | 0.27 |  | Práce |  |  |  | POL1_1
|  | po suchu, bez naložení výkopku, avšak se složením bez rozhrnutí, zpáteční cesta vozidla. | [24 empty] | SPI
|  | na meziskládku : 24,12 |  | 24.12 | [22 empty] | VV | 0
14 | 167101101R00 | Nakládání, skládání, překládání neulehlého výkopku nakládání výkopku do 100 m3, z horniny 1 až 4 | m3 | 24.12 |  | 0 |  | 0 |  | 0 | 21 | 0 | 0 | 0 | 0 | 0 | 800-1 | RTS 19/ II | RTS 19/ I | 0.652 | 15.73 |  | Práce |  |  |  | POL1_1
|  | 24,12 |  | 24.12 | [22 empty] | VV | 0
15 | 174101102R00 | Zásyp sypaninou se zhutněním v uzavřených prostorách s urovnáním povrchu zásypu s ručním zhutněním | m3 | 1.275 |  | 0 |  | 0 |  | 0 | 21 | 0 | 0 | 0 | 0 | 0 | 800-1 | RTS 19/ II | RTS 19/ I | 1.15 | 1.47 |  | Práce |  |  |  | POL1_1
|  | z jakékoliv horniny s uložením výkopku po vrstvách, | [24 empty] | SPI
|  | za obrubami : 17*0,5*0,15 |  | 1.275 | [22 empty] | VV | 0
16 | 199000002R00 | Poplatky za skládku horniny 1- 4 | m3 | 22.845 |  | 0 |  | 0 |  | 0 | 21 | 0 | 0 | 0 | 0 | 0 | 800-1 | RTS 19/ II | RTS 19/ I | 0 | 0 |  | Práce |  |  |  | POL1_1
|  | Odkaz na mn. položky pořadí 15 : 1,27500*-1 |  | -1.275 | [22 empty] | VV | 5
|  | Odkaz na mn. položky pořadí 5 : 24,12000 |  | 24.12 | [22 empty] | VV | 5
Díl: | 2 | Základy a zvláštní zakládání |  |  |  | 0 |  | 0 |  | 0 |  | 0 |  | 0 |  | 0 |  |  |  |  | 10.8 | [5 empty] | DIL
17 | 215901101RT5 | Zhutnění podloží z rostlé horniny 1 až 4 pod násypy z hornin soudržných do 92% PS a nesoudržných sypkých relativní ulehlosti l(d) do 0,8 vibrační deskou | m2 | 72 |  | 0 |  | 0 |  | 0 | 21 | 0 | 0 | 0 | 0 | 0 | 800-1 | RTS 19/ II | RTS 19/ I | 0.15 | 10.8 |  | Práce |  |  |  | POL1_1
|  | z rostlé horniny tř.1 - 4 pod násypy z hornin soudržných do 92% PS a hornin nesoudržných sypkých relativní ulehlosti I(d) do 0,8 | [24 empty] | SPI |  | z rostlé horniny tř.1 - 4 pod násypy z hornin soudržných do 92% PS a hornin nesoudržných sypkých relativní ulehlosti I(d) do 0,8
|  | odp. stáv. parkoviště : 16*4,5 |  | 72 | [22 empty] | VV | 0
Díl: | 5 | Komunikace |  |  |  | 0 |  | 0 |  | 0 |  | 0 |  | 121.59 |  | 0 |  |  |  |  | 49.81 | [5 empty] | DIL
18 | 564681111R00 | Podklad z kameniva hrubého drceného vel. 63-125 mm tloušťka po zhutnění 300 mm | m2 | 74.25 |  | 0 |  | 0 |  | 0 | 21 | 0 | 0.645 | 47.89 | 0 | 0 | 822-1 | RTS 19/ II | RTS 19/ I | 0.024 | 1.78 |  | Práce |  |  |  | POL1_1
|  | s rozprostřením a zhutněním | [24 empty] | SPI
|  | odp. stávající parkoviště : 16,5*4,5 |  | 74.25 | [22 empty] | VV | 0
19 | 564851111RT2 | Podklad ze štěrkodrti s rozprostřením a zhutněním frakce 0-32 mm, tloušťka po zhutnění 150 mm | m2 | 74.25 |  | 0 |  | 0 |  | 0 | 21 | 0 | 0.378 | 28.07 | 0 | 0 | 822-1 | RTS 19/ II | RTS 19/ I | 0.026 | 1.93 |  | Práce |  |  |  | POL1_1
|  | parkoviště : 16,5*4,5 |  | 74.25 | [22 empty] | VV | 0
20 | 564851111RT4 | Podklad ze štěrkodrti s rozprostřením a zhutněním frakce 0-63 mm, tloušťka po zhutnění 150 mm | m2 | 74.25 |  | 0 |  | 0 |  | 0 | 21 | 0 | 0.378 | 28.07 | 0 | 0 | 822-1 | RTS 19/ II | RTS 19/ I | 0.026 | 1.93 |  | Práce |  |  |  | POL1_1
|  | výměra sanace : 74,25 |  | 74.25 | [22 empty] | VV | 0
21 | 596921113R00 | Kladení vegetačních tvárnic betonových, plocha do 500 m2 | m2 | 74.25 |  | 0 |  | 0 |  | 0 | 21 | 0 | 0.0315 | 2.34 | 0 | 0 | 822-1 | RTS 19/ II | RTS 19/ I | 0.52 | 38.61 |  | Práce |  |  |  | POL1_1
|  | zřízení podkladního lože, položení tvárnic. | [24 empty] | SPI
|  | parkoviště : 4,5*16,5 |  | 74.25 | [22 empty] | VV | 0
22 | 597071202R00 | Odvodňovací liniový systém - žlaby z polymerbetonu, pojezdový, světlá šířka 150 mm žlab osazený do betonového lože, délky 1000 mm, stavební výška 150 mm, zatížení C 250, | kus | 17 |  | 0 |  | 0 |  | 0 | 21 | 0 | 0.09345 | 1.59 | 0 | 0 | 822-1 | RTS 19/ II | RTS 19/ I | 0.22582 | 3.84 |  | Práce |  |  |  | POL1_1
|  | 17 |  | 17 | [22 empty] | VV | 0
23 | 597071221RU2 | Odvodňovací liniový systém - žlaby z polymerbetonu, pojezdový, světlá šířka 150 mm krycí rošt můstkový, litina, délky 500 mm, , zatížení C 250, | kus | 34 |  | 0 |  | 0 |  | 0 | 21 | 0 | 0.00656 | 0.22 | 0 | 0 | 822-1 | RTS 19/ II | RTS 19/ I | 0.05 | 1.7 |  | Práce |  |  |  | POL1_1
|  | (17)/0,5 |  | 34 | [22 empty] | VV | 0
24 | 597071291R00 | Odvodňovací liniový systém - žlaby z polymerbetonu, pojezdový, světlá šířka 150 mm čelní stěna plná pro žlab, , , , | kus | 1 |  | 0 |  | 0 |  | 0 | 21 | 0 | 0.00126 | 0 | 0 | 0 | 822-1 | RTS 19/ II | RTS 19/ I | 0.02 | 0.02 |  | Práce |  |  |  | POL1_1
|  | 1 |  | 1 | [22 empty] | VV | 0
25 | 592482021T | Dlažba vegetační drenážní přírodní, 200/200/80, 200/200/80 | m2 | 77.9625 |  | 0 |  | 0 |  | 0 | 21 | 0 | 0.172 | 13.41 | 0 | 0 |  | Vlastní | Indiv | 0 | 0 |  | Specifikace |  |  |  | POL3_1
|  | 74,25*1,05 |  | 77.9625 | [22 empty] | VV | 0
Díl: | 8 | Trubní vedení |  |  |  | 0 |  | 0 |  | 0 |  | 0 |  | 0.06 |  | 0 |  |  |  |  | 6.35 | [5 empty] | DIL
26 | 871313121RT2 | Montáž potrubí z trub z plastů těsněných gumovým kroužkem včetně dodávky trub hrdlových D 160 mm , tloušťky stěny 4 mm, délky 5000 mm | m | 4 |  | 0 |  | 0 |  | 0 | 21 | 0 | 0.0022 | 0.01 | 0 | 0 | 827-1 | RTS 19/ II | RTS 19/ I | 0.066 | 0.26 |  | Práce |  |  |  | POL1_1
|  | v otevřeném výkopu ve sklonu do 20 %, | [24 empty] | SPI
|  | RN1,RN2 přípoj žlabů : 2+2 |  | 4 | [22 empty] | VV | 0
27 | 871353121RT2 | Montáž potrubí z trub z plastů těsněných gumovým kroužkem včetně dodávky trub hrdlových D 200 mm, tloušťka stěny 4,9 mm, délky 5000 mm | m | 6 |  | 0 |  | 0 |  | 0 | 21 | 0 | 0.00339 | 0.02 | 0 | 0 | 827-1 | RTS 19/ II | RTS 19/ I | 0.08 | 0.48 |  | Práce |  |  |  | POL1_1
|  | v otevřeném výkopu ve sklonu do 20 %, | [24 empty] | SPI
|  | RN1,RN2 přípojky kanalizace : 2*3 |  | 6 | [22 empty] | VV | 0
28 | 877353121RT7 | Montáž tvarovek na potrubí z trub z plastů těsněných gumovým kroužkem odbočných včetně dodávky odbočky D 160/160 mm/60° | kus | 14 |  | 0 |  | 0 |  | 0 | 21 | 0 | 0.00171 | 0.02 | 0 | 0 | 827-1 | RTS 19/ II | RTS 19/ I | 0.33 | 4.62 |  | Práce |  |  |  | POL1_1
|  | v otevřeném výkopu, | [24 empty] | SPI
|  | spojení per a drenu PE 160/160 : 8+6 |  | 14 | [22 empty] | VV | 0
29 | 877353121RT8 | Montáž tvarovek na potrubí z trub z plastů těsněných gumovým kroužkem odbočných včetně dodávky odbočky D 200/160 mm/60° | kus | 3 |  | 0 |  | 0 |  | 0 | 21 | 0 | 0.00325 | 0.01 | 0 | 0 | 827-1 | RTS 19/ II | RTS 19/ I | 0.33 | 0.99 |  | Práce |  |  |  | POL1_1
|  | v otevřeném výkopu, | [24 empty] | SPI
|  | napojení UV1,žlabu 200/160 : 1+2 |  | 3 | [22 empty] | VV | 0
Díl: | 91 | Doplňující práce na komunikaci |  |  |  | 0 |  | 0 |  | 0 |  | 0 |  | 5.94 |  | 0 |  |  |  |  | 6.12 | [5 empty] | DIL
30 | 917862111RT7 | Osazení silničního nebo chodníkového obrubníku včetně dodávky betonovéího obrubníku rozměru 1000/150/250 mm, stojatého, s boční opěrou z betonu prostého, do lože z betonu prostého C 12/15 | m | 20.5 |  | 0 |  | 0 |  | 0 | 21 | 0 | 0.26981 | 5.53 | 0 | 0 | 822-1 | RTS 19/ II | RTS 19/ I | 0.272 | 5.58 |  | Práce |  |  |  | POL1_1
|  | S dodáním hmot pro lože tl. 80-100 mm. | [24 empty] | SPI
|  | podél plochy parkoviště : 4+16,5 |  | 20.5 | [22 empty] | VV | 0
31 | 917862111RV3 | Osazení silničního nebo chodníkového obrubníku včetně dodávky betonovéího obrubníku nájezdového 1000/150/150 mm, stojatého, s boční opěrou z betonu prostého, do lože z betonu prostého C 12/15 | m | 1 |  | 0 |  | 0 |  | 0 | 21 | 0 | 0.1952 | 0.2 | 0 | 0 | 822-1 | RTS 19/ II | RTS 19/ I | 0.272 | 0.27 |  | Práce |  |  |  | POL1_1
|  | S dodáním hmot pro lože tl. 80-100 mm. | [24 empty] | SPI
|  | 1 |  | 1 | [22 empty] | VV | 0
32 | 917862111RV4 | Osazení silničního nebo chodníkového obrubníku včetně dodávky betonovéího obrubníku nájezdového náběhového 1000/150/150-250, stojatého, s boční opěrou z betonu prostého, do lože z betonu prostého C 12/15 | m | 1 |  | 0 |  | 0 |  | 0 | 21 | 0 | 0.21116 | 0.21 | 0 | 0 | 822-1 | RTS 19/ II | RTS 19/ I | 0.272 | 0.27 |  | Práce |  |  |  | POL1_1
|  | S dodáním hmot pro lože tl. 80-100 mm. | [24 empty] | SPI
|  | L : 1 |  | 1 | [22 empty] | VV | 0
Díl: | 99 | Staveništní přesun hmot |  |  |  | 0 |  | 0 |  | 0 |  | 0 |  | 0 |  | 0 |  |  |  |  | 49.77 | [5 empty] | DIL
33 | 998223011R00 | Přesun hmot pozemních komunikací, kryt dlážděný jakékoliv délky objektu | t | 127.6246 |  | 0 |  | 0 |  | 0 | 21 | 0 | 0 | 0 | 0 | 0 | 822-1 | RTS 19/ II | RTS 19/ I | 0.39 | 49.77 |  | Přesun hmot |  |  |  | POL7_
|  | vodorovně do 200 m | [24 empty] | SPI
Díl: | 999 | Poplatky za skládky |  |  |  | 0 |  | 0 |  | 0 |  | 0 |  | 0 |  | 0 |  |  |  |  | 0 | [5 empty] | DIL
34 | 979990104R00 | Poplatek za skládku beton nad 30x30 cm | t | 8.37 |  | 0 |  | 0 |  | 0 | 21 | 0 | 0 | 0 | 0 | 0 | 801-3 | RTS 19/ II | RTS 19/ I | 0 | 0 |  | Práce |  |  |  | POL1_3
|  | 1 : 8,37 |  | 8.37 | [22 empty] | VV | 0
35 | 979990112R00 | Poplatek za skládku obalovaný asfalt | t | 69.003 |  | 0 |  | 0 |  | 0 | 21 | 0 | 0 | 0 | 0 | 0 | 801-3 | RTS 19/ II | RTS 19/ I | 0 | 0 |  | Práce |  |  |  | POL1_3
|  | 1 : 69,003 |  | 69.003 | [22 empty] | VV | 0
Díl: | D96 | Přesuny suti a vybouraných hmot |  |  |  | 0 |  | 0 |  | 0 |  | 0 |  | 0 |  | 0 |  |  |  |  | 19.04 | [5 empty] | DIL
36 | 979082213R00 | Vodorovná doprava suti po suchu bez naložení, ale se složením a hrubým urovnáním na vzdálenost do 1 km | t | 69.003 |  | 0 |  | 0 |  | 0 | 21 | 0 | 0 | 0 | 0 | 0 | 822-1 | RTS 19/ II | RTS 19/ I | 0.01 | 0.69 |  | Práce |  |  |  | POL1_
|  | 69,003 |  | 69.003 | [22 empty] | VV | 0
37 | 979082219R00 | Vodorovná doprava suti po suchu příplatek k ceně za každý další i započatý 1 km přes 1 km | t | 966.042 |  | 0 |  | 0 |  | 0 | 21 | 0 | 0 | 0 | 0 | 0 | 822-1 | RTS 19/ II | RTS 19/ I | 0 | 0 |  | Práce |  |  |  | POL1_3
|  | 69,003*14 |  | 966.042 | [22 empty] | VV | 0
38 | 979084216R00 | Vodorovná doprava vybouraných hmot po suchu bez naložení, ale se složením na vzdálenost do 5 km | t | 8.37 |  | 0 |  | 0 |  | 0 | 21 | 0 | 0 | 0 | 0 | 0 | 822-1 | RTS 19/ II | RTS 19/ I | 0.688 | 5.76 |  | Práce |  |  |  | POL1_3
|  | 1 : 8,37 |  | 8.37 | [22 empty] | VV | 0
39 | 979084219R00 | Vodorovná doprava vybouraných hmot po suchu příplatek k ceně za každých dalších i započatých 5 km přes 5 km | t | 16.74 |  | 0 |  | 0 |  | 0 | 21 | 0 | 0 | 0 | 0 | 0 | 822-1 | RTS 19/ II | RTS 19/ I | 0 | 0 |  | Práce |  |  |  | POL1_3
|  | 8,37*2 |  | 16.74 | [22 empty] | VV | 0
40 | 979087212R00 | Nakládání na dopravní prostředky suti | t | 69.003 |  | 0 |  | 0 |  | 0 | 21 | 0 | 0 | 0 | 0 | 0 | 822-1 | RTS 19/ II | RTS 19/ I | 0.099 | 6.83 |  | Práce |  |  |  | POL1_3
|  | pro vodorovnou dopravu | [24 empty] | SPI
|  | 69,003 |  | 69.003 | [22 empty] | VV | 0
41 | 979087213R00 | Nakládání na dopravní prostředky vybouraných hmot | t | 8.37 |  | 0 |  | 0 |  | 0 | 21 | 0 | 0 | 0 | 0 | 0 | 822-1 | RTS 19/ II | RTS 19/ I | 0.688 | 5.76 |  | Práce |  |  |  | POL1_3
|  | pro vodorovnou dopravu | [24 empty] | SPI
|  | 8,37 |  | 8.37 | [22 empty] | VV | 0
[25 empty] | 15 | 21 | DPH
| Celkem |  |  |  |  | 0 | [18 empty] | 0 | 0 | SUM
END
Note on S6: Jedná se o informaci, zda se jedná o položku, která je do rozpočtu zadána z cenové soustavy RTS, nebo vlastní.
Note on T6: Jedná se o název CÚ, která je zadána u položky rozpočtu

## SO 101.2 3 Pol
Položkový soupis prací a dodávek | [26 empty] | #TypZaznamu#
S: | 17Zak00038 | ROZŠÍŘENÍ PARKOVACÍCH PLOCH NA ULICI DRUŽEBNÍ V KOPŘIVNICI | [24 empty] | STA
O: | SO 101.2 | PARKOVÁNÍ A ROZŠÍŘENÍ MK-ÚSEK B | [21 empty] | STA |  |  | OBJ
R: | 3 | UZNATELNÉ - RETENČNÍ NÁDRŽE 85% | [24 empty] | ROZ
P.č. | Číslo položky | Název položky | MJ | Množství | Cena / MJ | Celkem | Dodávka | Dodávka celk. | Montáž | Montáž celk. | DPH | Cena s DPH | Hmotnost / MJ | Hmotnost celk.(t) | Dem. hmotnost / MJ | Dem. hmotnost celk.(t) | Ceník | Cen. soustava / platnost | Cenová úroveň | Nhod / MJ | Nhod celk. | Dodavatel | Typ položky
Díl: | 1 | Zemní práce |  |  |  | 0 |  | 0 |  | 0 |  | 0 |  | 8.21 |  | 0 |  |  |  |  | 74.14 | [5 empty] | DIL
1 | 131201111R00 | Hloubení nezapažených jam a zářezů do 100 m3, v hornině 3, hloubení strojně | m3 | 120 |  | 0 |  | 0 |  | 0 | 21 | 0 | 0 | 0 | 0 | 0 | 800-1 | RTS 19/ II | RTS 19/ I | 0.12 | 14.4 |  | Práce |  |  |  | POL1_
|  | kromě zářezů se šikmými stěnami pro podzemní vedení, s urovnáním dna do předepsaného profilu a spádu, s případným nutným přemístěním ve výkopišti a dále buď s přemístěním výkopku na přilehlém terénu na vzdálenost do 3 m od okraje jámy nebo s naložením na dopravní prostředek, | [24 empty] | SPI |  | kromě zářezů se šikmými stěnami pro podzemní vedení, s urovnáním dna do předepsaného profilu a spádu, s případným nutným přemístěním ve výkopišti a dále buď s přemístěním výkopku na přilehlém terénu na vzdálenost do 3 m od okraje jámy nebo s naložením na dopravní prostředek,
|  | RN 1 : 2,0*8,0*3,0 |  | 48 | [22 empty] | VV | 0
|  | RN 2 : 3,0*8,0*3,0 |  | 72 | [22 empty] | VV | 0
2 | 131201119R00 | Hloubení nezapažených jam a zářezů příplatek za lepivost, v hornině 3, | m3 | 120 |  | 0 |  | 0 |  | 0 | 21 | 0 | 0 | 0 | 0 | 0 | 800-1 | RTS 19/ II | RTS 19/ I | 0.0431 | 5.17 |  | Práce |  |  |  | POL1_
|  | kromě zářezů se šikmými stěnami pro podzemní vedení, s urovnáním dna do předepsaného profilu a spádu, s případným nutným přemístěním ve výkopišti a dále buď s přemístěním výkopku na přilehlém terénu na vzdálenost do 3 m od okraje jámy nebo s naložením na dopravní prostředek, | [24 empty] | SPI |  | kromě zářezů se šikmými stěnami pro podzemní vedení, s urovnáním dna do předepsaného profilu a spádu, s případným nutným přemístěním ve výkopišti a dále buď s přemístěním výkopku na přilehlém terénu na vzdálenost do 3 m od okraje jámy nebo s naložením na dopravní prostředek,
|  | 120 |  | 120 | [22 empty] | VV | 0
3 | 161101101R00 | Svislé přemístění výkopku z horniny 1 až 4, při hloubce výkopu přes 1 do 2,5 m | m3 | 120 |  | 0 |  | 0 |  | 0 | 21 | 0 | 0 | 0 | 0 | 0 | 800-1 | RTS 19/ II | RTS 19/ I | 0.345 | 41.4 |  | Práce |  |  |  | POL1_
|  | bez naložení do dopravní nádoby, ale s vyprázdněním dopravní nádoby na hromadu nebo na dopravní prostředek, | [24 empty] | SPI |  | bez naložení do dopravní nádoby, ale s vyprázdněním dopravní nádoby na hromadu nebo na dopravní prostředek,
|  | 120 |  | 120 | [22 empty] | VV | 0
4 | 162701101R00 | Vodorovné přemístění výkopku z horniny 1 až 4, na vzdálenost přes 5 000 do 6 000 m | m3 | 61.824 |  | 0 |  | 0 |  | 0 | 21 | 0 | 0 | 0 | 0 | 0 | 800-1 | RTS 19/ II | RTS 19/ I | 0.011 | 0.68 |  | Práce |  |  |  | POL1_
|  | po suchu, bez naložení výkopku, avšak se složením bez rozhrnutí, zpáteční cesta vozidla. | [24 empty] | SPI
|  | 61,824 |  | 61.824 | [22 empty] | VV | 0
5 | 174101101R00 | Zásyp sypaninou se zhutněním jam, šachet, rýh nebo kolem objektů v těchto vykopávkách | m3 | 61.824 |  | 0 |  | 0 |  | 0 | 21 | 0 | 0 | 0 | 0 | 0 | 800-1 | RTS 19/ II | RTS 19/ I | 0.202 | 12.49 |  | Práce |  |  |  | POL1_
|  | z jakékoliv horniny s uložením výkopku po vrstvách, | [24 empty] | SPI
|  | 120 |  | 120 | [22 empty] | VV | 0
|  | -3,0*2*3,14*0,6*4 |  | -45.216 | [22 empty] | VV | 0
|  | -2,4*1,2*1,5 |  | -4.32 | [22 empty] | VV | 0
|  | -2,4*2,4*1,5 |  | -8.64 | [22 empty] | VV | 0
6 | 199000002R00 | Poplatky za skládku horniny 1- 4 | m3 | 58.176 |  | 0 |  | 0 |  | 0 | 21 | 0 | 0 | 0 | 0 | 0 | 800-1 | RTS 19/ II | RTS 19/ I | 0 | 0 |  | Práce |  |  |  | POL1_1
|  | Odkaz na mn. položky pořadí 5 : 61,82400*-1 |  | -61.824 | [22 empty] | VV | 5
|  | Odkaz na mn. položky pořadí 1 : 120,00000 |  | 120 | [22 empty] | VV | 5
7 | 583419033R | kamenivo přírodní drcené frakce 32,0 až 63,0 mm; třída B | t | 8.208 |  | 0 |  | 0 |  | 0 | 21 | 0 | 1 | 8.21 | 0 | 0 | SPCM | RTS 19/ II | RTS 19/ I | 0 | 0 |  | Specifikace |  |  |  | POL3_1
|  | (2,4*1,2*0,25*2+2,4*2,4*0,25*2)*1,9 |  | 8.208 | [22 empty] | VV | 0
Díl: | 2 | Základy a zvláštní zakládání |  |  |  | 0 |  | 0 |  | 0 |  | 0 |  | 0 |  | 0 |  |  |  |  | 7.88 | [5 empty] | DIL
8 | 213151111R00 | Montáž vsakovacích nádrží blok nebo tunel do V 450 l | kus | 6 |  | 0 |  | 0 |  | 0 | 21 | 0 | 0 | 0 | 0 | 0 | 827-1 | RTS 19/ II | Indiv | 0.27 | 1.62 |  | Práce |  |  |  | POL1_
|  | RN 1 : 2 |  | 2 | [22 empty] | VV | 0
|  | RN 2 : 2*2 |  | 4 | [22 empty] | VV | 0
9 | 213151121R00 | Montáž vsakovacích nádrží položení geotextílie | m2 | 104.25 |  | 0 |  | 0 |  | 0 | 21 | 0 | 4e-05 | 0 | 0 | 0 | 827-1 | RTS 19/ II | RTS 19/ I | 0.06 | 6.26 |  | Práce |  |  |  | POL1_
|  | Začátek provozního součtu | [24 empty] | VV
|  | RN 1 : 2,4*1,2*2+1,04*1,2*2+1,04*2,4*2 |  | 13.248 | [22 empty] | VV | 2
|  | RN 2 : 2,4*2,4*2+1,04*2,4*2+1,04*2,4*2 |  | 21.504 | [22 empty] | VV | 2
|  | Mezisoučet |  | 34.752 | [22 empty] | VV | 3
|  | Konec provozního součtu | [24 empty] | VV
|  | obalení 2x geotextilií + HDPE folií : 34,75*3 |  | 104.25 | [22 empty] | VV | 0
10 | 67390503R | geotextilie PP; funkce drenážní, separační, ochranná, filtrační; plošná hmotnost 300 g/m2; tl. při 20 kPa 2,80 mm; tl. při 2 kPa 4,20 mm | m2 | 9.504 |  | 0 |  | 0 |  | 0 | 21 | 0 | 0.0003 | 0 | 0 | 0 | SPCM | RTS 19/ II | Kalkul | 0 | 0 |  | Specifikace |  |  |  | POL3_
|  | 8,64*1,1 |  | 9.504 | [22 empty] | VV | 0
Díl: | 21 | Úprava podloží a základ.spáry |  |  |  | 0 |  | 0 |  | 0 |  | 0 |  | 1.18 |  | 0 |  |  |  |  | 3.02 | [5 empty] | DIL
11 | 212753114R00 | Plastové drenážní trubky montáž ohebné plastové drenážní trubky do rýhy, DN 100, bez lože | m | 4.8 |  | 0 |  | 0 |  | 0 | 21 | 0 | 0 | 0 | 0 | 0 | 827-1 | RTS 19/ II | RTS 19/ I | 0.055 | 0.26 |  | Práce |  |  |  | POL1_1
|  | retenční nádrž odvětrání : 4,8 |  | 4.8 | [22 empty] | VV | 0
12 | 212753117R00 | Plastové drenážní trubky montáž ohebné plastové drenážní trubky do rýhy, DN 200, bez lože | m | 4.8 |  | 0 |  | 0 |  | 0 | 21 | 0 | 0 | 0 | 0 | 0 | 827-1 | RTS 19/ II | RTS 19/ I | 0.064 | 0.31 |  | Práce |  |  |  | POL1_1
|  | retenční nádrž drenáž : 4,8 |  | 4.8 | [22 empty] | VV | 0
13 | 212971110R00 | Zřízení opláštění odvod. trativodů z geotextilie o sklonu do 2,5, | m2 | 8.64 |  | 0 |  | 0 |  | 0 | 21 | 0 | 0.00018 | 0 | 0 | 0 | 800-2 | RTS 19/ II | RTS 19/ I | 0.075 | 0.65 |  | Práce |  |  |  | POL1_1
|  | v rýze nebo v zářezu se stěnami, | [24 empty] | SPI
|  | mezi RN a přítokový dren : 1,2*2,4+2,4*2,4 |  | 8.64 | [22 empty] | VV | 0
14 | 215901101RT5 | Zhutnění podloží z rostlé horniny 1 až 4 pod násypy z hornin soudržných do 92% PS a nesoudržných sypkých relativní ulehlosti l(d) do 0,8 vibrační deskou | m2 | 8.64 |  | 0 |  | 0 |  | 0 | 21 | 0 | 0 | 0 | 0 | 0 | 800-1 | RTS 19/ II | RTS 19/ I | 0.15 | 1.3 |  | Práce |  |  |  | POL1_1
|  | z rostlé horniny tř.1 - 4 pod násypy z hornin soudržných do 92% PS a hornin nesoudržných sypkých relativní ulehlosti I(d) do 0,8 | [24 empty] | SPI |  | z rostlé horniny tř.1 - 4 pod násypy z hornin soudržných do 92% PS a hornin nesoudržných sypkých relativní ulehlosti I(d) do 0,8
|  | retenční nádrž : 1,2*2,4+2,4*2,4 |  | 8.64 | [22 empty] | VV | 0
15 | 271571111R00 | Polštáře zhutněné pod základy štěrkopísek tříděný, | m3 | 0.5184 |  | 0 |  | 0 |  | 0 | 21 | 0 | 2.1 | 1.09 | 0 | 0 | 800-2 | RTS 19/ II | RTS 19/ I | 0.965 | 0.5 |  | Práce |  |  |  | POL1_1
|  | RN 1 : 0,06*1,2*2,4 |  | 0.1728 | [22 empty] | VV | 0
|  | RN 2 : 0,06*2,4*2,4 |  | 0.3456 | [22 empty] | VV | 0
16 | 286921011T00 | Voštinový blok 2400 x 1200 x 520 mm, Nidaplast EP 400 | kus | 6 |  | 0 |  | 0 |  | 0 | 21 | 0 | 0.015 | 0.09 | 0 | 0 |  | Vlastní | Indiv | 0 | 0 |  | Práce |  |  |  | POL1_1
|  | RN 1 : 2 |  | 2 | [22 empty] | VV | 0
|  | RN 2 : 4 |  | 4 | [22 empty] | VV | 0
17 | 28611223.AR | trubka plastová drenážní PVC; ohebná; perforovaná po celém obvodu; DN 100,0 mm | m | 4.8 |  | 0 |  | 0 |  | 0 | 21 | 0 | 0.00048 | 0 | 0 | 0 | SPCM | RTS 19/ II | RTS 19/ I | 0 | 0 |  | Specifikace |  |  |  | POL3_1
|  | retenční nádrž odvětrání : 2,4+2,4 |  | 4.8 | [22 empty] | VV | 0
18 | 28611226.AR | trubka plastová drenážní PVC; ohebná; perforovaná po celém obvodu; DN 200,0 mm | m | 4.8 |  | 0 |  | 0 |  | 0 | 21 | 0 | 0.00096 | 0 | 0 | 0 | SPCM | RTS 19/ II | RTS 19/ I | 0 | 0 |  | Specifikace |  |  |  | POL3_1
|  | retenční nádrž drenážní : 2,4+2,4 |  | 4.8 | [22 empty] | VV | 0
Díl: | 27 | Základy |  |  |  | 0 |  | 0 |  | 0 |  | 0 |  | 21.44 |  | 0 |  |  |  |  | 24.65 | [5 empty] | DIL
19 | 271571111R00 | Polštáře zhutněné pod základy štěrkopísek tříděný, | m3 | 0.9 |  | 0 |  | 0 |  | 0 | 21 | 0 | 2.1 | 1.89 | 0 | 0 | 800-2 | RTS 19/ II | RTS 19/ I | 0.965 | 0.87 |  | Práce |  |  |  | POL1_1
|  | š1,š2 : 0,1*(1,5*1,5)*2*2 |  | 0.9 | [22 empty] | VV | 0
20 | 273313511R00 | Beton základových desek prostý třídy C 12/15 | m3 | 0.9 |  | 0 |  | 0 |  | 0 | 21 | 0 | 2.525 | 2.27 | 0 | 0 | 801-1 | RTS 19/ II | RTS 19/ I | 0.477 | 0.43 |  | Práce |  |  |  | POL1_1
|  | dodávka a uložení betonu do připravené konstrukce, | [24 empty] | SPI
|  | š1,š2 : 0,1*(1,5*1,5)*2*2 |  | 0.9 | [22 empty] | VV | 0
21 | 273321321R00 | Beton základových desek železový třídy C 20/25 | m3 | 1.35 |  | 0 |  | 0 |  | 0 | 21 | 0 | 2.525 | 3.41 | 0 | 0 | 801-1 | RTS 19/ II | RTS 19/ I | 0.48 | 0.65 |  | Práce |  |  |  | POL1_1
|  | bez dodávky a uložení výztuže | [24 empty] | SPI
|  | š1,š2 : 0,15*(1,5*1,5)*2*2 |  | 1.35 | [22 empty] | VV | 0
22 | 273351215R00 | Bednění stěn základových desek zřízení | m2 | 3.6 |  | 0 |  | 0 |  | 0 | 21 | 0 | 0.0392 | 0.14 | 0 | 0 | 801-1 | RTS 19/ II | RTS 19/ I | 1.6 | 5.76 |  | Práce |  |  |  | POL1_1
|  | svislé nebo šikmé (odkloněné) , půdorysně přímé nebo zalomené, stěn základových desek ve volných nebo zapažených jámách, rýhách, šachtách, včetně případných vzpěr, | [24 empty] | SPI |  | svislé nebo šikmé (odkloněné) , půdorysně přímé nebo zalomené, stěn základových desek ve volných nebo zapažených jámách, rýhách, šachtách, včetně případných vzpěr,
|  | š1,š2 : 0,15*(1,5*4)*2*2 |  | 3.6 | [22 empty] | VV | 0
23 | 273351216R00 | Bednění stěn základových desek odstranění | m2 | 3.6 |  | 0 |  | 0 |  | 0 | 21 | 0 | 0 | 0 | 0 | 0 | 801-1 | RTS 19/ II | RTS 19/ I | 0.32 | 1.15 |  | Práce |  |  |  | POL1_1
|  | svislé nebo šikmé (odkloněné) , půdorysně přímé nebo zalomené, stěn základových desek ve volných nebo zapažených jámách, rýhách, šachtách, včetně případných vzpěr, | [24 empty] | SPI |  | svislé nebo šikmé (odkloněné) , půdorysně přímé nebo zalomené, stěn základových desek ve volných nebo zapažených jámách, rýhách, šachtách, včetně případných vzpěr,
|  | š1,š2 : 0,15*(1,5*4)*2*2 |  | 3.6 | [22 empty] | VV | 0
24 | 273361921RT5 | Výztuž základových desek ze svařovaných sítí průměr drátu 6 mm, velikost oka 150/150 mm | t | 0.04795 |  | 0 |  | 0 |  | 0 | 21 | 0 | 1.0554 | 0.05 | 0 | 0 | 801-1 | RTS 19/ II | RTS 19/ I | 15.231 | 0.73 |  | Práce |  |  |  | POL1_1
|  | včetně distančních prvků | [24 empty] | SPI
|  | Aktualizace-Název v DZ: | [24 empty] | POP
|  | Výztuž základových desek ze svařovaných sítí, | [24 empty] | POP
|  | š1,š2 : 4,44*(1,5*1,5)*1,2*2*2/1000 |  | 0.04795 | [22 empty] | VV | 0
25 | 278311044R00 | Zálivka kotevních otvorů z betonu prostého C 16/20, při objemu jednoho otvoru přes 0,50 do 1,00 m3 | m3 | 5.4165 |  | 0 |  | 0 |  | 0 | 21 | 0 | 2.525 | 13.68 | 0 | 0 | 801-5 | RTS 19/ II | RTS 19/ I | 2.78 | 15.06 |  | Práce |  |  |  | POL1_1
|  | a zatření povrchu | [24 empty] | SPI
|  | stěny regulač.šachty š1, š2 : (3,14*0,65*0,65*2,5-3,14*0,5*0,5*2,5)*2*2 |  | 5.4165 | [22 empty] | VV | 0
Díl: | 8 | Trubní vedení |  |  |  | 0 |  | 0 |  | 0 |  | 0 |  | 2.97 |  | 0 |  |  |  |  | 13.24 | [5 empty] | DIL
26 | 871251111R00 | Montáž potrubí z plastických hmot z tlakových trubek z tvrdého PVC těsněných gumovým kroužkem, vnějšího průměru 110 mm | m | 12 |  | 0 |  | 0 |  | 0 | 21 | 0 | 2e-05 | 0 | 0 | 0 | 827-1 | RTS 19/ II | RTS 19/ I | 0.107 | 1.28 |  | Práce |  |  |  | POL1_1
|  | v otevřeném výkopu, | [24 empty] | SPI
|  | retenční nádrž odvětrání : 12 |  | 12 | [22 empty] | VV | 0
27 | 871351111R00 | Montáž potrubí z plastických hmot z tlakových trubek z tvrdého PVC těsněných gumovým kroužkem, vnějšího průměru 225 mm | m | 12 |  | 0 |  | 0 |  | 0 | 21 | 0 | 0.00011 | 0 | 0 | 0 | 827-1 | RTS 19/ II | RTS 19/ I | 0.132 | 1.58 |  | Práce |  |  |  | POL1_1
|  | v otevřeném výkopu, | [24 empty] | SPI
|  | retenční nádrž vsak : 12 |  | 12 | [22 empty] | VV | 0
28 | 894422111RT1 | Osazení betonových dílců pro šachty podle DIN 4034 skruže přechodové, pro jakoukoliv hmotnost | kus | 4 |  | 0 |  | 0 |  | 0 | 21 | 0 | 0 | 0 | 0 | 0 | 827-1 | RTS 19/ II | RTS 19/ I | 0.9 | 3.6 |  | Práce |  |  |  | POL1_1
|  | na kroužek, | [24 empty] | SPI
|  | š1,š2 : 2+2 |  | 4 | [22 empty] | VV | 0
29 | 899104111R00 | Osazení poklopů litinových a ocelových o hmotnost jednotlivě přes 150 kg | kus | 4 |  | 0 |  | 0 |  | 0 | 21 | 0 | 0.00702 | 0.03 | 0 | 0 | 827-1 | RTS 19/ II | RTS 19/ I | 1.694 | 6.78 |  | Práce |  |  |  | POL1_1
|  | š1,š2 : 2+2 |  | 4 | [22 empty] | VV | 0
30 | 2861114111 | Trubka kanalizační KGEM SN 8 PVC 110x3,2x1000 mm | kus | 12 |  | 0 |  | 0 |  | 0 | 21 | 0 | 0.0015 | 0.02 | 0 | 0 |  | Vlastní | Indiv | 0 | 0 |  | Práce |  |  |  | POL1_1
|  | retenční nádrž odvětrání : (3+3)*2 |  | 12 | [22 empty] | VV | 0
31 | 2861115611 | Trubka kanalizační KGEM SN 8 PVC 200x4,9x1000 mm | kus | 12 |  | 0 |  | 0 |  | 0 | 21 | 0 | 0.0041 | 0.05 | 0 | 0 |  | Vlastní | Indiv | 0 | 0 |  | Práce |  |  |  | POL1_1
|  | retenční nádrž vsak : (3+3)*2 |  | 12 | [22 empty] | VV | 0
32 | 9101235T00 | D+M Regulační plast.šachta dvoupl. 1000 x 2500 mm, vč.přepážky | ks | 4 |  | 0 |  | 0 |  | 0 | 21 | 0 | 0 | 0 | 0 | 0 |  | Vlastní | Indiv | 0 | 0 |  | Práce |  |  |  | POL1_1
|  | šachty : 2+2 |  | 4 | [22 empty] | VV | 0
33 | 55243347R | poklop kanalizační DN šachty 1 000 mm; litinový; D výrobku 610 mm; únosnost D 400 kN; s odvětráním | kus | 4 |  | 0 |  | 0 |  | 0 | 21 | 0 | 0.158 | 0.63 | 0 | 0 | SPCM | RTS 19/ II | RTS 19/ I | 0 | 0 |  | Specifikace |  |  |  | POL3_0
|  | š1,š2 : 2+2 |  | 4 | [22 empty] | VV | 0
34 | 59224329.AR | konus šachetní; železobetonový; TBR; d = 1 180,0 mm; DN = 1 000,0 mm; DN 2 = 625 mm; h = 580 mm; počet stupadel 2; ocelové s PE povlakem, kapsové | kus | 4 |  | 0 |  | 0 |  | 0 | 21 | 0 | 0.505 | 2.02 | 0 | 0 | SPCM | RTS 19/ II | RTS 19/ I | 0 | 0 |  | Specifikace |  |  |  | POL3_0
|  | š1,š2 : 2+2 |  | 4 | [22 empty] | VV | 0
35 | 59224348.AR | prstenec vyrovnávací šachetní; betonový; TBW; DN = 625,0 mm; h = 80,0 mm; s = 120,00 mm | kus | 4 |  | 0 |  | 0 |  | 0 | 21 | 0 | 0.054 | 0.22 | 0 | 0 | SPCM | RTS 19/ II | RTS 19/ I | 0 | 0 |  | Specifikace |  |  |  | POL3_0
|  | 2+2 |  | 4 | [22 empty] | VV | 0
Díl: | 99 | Staveništní přesun hmot |  |  |  | 0 |  | 0 |  | 0 |  | 0 |  | 0 |  | 0 |  |  |  |  | 7.1 | [5 empty] | DIL
36 | 998276201R00 | Přesun hmot pro trubní vedení z trub plastových nebo sklolaminátových obsypaných kamenivem | t | 33.5779 |  | 0 |  | 0 |  | 0 | 21 | 0 | 0 | 0 | 0 | 0 | 827-1 | RTS 19/ II | RTS 19/ I | 0.2115 | 7.1 |  | Práce |  |  |  | POL1_
|  | vodovodu nebo kanalizace ražené nebo hloubené (827 1.1, 827 1.9, 827 2.1, 827 2.9), drobných objektů | [24 empty] | SPI
Díl: | 711 | Izolace proti vodě |  |  |  | 0 |  | 0 |  | 0 |  | 0 |  | 0.06 |  | 0 |  |  |  |  | 0 | [5 empty] | DIL
37 | 283250211 | Penefol 650 fólie hydroizolační tl. 1,0 mm | m2 | 41.7 |  | 0 |  | 0 |  | 0 | 21 | 0 | 0.00075 | 0.03 | 0 | 0 |  | Vlastní | Indiv | 0 | 0 |  | Práce |  |  |  | POL1_1
|  | Začátek provozního součtu | [24 empty] | VV
|  | RN 1 : 2,4*1,2*2+1,04*1,2*2+1,04*2,4*2 |  | 13.248 | [22 empty] | VV | 2
|  | RN 2 : 2,4*2,4*2+1,04*2,4*2+1,04*2,4*2 |  | 21.504 | [22 empty] | VV | 2
|  | Mezisoučet |  | 34.752 | [22 empty] | VV | 3
|  | Konec provozního součtu | [24 empty] | VV
|  | obalení HDPE folií : 34,75*1*1,2 |  | 41.7 | [22 empty] | VV | 0
38 | 673905011 | Geotextilie netkaná geoNETEX S 230 g/m2 | m2 | 83.4 |  | 0 |  | 0 |  | 0 | 21 | 0 | 0.0003 | 0.03 | 0 | 0 |  | Vlastní | Indiv | 0 | 0 |  | Práce |  |  |  | POL1_1
|  | Začátek provozního součtu | [24 empty] | VV
|  | RN 1 : 2,4*1,2*2+1,04*1,2*2+1,04*2,4*2 |  | 13.248 | [22 empty] | VV | 2
|  | RN 2 : 2,4*2,4*2+1,04*2,4*2+1,04*2,4*2 |  | 21.504 | [22 empty] | VV | 2
|  | Mezisoučet |  | 34.752 | [22 empty] | VV | 3
|  | Konec provozního součtu | [24 empty] | VV
|  | obalení 2x geotextilií : 34,75*2*1,2 |  | 83.4 | [22 empty] | VV | 0
[25 empty] | 15 | 21 | DPH
| Celkem |  |  |  |  | 0 | [18 empty] | 0 | 0 | SUM
END
Note on S6: Jedná se o informaci, zda se jedná o položku, která je do rozpočtu zadána z cenové soustavy RTS, nebo vlastní.
Note on T6: Jedná se o název CÚ, která je zadána u položky rozpočtu

## SO 101.2 4 Pol
Položkový soupis prací a dodávek | [26 empty] | #TypZaznamu#
S: | 17Zak00038 | ROZŠÍŘENÍ PARKOVACÍCH PLOCH NA ULICI DRUŽEBNÍ V KOPŘIVNICI | [24 empty] | STA
O: | SO 101.2 | PARKOVÁNÍ A ROZŠÍŘENÍ MK-ÚSEK B | [21 empty] | STA |  |  | OBJ
R: | 4 | NEUZNATELNÉ | [24 empty] | ROZ
P.č. | Číslo položky | Název položky | MJ | Množství | Cena / MJ | Celkem | Dodávka | Dodávka celk. | Montáž | Montáž celk. | DPH | Cena s DPH | Hmotnost / MJ | Hmotnost celk.(t) | Dem. hmotnost / MJ | Dem. hmotnost celk.(t) | Ceník | Cen. soustava / platnost | Cenová úroveň | Nhod / MJ | Nhod celk. | Dodavatel | Typ položky
Díl: | 1 | Zemní práce |  |  |  | 0 |  | 0 |  | 0 |  | 0 |  | 0 |  | 268.25 |  |  |  |  | 276.67 | [5 empty] | DIL
1 | 113107515R00 | Odstranění podkladů nebo krytů z kameniva hrubého drceného, v ploše jednotlivě do 50 m2, tloušťka vrstvy 150 mm | m2 | 57.9 |  | 0 |  | 0 |  | 0 | 21 | 0 | 0 | 0 | 0.33 | 19.11 | 822-1 | RTS 19/ II | RTS 19/ I | 0.5265 | 30.48 |  | Práce |  |  |  | POL1_1
|  | chodníky : 57,9 |  | 57.9 | [22 empty] | VV | 0
2 | 113107615R00 | Odstranění podkladů nebo krytů z kameniva hrubého drceného, v ploše jednotlivě nad 50 m2, tloušťka vrstvy 150 mm | m2 | 240.45 |  | 0 |  | 0 |  | 0 | 21 | 0 | 0 | 0 | 0.33 | 79.35 | 822-1 | RTS 19/ II | RTS 19/ I | 0.06 | 14.43 |  | Práce |  |  |  | POL1_1
|  | 10*2,8+(2,8+1,9)*0,5*7+1,9*29+2,5*17+(2,1+1,5)*0,5*10 |  | 160.05 | [22 empty] | VV | 0
|  | (1,5+2,1)*0,5*14+(1,5+3,3)*0,5*12+3,3*8 |  | 80.4 | [22 empty] | VV | 0
3 | 113108305R00 | Odstranění podkladů nebo krytů živičných, v ploše jednotlivě do 50 m2, tloušťka vrstvy 50 mm | m2 | 51.4 |  | 0 |  | 0 |  | 0 | 21 | 0 | 0 | 0 | 0.11 | 5.65 | 822-1 | RTS 19/ II | RTS 19/ I | 0.2 | 10.28 |  | Práce |  |  |  | POL1_1
|  | chodník 1003 : 0,6*14 |  | 8.4 | [22 empty] | VV | 0
|  | chodník 1002 : 0,6*12+1*21,8+1*4*0,5+3*4 |  | 43 | [22 empty] | VV | 0
4 | 113108415R00 | Odstranění podkladů nebo krytů živičných, v ploše jednotlivě nad 50 m2, tloušťka vrstvy 150 mm | m2 | 215.45 |  | 0 |  | 0 |  | 0 | 21 | 0 | 0 | 0 | 0.33 | 71.1 | 822-1 | RTS 19/ II | RTS 19/ I | 0.113 | 24.35 |  | Práce |  |  |  | POL1_1
|  | 215,45 |  | 215.45 | [22 empty] | VV | 0
5 | 113151119R00 | Odstranění podkladu, krytu frézováním povrch živičný, plochy do 500 m2 na jednom objektu nebo při provádění pruhu šířky do 750 mm, tloušťky 100 mm | m2 | 215.45 |  | 0 |  | 0 |  | 0 | 21 | 0 | 0 | 0 | 0.22 | 47.4 | 822-1 | RTS 19/ II | RTS 19/ I | 0.12 | 25.85 |  | Práce |  |  |  | POL1_1
|  | s naložením na dopravní prostředek, očištění povrchu od frézované plochy, opotřebování frézovacích nástrojů (nožů, upínacích kroužků, držáků) nutné ruční odstranění (vybourání) živičného krytu kolem překážek, | [24 empty] | SPI |  | s naložením na dopravní prostředek, očištění povrchu od frézované plochy, opotřebování frézovacích nástrojů (nožů, upínacích kroužků, držáků) nutné ruční odstranění (vybourání) živičného krytu kolem překážek,
|  | 10*2,5+(2,5+1,6)*0,5*7+1,6*29+2,5*17+(1,8+1,2)*0,5*10 |  | 143.25 | [22 empty] | VV | 0
|  | (1,2+1,8)*0,5*14+(1,2+3)*0,5*12+3*8+1*2 |  | 72.2 | [22 empty] | VV | 0
6 | 113201111R00 | Vytrhání obrub chodníkových ležatých | m | 97 |  | 0 |  | 0 |  | 0 | 21 | 0 | 0 | 0 | 0.22 | 21.34 | 822-1 | RTS 19/ II | RTS 19/ I | 0.143 | 13.87 |  | Práce |  |  |  | POL1_1
|  | s vybouráním lože, s přemístěním hmot na skládku na vzdálenost do 3 m nebo naložením na dopravní prostředek | [24 empty] | SPI |  | s vybouráním lože, s přemístěním hmot na skládku na vzdálenost do 3 m nebo naložením na dopravní prostředek
|  | 1003 : 14*2 |  | 28 | [22 empty] | VV | 0
|  | 1002 : 11+12+22+17+3+4 |  | 69 | [22 empty] | VV | 0
7 | 113202111R00 | Vytrhání obrub z krajníků nebo obrubníků stojatých | m | 90 |  | 0 |  | 0 |  | 0 | 21 | 0 | 0 | 0 | 0.27 | 24.3 | 822-1 | RTS 19/ II | RTS 19/ I | 0.123 | 11.07 |  | Práce |  |  |  | POL1_1
|  | s vybouráním lože, s přemístěním hmot na skládku na vzdálenost do 3 m nebo naložením na dopravní prostředek | [24 empty] | SPI |  | s vybouráním lože, s přemístěním hmot na skládku na vzdálenost do 3 m nebo naložením na dopravní prostředek
|  | 48+42 |  | 90 | [22 empty] | VV | 0
8 | 121101100R00 | Sejmutí ornice s přemístěním na vzdálenost do 50 m | m3 | 11.85 |  | 0 |  | 0 |  | 0 | 21 | 0 | 0 | 0 | 0 | 0 | 800-1 | RTS 19/ II | RTS 19/ I | 0.0952 | 1.13 |  | Práce |  |  |  | POL1_1
|  | nebo lesní půdy, s vodorovným přemístěním na hromady v místě upotřebení nebo na dočasné či trvalé skládky se složením | [24 empty] | SPI |  | nebo lesní půdy, s vodorovným přemístěním na hromady v místě upotřebení nebo na dočasné či trvalé skládky se složením
|  | chodníky : 3*(12+13)*0,5*0,1+1*8*0,1+(3-1)*18*0,1+(6*7-3*4)*0,1+1*7*0,1 |  | 11.85 | [22 empty] | VV | 0
9 | 122302201R00 | Odkopávky a prokopávky pro silnice v hornině 4 do 100 m3 | m3 | 142.965 |  | 0 |  | 0 |  | 0 | 21 | 0 | 0 | 0 | 0 | 0 | 800-1 | RTS 19/ II | RTS 19/ I | 0.818 | 116.95 |  | Práce |  |  |  | POL1_1
|  | s přemístěním výkopku v příčných profilech na vzdálenost do 15 m nebo s naložením na dopravní prostředek. | [24 empty] | SPI |  | s přemístěním výkopku v příčných profilech na vzdálenost do 15 m nebo s naložením na dopravní prostředek.
|  | kufr MK : 10*2,8*0,3+(2,8+1,9)*0,5*7*0,3+1,9*29*0,3+7,3*17*0,3+(2,1+1,5)*0,5*10*0,3 |  | 72.495 | [22 empty] | VV | 0
|  | (1,5+2,1)*0,5*14*0,3+(1,5+3,3)*0,5*12*0,3+3,3*8*0,3+1*2*0,3 |  | 24.72 | [22 empty] | VV | 0
|  | chodníky ZÚ : 5*7*0,7*0,3+(12+14)*0,5*2,6*0,3+8*1*0,3 |  | 19.89 | [22 empty] | VV | 0
|  | chodník 1002 : (7*5-2*3)*0,3+(23+21)*0,5*2,6*0,3 |  | 25.86 | [22 empty] | VV | 0
10 | 122302209R00 | Odkopávky a prokopávky pro silnice v hornině 4 příplatek za lepivost horniny | m3 | 142.965 |  | 0 |  | 0 |  | 0 | 21 | 0 | 0 | 0 | 0 | 0 | 800-1 | RTS 19/ II | RTS 19/ I | 0.119 | 17.01 |  | Práce |  |  |  | POL1_1
|  | s přemístěním výkopku v příčných profilech na vzdálenost do 15 m nebo s naložením na dopravní prostředek. | [24 empty] | SPI |  | s přemístěním výkopku v příčných profilech na vzdálenost do 15 m nebo s naložením na dopravní prostředek.
|  | Odkaz na mn. položky pořadí 9 : 142,96500 |  | 142.965 | [22 empty] | VV | 5
11 | 132301110R00 | Hloubení rýh šířky do 60 cm do 50 m3, v hornině 4, hloubení strojně | m3 | 22.72 |  | 0 |  | 0 |  | 0 | 21 | 0 | 0 | 0 | 0 | 0 | 800-1 | RTS 19/ II | RTS 19/ I | 0.495 | 11.25 |  | Práce |  |  |  | POL1_1
|  | zapažených i nezapažených s urovnáním dna do předepsaného profilu a spádu, s přehozením výkopku na přilehlém terénu na vzdálenost do 3 m od podélné osy rýhy nebo s naložením výkopku na dopravní prostředek. | [24 empty] | SPI |  | zapažených i nezapažených s urovnáním dna do předepsaného profilu a spádu, s přehozením výkopku na přilehlém terénu na vzdálenost do 3 m od podélné osy rýhy nebo s naložením výkopku na dopravní prostředek.
|  | rýha dren PE : 0,4*0,4*(275-168) |  | 17.12 | [22 empty] | VV | 0
|  | pera dren PE : 0,2*0,4*5*(8+6) |  | 5.6 | [22 empty] | VV | 0
Díl: | 2 | Základy a zvláštní zakládání |  |  |  | 0 |  | 0 |  | 0 |  | 0 |  | 0.23 |  | 0 |  |  |  |  | 31.51 | [5 empty] | DIL
12 | 211971121R00 | Zřízení opláštění odvod. žeber z geotextilie o sklonu přes 1:2,5, při rozvinuté šířce opláštění od 0 do 2,5 m | m2 | 354 |  | 0 |  | 0 |  | 0 | 21 | 0 | 0.00035 | 0.12 | 0 | 0 | 800-2 | RTS 19/ II | RTS 19/ I | 0.089 | 31.51 |  | Práce |  |  |  | POL1_
|  | v rýze nebo v zářezu se stěnami, | [24 empty] | SPI
|  | rýha dren PE : 2,0*(275-168) |  | 214 | [22 empty] | VV | 0
|  | pera dren PE : 2,0*5*(8+6) |  | 140 | [22 empty] | VV | 0
13 | 69365042R | geotextilie PES; funkce separační, výztužná, filtrační; plošná hmotnost 300 g/m2 | m2 | 354 |  | 0 |  | 0 |  | 0 | 21 | 0 | 0.0003 | 0.11 | 0 | 0 | SPCM | RTS 19/ II | RTS 19/ I | 0 | 0 |  | Specifikace |  |  |  | POL3_
|  | 354 |  | 354 | [22 empty] | VV | 0
Díl: | 1 | Zemní práce |  |  |  | 0 |  | 0 |  | 0 |  | 0 |  | 7.53 |  | 0 |  |  |  |  | 66.86 | [5 empty] | DIL
14 | 132301119R00 | Hloubení rýh šířky do 60 cm příplatek za lepivost, v hornině 4, | m3 | 22.72 |  | 0 |  | 0 |  | 0 | 21 | 0 | 0 | 0 | 0 | 0 | 800-1 | RTS 19/ II | RTS 19/ I | 0.6003 | 13.64 |  | Práce |  |  |  | POL1_1
|  | zapažených i nezapažených s urovnáním dna do předepsaného profilu a spádu, s přehozením výkopku na přilehlém terénu na vzdálenost do 3 m od podélné osy rýhy nebo s naložením výkopku na dopravní prostředek. | [24 empty] | SPI |  | zapažených i nezapažených s urovnáním dna do předepsaného profilu a spádu, s přehozením výkopku na přilehlém terénu na vzdálenost do 3 m od podélné osy rýhy nebo s naložením výkopku na dopravní prostředek.
|  | 22,72 |  | 22.72 | [22 empty] | VV | 0
15 | 162601102R00 | Vodorovné přemístění výkopku z horniny 1 až 4, na vzdálenost přes 4 000 do 5 000 m | m3 | 55.17 |  | 0 |  | 0 |  | 0 | 21 | 0 | 0 | 0 | 0 | 0 | 800-1 | RTS 19/ II | RTS 19/ I | 0.011 | 0.61 |  | Práce |  |  |  | POL1_1
|  | po suchu, bez naložení výkopku, avšak se složením bez rozhrnutí, zpáteční cesta vozidla. | [24 empty] | SPI
|  | na meziskládku : 22,72 |  | 22.72 | [22 empty] | VV | 0
|  | dovoz zásypy : 32,45 |  | 32.45 | [22 empty] | VV | 0
16 | 162701105R00 | Vodorovné přemístění výkopku z horniny 1 až 4, na vzdálenost přes 9 000 do 10 000 m | m3 | 133.235 |  | 0 |  | 0 |  | 0 | 21 | 0 | 0 | 0 | 0 | 0 | 800-1 | RTS 19/ II | RTS 19/ I | 0.011 | 1.47 |  | Práce |  |  |  | POL1_1
|  | po suchu, bez naložení výkopku, avšak se složením bez rozhrnutí, zpáteční cesta vozidla. | [24 empty] | SPI
|  | odkopávky : 142,965 |  | 142.965 | [22 empty] | VV | 0
|  | zbytková zemina po zásypech : 22,72-32,45 |  | -9.73 | [22 empty] | VV | 0
17 | 162701109R00 | Vodorovné přemístění výkopku příplatek k ceně za každých dalších i započatých 1 000 m přes 10 000 m z horniny 1 až 4 | m3 | 786.775 |  | 0 |  | 0 |  | 0 | 21 | 0 | 0 | 0 | 0 | 0 | 800-1 | RTS 19/ II | RTS 19/ I | 0 | 0 |  | Práce |  |  |  | POL1_1
|  | po suchu, bez naložení výkopku, avšak se složením bez rozhrnutí, zpáteční cesta vozidla. | [24 empty] | SPI
|  | 157,355*5 |  | 786.775 | [22 empty] | VV | 0
18 | 167101101R00 | Nakládání, skládání, překládání neulehlého výkopku nakládání výkopku do 100 m3, z horniny 1 až 4 | m3 | 22.72 |  | 0 |  | 0 |  | 0 | 21 | 0 | 0 | 0 | 0 | 0 | 800-1 | RTS 19/ II | RTS 19/ I | 0.652 | 14.81 |  | Práce |  |  |  | POL1_1
|  | 22,72 |  | 22.72 | [22 empty] | VV | 0
19 | 174101102R00 | Zásyp sypaninou se zhutněním v uzavřených prostorách s urovnáním povrchu zásypu s ručním zhutněním | m3 | 25.476 |  | 0 |  | 0 |  | 0 | 21 | 0 | 0 | 0 | 0 | 0 | 800-1 | RTS 19/ II | RTS 19/ I | 1.15 | 29.3 |  | Práce |  |  |  | POL1_1
|  | z jakékoliv horniny s uložením výkopku po vrstvách, | [24 empty] | SPI
|  | za obrubami : (5+4+14+12+44,6+19+17+5+5+2*2+3*2+8+5+15*2+3,4+2,8+5)*0,5*0,15 |  | 14.235 | [22 empty] | VV | 0
|  | přípojky RN1,RN2 : 0,9*2*(1+1)*0,9+1,2*2,6*(1+1)*2,4 |  | 18.216 | [22 empty] | VV | 0
|  | odpočet uzn. položky : -(5,7+1,275) |  | -6.975 | [22 empty] | VV | 0
20 | 175101101RT2 | Obsyp potrubí bez prohození sypaniny, s dodáním štěrkopísku frakce 0 - 22 mm | m3 | 4.428 |  | 0 |  | 0 |  | 0 | 21 | 0 | 1.7 | 7.53 | 0 | 0 | 800-1 | RTS 19/ II | RTS 19/ I | 1.587 | 7.03 |  | Práce |  |  |  | POL1_1
|  | sypaninou z vhodných hornin tř. 1 - 4 nebo materiálem připraveným podél výkopu ve vzdálenosti do 3 m od jeho kraje, pro jakoukoliv hloubku výkopu a jakoukoliv míru zhutnění, | [24 empty] | SPI |  | sypaninou z vhodných hornin tř. 1 - 4 nebo materiálem připraveným podél výkopu ve vzdálenosti do 3 m od jeho kraje, pro jakoukoliv hloubku výkopu a jakoukoliv míru zhutnění,
|  | přípojky RN1,RN2 : 0,9*2*0,45*(1+1)+1,2*2,6*0,45*(1+1) |  | 4.428 | [22 empty] | VV | 0
21 | 199000002R00 | Poplatky za skládku horniny 1- 4 | m3 | 133.235 |  | 0 |  | 0 |  | 0 | 21 | 0 | 0 | 0 | 0 | 0 | 800-1 | RTS 19/ II | RTS 19/ I | 0 | 0 |  | Práce |  |  |  | POL1_1
|  | Odkaz na mn. položky pořadí 16 : 133,23500 |  | 133.235 | [22 empty] | VV | 5
Díl: | 2 | Základy a zvláštní zakládání |  |  |  | 0 |  | 0 |  | 0 |  | 0 |  | 39.28 |  | 0 |  |  |  |  | 75.12 | [5 empty] | DIL
22 | 212792112R00 | Montáž trativodů z flexibilních trubek jakékoliv DN | m | 177 |  | 0 |  | 0 |  | 0 | 21 | 0 | 0.22107 | 39.13 | 0 | 0 | 827-1 | RTS 19/ II | RTS 19/ I | 0.185 | 32.75 |  | Práce |  |  |  | POL1_1
|  | se zřízením štěrkopískového lože pod trubky a s jejich obsypem v průměrném celkovém množství do 0,15 m3/m, | [24 empty] | SPI |  | se zřízením štěrkopískového lože pod trubky a s jejich obsypem v průměrném celkovém množství do 0,15 m3/m,
|  | 275-168+5*(8+6) |  | 177 | [22 empty] | VV | 0
23 | 215901101RT5 | Zhutnění podloží z rostlé horniny 1 až 4 pod násypy z hornin soudržných do 92% PS a nesoudržných sypkých relativní ulehlosti l(d) do 0,8 vibrační deskou | m2 | 282.4762 |  | 0 |  | 0 |  | 0 | 21 | 0 | 0 | 0 | 0 | 0 | 800-1 | RTS 19/ II | RTS 19/ I | 0.15 | 42.37 |  | Práce |  |  |  | POL1_1
|  | z rostlé horniny tř.1 - 4 pod násypy z hornin soudržných do 92% PS a hornin nesoudržných sypkých relativní ulehlosti I(d) do 0,8 | [24 empty] | SPI |  | z rostlé horniny tř.1 - 4 pod násypy z hornin soudržných do 92% PS a hornin nesoudržných sypkých relativní ulehlosti I(d) do 0,8
|  | jízdní pruh : (275-168-17-16,5*3,14*0,5)*2,5+17*3+16,5*3,14*0,5*(2,5+3)*0,5 |  | 282.4762 | [22 empty] | VV | 0
24 | 28611225.AR | trubka plastová drenážní PVC; ohebná; perforovaná po celém obvodu; DN 160,0 mm | m | 192.93 |  | 0 |  | 0 |  | 0 | 21 | 0 | 0.0008 | 0.15 | 0 | 0 | SPCM | RTS 19/ II | RTS 19/ I | 0 | 0 |  | Specifikace |  |  |  | POL3_1
|  | 177*1,09 |  | 192.93 | [22 empty] | VV | 0
Díl: | 4 | Vodorovné konstrukce |  |  |  | 0 |  | 0 |  | 0 |  | 0 |  | 16.27 |  | 0 |  |  |  |  | 15.38 | [5 empty] | DIL
25 | 451572111R00 | Lože pod potrubí, stoky a drobné objekty z kameniva drobného těženého 0÷4 mm | m3 | 8.556 |  | 0 |  | 0 |  | 0 | 21 | 0 | 1.8908 | 16.18 | 0 | 0 | 827-1 | RTS 19/ II | RTS 19/ I | 1.695 | 14.5 |  | Práce |  |  |  | POL1_1
|  | v otevřeném výkopu, | [24 empty] | SPI
|  | dren PE vč.per : (275-168+14*5)*0,4*0,1 |  | 7.08 | [22 empty] | VV | 0
|  | RN1,RN2 žlab,kanalisace : 0,9*2*(1+1)*0,15+1,2*2,6*(1+1)*0,15 |  | 1.476 | [22 empty] | VV | 0
26 | 452386111R00 | Podkladní a vyrovnávací konstrukce vyrovnávací prstence z betonu prostého třídy C -/7,5, výšky do 100 mm | kus | 1 |  | 0 |  | 0 |  | 0 | 21 | 0 | 0.09082 | 0.09 | 0 | 0 | 827-1 | RTS 19/ II | RTS 19/ I | 0.882 | 0.88 |  | Práce |  |  |  | POL1_1
|  | z cementu portlandského nebo struskoportlandského, | [24 empty] | SPI
|  | UV2 : 1 |  | 1 | [22 empty] | VV | 0
Díl: | 5 | Komunikace |  |  |  | 0 |  | 0 |  | 0 |  | 0 |  | 561.88 |  | 0 |  |  |  |  | 134.75 | [5 empty] | DIL
27 | 564681111R00 | Podklad z kameniva hrubého drceného vel. 63-125 mm tloušťka po zhutnění 300 mm | m2 | 282.4762 |  | 0 |  | 0 |  | 0 | 21 | 0 | 0.645 | 182.2 | 0 | 0 | 822-1 | RTS 19/ II | RTS 19/ I | 0.024 | 6.78 |  | Práce |  |  |  | POL1_1
|  | s rozprostřením a zhutněním | [24 empty] | SPI
|  | sanace pláně jízdní pruh : (275-168-17-16,5*3,14*0,5)*2,5+17*3+16,5*3,14*0,5*(2,5+3)*0,5 |  | 282.4762 | [22 empty] | VV | 0
28 | 564851111RT4 | Podklad ze štěrkodrti s rozprostřením a zhutněním frakce 0-63 mm, tloušťka po zhutnění 150 mm | m2 | 282.4762 |  | 0 |  | 0 |  | 0 | 21 | 0 | 0.378 | 106.78 | 0 | 0 | 822-1 | RTS 19/ II | RTS 19/ I | 0.026 | 7.34 |  | Práce |  |  |  | POL1_1
|  | výměra sanace : 282,47625 |  | 282.4762 | [22 empty] | VV | 0
29 | 564871111R00 | Podklad ze štěrkodrti s rozprostřením a zhutněním frakce 0-63 mm, tloušťka po zhutnění 250 mm | m2 | 120.725 |  | 0 |  | 0 |  | 0 | 21 | 0 | 0.55125 | 66.55 | 0 | 0 | 822-1 | RTS 19/ II | RTS 19/ I | 0.027 | 3.26 |  | Práce |  |  |  | POL1_1
|  | chodníky u BD1003 : 7,5*4,5*0,5+7*1,5*0,7+(14+12,5)*0,5*2+8*1 |  | 58.725 | [22 empty] | VV | 0
|  | chodníky u BD1002 : (23,5+22)*0,5*2+5*4,5-2*3 |  | 62 | [22 empty] | VV | 0
30 | 564952111R00 | Podklad nebo kryt z mechanicky zpevněného kameniva (MZK) tloušťka po zhutnění 150 mm | m2 | 284.4762 |  | 0 |  | 0 |  | 0 | 21 | 0 | 0.36834 | 104.78 | 0 | 0 | 822-1 | RTS 19/ II | RTS 19/ I | 0.033 | 9.39 |  | Práce |  |  |  | POL1_1
|  | s rozprostřením a zhutněním | [24 empty] | SPI
|  | jízdní pruh : (275-168-17-16,5*3,14*0,5)*2,5+16,5*3,14*0,5*(2,5+3)*0,5+17*3+1*2 |  | 284.4762 | [22 empty] | VV | 0
31 | 565141111RT2 | Podklad z kameniva obaleného asfaltem ACP 16+ až ACP 22+, v pruhu šířky do 3 m, třídy 1, tloušťka po zhutnění 60 mm | m2 | 284.4762 |  | 0 |  | 0 |  | 0 | 21 | 0 | 0.15826 | 45.02 | 0 | 0 | 822-1 | RTS 19/ II | RTS 19/ I | 0.056 | 15.93 |  | Práce |  |  |  | POL1_1
|  | s rozprostřením a zhutněním | [24 empty] | SPI
|  | 284,47625 |  | 284.4762 | [22 empty] | VV | 0
32 | 573111111R00 | Postřik živičný infiltrační s posypem kamenivem v množství 0,6 kg/m2 | m2 | 284.4762 |  | 0 |  | 0 |  | 0 | 21 | 0 | 0.00561 | 1.6 | 0 | 0 | 822-1 | RTS 19/ II | RTS 19/ I | 0.004 | 1.14 |  | Práce |  |  |  | POL1_1
|  | z asfaltu silničního | [24 empty] | SPI
|  | 284,47625 |  | 284.4762 | [22 empty] | VV | 0
33 | 573231110R00 | Postřik živičný spojovací bez posypu kamenivem z emulze, v množství od 0,3 do 0,5 kg/m2 | m2 | 284.4762 |  | 0 |  | 0 |  | 0 | 21 | 0 | 0.0005 | 0.14 | 0 | 0 | 822-1 | RTS 19/ II | RTS 19/ I | 0.002 | 0.57 |  | Práce |  |  |  | POL1_1
|  | 284,47625 |  | 284.4762 | [22 empty] | VV | 0
34 | 577131111RT2 | Beton asfaltový s rozprostřením a zhutněním v pruhu šířky do 3 m, ACO 11+, tloušťky 40 mm, plochy od 201 do 1000 m2 | m2 | 284.4762 |  | 0 |  | 0 |  | 0 | 21 | 0 | 0.10373 | 29.51 | 0 | 0 | 822-1 | RTS 19/ II | RTS 19/ I | 0.064 | 18.21 |  | Práce |  |  |  | POL1_1
|  | 284,47625 |  | 284.4762 | [22 empty] | VV | 0
35 | 596215021R00 | Kladení zámkové dlažby do drtě tloušťka dlažby 60 mm, tloušťka lože 40 mm | m2 | 120.725 |  | 0 |  | 0 |  | 0 | 21 | 0 | 0.0739 | 8.92 | 0 | 0 | 822-1 | RTS 19/ II | RTS 19/ I | 0.452 | 54.57 |  | Práce |  |  |  | POL1_1
|  | s provedením lože z kameniva drceného, s vyplněním spár, s dvojitým hutněním a se smetením přebytečného materiálu na krajnici. S dodáním hmot pro lože a výplň spár. | [24 empty] | SPI |  | s provedením lože z kameniva drceného, s vyplněním spár, s dvojitým hutněním a se smetením přebytečného materiálu na krajnici. S dodáním hmot pro lože a výplň spár.
|  | vým.podklad tl.25 cm : 120,725 |  | 120.725 | [22 empty] | VV | 0
36 | 596215028R00 | Kladení zámkové dlažby do drtě příplatek za více barev dlažby tloušťky 60 mm | m2 | 120.725 |  | 0 |  | 0 |  | 0 | 21 | 0 | 0 | 0 | 0 | 0 | 822-1 | RTS 19/ II | RTS 19/ I | 0.055 | 6.64 |  | Práce |  |  |  | POL1_1
|  | s provedením lože z kameniva drceného, s vyplněním spár, s dvojitým hutněním a se smetením přebytečného materiálu na krajnici. S dodáním hmot pro lože a výplň spár. | [24 empty] | SPI |  | s provedením lože z kameniva drceného, s vyplněním spár, s dvojitým hutněním a se smetením přebytečného materiálu na krajnici. S dodáním hmot pro lože a výplň spár.
|  | 120,725 |  | 120.725 | [22 empty] | VV | 0
37 | 596291111R00 | Řezání zámkové dlažby tloušťky 60 mm | m | 26.64 |  | 0 |  | 0 |  | 0 | 21 | 0 | 0.00033 | 0.01 | 0 | 0 | 822-1 | RTS 19/ II | RTS 19/ I | 0.41 | 10.92 |  | Práce |  |  |  | POL1_1
|  | u BD 1003 : 3+2,5+1+2+10+3,14*1*0,5 |  | 20.07 | [22 empty] | VV | 0
|  | u BD 1002 : 5+3,14*1*0,5 |  | 6.57 | [22 empty] | VV | 0
38 | 59245110R | dlažba betonová dvouvrstvá, skladebná; obdélník; šedá; l = 200 mm; š = 100 mm; tl. 60,0 mm | m2 | 122.1412 |  | 0 |  | 0 |  | 0 | 21 | 0 | 0.129 | 15.76 | 0 | 0 | SPCM | RTS 19/ II | RTS 19/ I | 0 | 0 |  | Specifikace |  |  |  | POL3_1
|  | 120,725*1,05-4,62 |  | 122.1412 | [22 empty] | VV | 0
39 | 592451151R | dlažba betonová dvouvrstvá, skladebná; obdélník; dlaždice pro nevidomé; červená; l = 200 mm; š = 100 mm; tl. 60,0 mm | m2 | 4.62 |  | 0 |  | 0 |  | 0 | 21 | 0 | 0.1315 | 0.61 | 0 | 0 | SPCM | RTS 19/ II | RTS 19/ I | 0 | 0 |  | Specifikace |  |  |  | POL3_1
|  | ((2+1)*0,4+(3+3+2)*0,4)*1,05 |  | 4.62 | [22 empty] | VV | 0
Díl: | 8 | Trubní vedení |  |  |  | 0 |  | 0 |  | 0 |  | 0 |  | 3.15 |  | 0 |  |  |  |  | 6.71 | [5 empty] | DIL
40 | 895941311RT2 | Zřízení vpusti kanalizační uliční z betonových dílců včetně dodávky dílců pro uliční vpusti TBV pro typ UVB-50 | kus | 1 |  | 0 |  | 0 |  | 0 | 21 | 0 | 3.0597 | 3.06 | 0 | 0 | 827-1 | RTS 19/ II | RTS 19/ I | 5.024 | 5.02 |  | Práce |  |  |  | POL1_1
|  | včetně zřízení lože ze štěrkopísku, | [24 empty] | SPI
|  | UV1 : 1 |  | 1 | [22 empty] | VV | 0
41 | 899203111RT3 | Osazení mříží litinových včetně dodání mříže 500 x 500 mm, únosnost D400 | kus | 1 |  | 0 |  | 0 |  | 0 | 21 | 0 | 0.09436 | 0.09 | 0 | 0 | 827-1 | RTS 19/ II | RTS 19/ I | 1.689 | 1.69 |  | Práce |  |  |  | POL1_1
|  | včetně rámů a košů na bahno, | [24 empty] | SPI
|  | UV1, včetně dodávky rámu : 1 |  | 1 | [22 empty] | VV | 0
42 | 899901OA0 | PŘEPOJENÍ PŘÍPOJEK | KUS | 2 |  | 0 |  | 0 |  | 0 | 21 | 0 | 0 | 0 | 0 | 0 |  | RTS 19/ II | EXP 18 | 0 | 0 |  | Agregovaná položka |  |  |  | POL2_1
|  | UV1,žlab : 1+1 |  | 2 | [22 empty] | VV | 0
Díl: | 91 | Doplňující práce na komunikaci |  |  |  | 0 |  | 0 |  | 0 |  | 0 |  | 47.17 |  | 0.92 |  |  |  |  | 74.74 | [5 empty] | DIL
43 | 914001121RT6 | Osazení a montáž svislých dopravních značek sloupek, do betonového základu a AL patky, včetně dodávky sloupku a značky | kus | 4 |  | 0 |  | 0 |  | 0 | 21 | 0 | 0.1176 | 0.47 | 0 | 0 | 822-1 | RTS 19/ II | RTS 19/ I | 0.918 | 3.67 |  | Práce |  |  |  | POL1_1
|  | IP12,IP11b : 2+2 |  | 4 | [22 empty] | VV | 0
44 | 914991001R00 | Dočasné dopravní značení montáž , dopravní značky včetně stojanu | kus | 12 |  | 0 |  | 0 |  | 0 | 21 | 0 | 0.066 | 0.79 | 0 | 0 | 822-1 | RTS 19/ II | RTS 19/ I | 0.17 | 2.04 |  | Práce |  |  |  | POL1_1
|  | B1,E13,E3a,IP10a,IP10b : 2+2+2+2+4 |  | 12 | [22 empty] | VV | 0
45 | 914991003R00 | Dočasné dopravní značení montáž , zábrany včetně sloupků a podstavců | kus | 2 |  | 0 |  | 0 |  | 0 | 21 | 0 | 0.067 | 0.13 | 0 | 0 | 822-1 | RTS 19/ II | RTS 19/ I | 0.148 | 0.3 |  | Práce |  |  |  | POL1_1
|  | Z2 : 2 |  | 2 | [22 empty] | VV | 0
46 | 914992001R00 | Dočasné dopravní značení vlastní nájem, dopravní značky včetně stojanu | kus | 1092 |  | 0 |  | 0 |  | 0 | 21 | 0 | 0 | 0 | 0 | 0 | 822-1 | RTS 19/ II | RTS 19/ I | 0 | 0 |  | Práce |  |  |  | POL1_1
|  | 12*91 |  | 1092 | [22 empty] | VV | 0
47 | 914992003R00 | Dočasné dopravní značení vlastní nájem, zábrany včetně sloupků a podstavců | kus | 182 |  | 0 |  | 0 |  | 0 | 21 | 0 | 0 | 0 | 0 | 0 | 822-1 | RTS 19/ II | RTS 19/ I | 0 | 0 |  | Práce |  |  |  | POL1_1
|  | 2*91 |  | 182 | [22 empty] | VV | 0
48 | 914993001R00 | Demontáž dočasného dopravního značení značky včetně stojanu | kus | 12 |  | 0 |  | 0 |  | 0 | 21 | 0 | 0.067 | 0.8 | 0.066 | 0.79 | 822-1 | RTS 19/ II | RTS 19/ I | 0.1105 | 1.33 |  | Práce |  |  |  | POL1_1
|  | 12 |  | 12 | [22 empty] | VV | 0
49 | 914993003R00 | Demontáž dočasného dopravního značení zábrany včetně sloupků a podstavců | kus | 2 |  | 0 |  | 0 |  | 0 | 21 | 0 | 0.067 | 0.13 | 0.067 | 0.13 | 822-1 | RTS 19/ II | RTS 19/ I | 0.0736 | 0.15 |  | Práce |  |  |  | POL1_1
|  | 2 |  | 2 | [22 empty] | VV | 0
50 | 916261111RT1 | Osazení silniční obruby z dlažebních kostek včetně dodávky dlažebních kostek z kostek drobných 120 mm, s boční opěrou z betonu prostého, do lože z betonu prostého C 12/15 | m | 109.785 |  | 0 |  | 0 |  | 0 | 21 | 0 | 0.12471 | 13.69 | 0 | 0 | 822-1 | RTS 19/ II | RTS 19/ I | 0.119 | 13.06 |  | Práce |  |  |  | POL1_1
|  | v jedné řadě, se zřízením lože tl. 5 až 10 cm, s vyplněním a zatřením spár cementovou maltou | [24 empty] | SPI
|  | 2+275-168+(18-15)*3,14*0,5-(8,5-6)*3,14*0,5 |  | 109.785 | [22 empty] | VV | 0
51 | 917862111RT5 | Osazení silničního nebo chodníkového obrubníku včetně dodávky betonovéího obrubníku rozměru 1000/100/250 mm, stojatého, s boční opěrou z betonu prostého, do lože z betonu prostého C 12/15 | m | 87 |  | 0 |  | 0 |  | 0 | 21 | 0 | 0.22133 | 19.26 | 0 | 0 | 822-1 | RTS 19/ II | RTS 19/ I | 0.272 | 23.66 |  | Práce |  |  |  | POL1_1
|  | S dodáním hmot pro lože tl. 80-100 mm. | [24 empty] | SPI
|  | 4+14+13+19+17+5*2+(2+3)*2 |  | 87 | [22 empty] | VV | 0
52 | 917862111RT7 | Osazení silničního nebo chodníkového obrubníku včetně dodávky betonovéího obrubníku rozměru 1000/150/250 mm, stojatého, s boční opěrou z betonu prostého, do lože z betonu prostého C 12/15 | m | 32 |  | 0 |  | 0 |  | 0 | 21 | 0 | 0.26981 | 8.63 | 0 | 0 | 822-1 | RTS 19/ II | RTS 19/ I | 0.272 | 8.7 |  | Práce |  |  |  | POL1_1
|  | S dodáním hmot pro lože tl. 80-100 mm. | [24 empty] | SPI
|  | podél silnice : 13+19 |  | 32 | [22 empty] | VV | 0
53 | 917862111RV3 | Osazení silničního nebo chodníkového obrubníku včetně dodávky betonovéího obrubníku nájezdového 1000/150/150 mm, stojatého, s boční opěrou z betonu prostého, do lože z betonu prostého C 12/15 | m | 9.2 |  | 0 |  | 0 |  | 0 | 21 | 0 | 0.1952 | 1.8 | 0 | 0 | 822-1 | RTS 19/ II | RTS 19/ I | 0.272 | 2.5 |  | Práce |  |  |  | POL1_1
|  | S dodáním hmot pro lože tl. 80-100 mm. | [24 empty] | SPI
|  | 2+2,5+1,7+3 |  | 9.2 | [22 empty] | VV | 0
54 | 917862111RV4 | Osazení silničního nebo chodníkového obrubníku včetně dodávky betonovéího obrubníku nájezdového náběhového 1000/150/150-250, stojatého, s boční opěrou z betonu prostého, do lože z betonu prostého C 12/15 | m | 6 |  | 0 |  | 0 |  | 0 | 21 | 0 | 0.21116 | 1.27 | 0 | 0 | 822-1 | RTS 19/ II | RTS 19/ I | 0.272 | 1.63 |  | Práce |  |  |  | POL1_1
|  | S dodáním hmot pro lože tl. 80-100 mm. | [24 empty] | SPI
|  | 3L+3P : 6 |  | 6 | [22 empty] | VV | 0
55 | 919726213R00 | Dilatační spáry řezané letištních ploch těsnění spár zálivkou za tepla s dvojnásobným penetračním nátěrem a s pryžovou vložkou pod zálivku | m | 117.5 |  | 0 |  | 0 |  | 0 | 21 | 0 | 0.0001 | 0.01 | 0 | 0 | 822-1 | RTS 19/ II | RTS 19/ I | 0.065 | 7.64 |  | Práce |  |  |  | POL1_1
|  | 2+278-168+2,5+3 |  | 117.5 | [22 empty] | VV | 0
56 | 919735111R00 | Řezání stávajících krytů nebo podkladů živičných, hloubky do 50 mm | m | 117.5 |  | 0 |  | 0 |  | 0 | 21 | 0 | 0 | 0 | 0 | 0 | 822-1 | RTS 19/ II | RTS 19/ I | 0.032 | 3.76 |  | Práce |  |  |  | POL1_1
|  | včetně spotřeby vody | [24 empty] | SPI
|  | 117,5 |  | 117.5 | [22 empty] | VV | 0
57 | 919735113R00 | Řezání stávajících krytů nebo podkladů živičných, hloubky přes 100 do 150 mm | m | 114.5 |  | 0 |  | 0 |  | 0 | 21 | 0 | 0 | 0 | 0 | 0 | 822-1 | RTS 19/ II | RTS 19/ I | 0.055 | 6.3 |  | Práce |  |  |  | POL1_1
|  | včetně spotřeby vody | [24 empty] | SPI
|  | pro výkopy : 107+2+2,5+3 |  | 114.5 | [22 empty] | VV | 0
58 | 11163630R | asfaltová zálivka modifikovaná; zpracování za horka; bod měknutí nad 90°C; skupenství při 20°C tuhá hmota; hustota při 25°C 1 000 kg/m3; nerozpustný ve vodě; hořlavý; bod hoření nad 300 °C; černý | t | 0.19388 |  | 0 |  | 0 |  | 0 | 21 | 0 | 1 | 0.19 | 0 | 0 | SPCM | RTS 19/ II | RTS 19/ I | 0 | 0 |  | Specifikace |  |  |  | POL3_1
|  | 0,05*0,015*2*1,1*117,5 |  | 0.19388 | [22 empty] | VV | 0
Díl: | 96 | Bourání konstrukcí |  |  |  | 0 |  | 0 |  | 0 |  | 0 |  | 0 |  | 0 |  |  |  |  | 0 | [5 empty] | DIL
59 | 96687OA0 | VYBOURÁNÍ ULIČNÍCH VPUSTÍ KOMPLETNÍCH | KUS | 2 |  | 0 |  | 0 |  | 0 | 21 | 0 | 0 | 0 | 0 | 0 |  | RTS 19/ II | EXP 18 | 0 | 0 |  | Agregovaná položka |  |  |  | POL2_1
|  | 1+1 |  | 2 | [22 empty] | VV | 0
Díl: | 99 | Staveništní přesun hmot |  |  |  | 0 |  | 0 |  | 0 |  | 0 |  | 0 |  | 0 |  |  |  |  | 263.45 | [5 empty] | DIL
60 | 998223011R00 | Přesun hmot pozemních komunikací, kryt dlážděný jakékoliv délky objektu | t | 675.5165 |  | 0 |  | 0 |  | 0 | 21 | 0 | 0 | 0 | 0 | 0 | 822-1 | RTS 19/ II | RTS 19/ I | 0.39 | 263.45 |  | Přesun hmot |  |  |  | POL7_
|  | vodorovně do 200 m | [24 empty] | SPI
Díl: | 999 | Poplatky za skládky |  |  |  | 0 |  | 0 |  | 0 |  | 0 |  | 0 |  | 0 |  |  |  |  | 0 | [5 empty] | DIL
61 | 979990104R00 | Poplatek za skládku beton nad 30x30 cm | t | 56.87 |  | 0 |  | 0 |  | 0 | 21 | 0 | 0 | 0 | 0 | 0 | 801-3 | RTS 19/ II | RTS 19/ I | 0 | 0 |  | Práce |  |  |  | POL1_3
|  | 1 : 24,2+32,67 |  | 56.87 | [22 empty] | VV | 0
62 | 979990112R00 | Poplatek za skládku obalovaný asfalt | t | 269.173 |  | 0 |  | 0 |  | 0 | 21 | 0 | 0 | 0 | 0 | 0 | 801-3 | RTS 19/ II | RTS 19/ I | 0 | 0 |  | Práce |  |  |  | POL1_3
|  | 1 : 269,173 |  | 269.173 | [22 empty] | VV | 0
Díl: | D96 | Přesuny suti a vybouraných hmot |  |  |  | 0 |  | 0 |  | 0 |  | 0 |  | 0 |  | 0 |  |  |  |  | 107.6 | [5 empty] | DIL
63 | 979082213R00 | Vodorovná doprava suti po suchu do 1 km | t | 269.173 |  | 0 |  | 0 |  | 0 | 21 | 0 | 0 | 0 | 0 | 0 | 822-1 | RTS 19/ II | RTS 19/ I | 0.01 | 2.69 |  | Práce |  |  |  | POL1_
|  | 269,173 |  | 269.173 | [22 empty] | VV | 0
64 | 979082219R00 | Vodorovná doprava suti po suchu příplatek k ceně za každý další i započatý 1 km přes 1 km | t | 3768.422 |  | 0 |  | 0 |  | 0 | 21 | 0 | 0 | 0 | 0 | 0 | 822-1 | RTS 19/ II | RTS 19/ I | 0 | 0 |  | Práce |  |  |  | POL1_3
|  | 269,173*14 |  | 3768.422 | [22 empty] | VV | 0
65 | 979084216R00 | Vodorovná doprava vybouraných hmot po suchu bez naložení, ale se složením na vzdálenost do 5 km | t | 56.87 |  | 0 |  | 0 |  | 0 | 21 | 0 | 0 | 0 | 0 | 0 | 822-1 | RTS 19/ II | RTS 19/ I | 0.688 | 39.13 |  | Práce |  |  |  | POL1_3
|  | 1 : 24,2+32,67 |  | 56.87 | [22 empty] | VV | 0
66 | 979084219R00 | Vodorovná doprava vybouraných hmot po suchu příplatek k ceně za každých dalších i započatých 5 km přes 5 km | t | 113.74 |  | 0 |  | 0 |  | 0 | 21 | 0 | 0 | 0 | 0 | 0 | 822-1 | RTS 19/ II | RTS 19/ I | 0 | 0 |  | Práce |  |  |  | POL1_3
|  | 56,87*2 |  | 113.74 | [22 empty] | VV | 0
67 | 979087212R00 | Nakládání na dopravní prostředky suti | t | 269.173 |  | 0 |  | 0 |  | 0 | 21 | 0 | 0 | 0 | 0 | 0 | 822-1 | RTS 19/ II | RTS 19/ I | 0.099 | 26.65 |  | Práce |  |  |  | POL1_3
|  | pro vodorovnou dopravu | [24 empty] | SPI
|  | 269,173 |  | 269.173 | [22 empty] | VV | 0
68 | 979087213R00 | Nakládání na dopravní prostředky vybouraných hmot | t | 56.87 |  | 0 |  | 0 |  | 0 | 21 | 0 | 0 | 0 | 0 | 0 | 822-1 | RTS 19/ II | RTS 19/ I | 0.688 | 39.13 |  | Práce |  |  |  | POL1_3
|  | pro vodorovnou dopravu | [24 empty] | SPI
|  | 56,87 |  | 56.87 | [22 empty] | VV | 0
[25 empty] | 15 | 21 | DPH
| Celkem |  |  |  |  | 0 | [18 empty] | 0 | 0 | SUM
END
Note on S6: Jedná se o informaci, zda se jedná o položku, která je do rozpočtu zadána z cenové soustavy RTS, nebo vlastní.
Note on T6: Jedná se o název CÚ, která je zadána u položky rozpočtu