## Nábytek
NÁBYTEK - DŮM DĚTÍ A MLÁDEŽE KOPŘIVNICE
Položka č. | místnost č. | účel místnosti, využití | označení | ilustrační foto | název | popis - přibližné rozměry a jiné parametry | množství | jednotka | Jednotková cena bez DPH | DPH | Jednotková cena s DPH | Celková cena bez DPH | Celková cena s DPH | poznámky
Rozměry prvků jsou orientační. Lze je přizpůsobit dle dostupných výrobků na trhu a také přesnému zaměření po realizaci stavebních prací (může se lišit od projektové dokumentace)
1c | 1.12 | MODELÁŘSKÁ DÍLNA | St 1 |  | stůl | Rozměr desky stolu cca 70x120 cm, tl. desky 25 mm, LTD (laminovaná dřevotřísková deska) s ABS hranou 2mm, celková výška stolu cca 75 cm, šrouby lze upravit rovinu stolu, výšková stavitelnost šroubu - rektifikace 0-2 cm. | 6 | ks |  |  |  | 0 | 0 | podnoží: kovová jäklová konstrukce, rám z profilů 40 x 20 mm, nohy 30 x 30 mm, povrchová úprava práškovým lakováním v odstínu RAL 9006 deskastolu: standardní desén LDT buk standardní výška - vel. 6 (76 cm)
2c | 1.12 | MODELÁŘSKÁ DÍLNA | Ž 1 |  | židle | Výškově nastavitelná žákovská školní židle s posuvným sedákem pro optimální nastavení hloubky sezení pro danou velikost školního nábytku. možné velikosti židle 3-5. | 16 | ks |  |  |  | 0 | 0 | Nosnost židle je 120kg. Kovová konstrukce z trubky 28 a 32 mm je povrchově upravena práškovým lakováním RAL 9006, anatomicky tvarovaný sedák a opěrák z vícevrstvé překližky, oboustranně lakováno zdravotně nezávadným lakem, posuvný systém sedáku pro nastavení optimální polohy plastové elementy pro uložení židle do košíku, plastový návlek i objímka ke krytí nastavovacích imbusových šroubů
3c | 1.12 | MODELÁŘSKÁ DÍLNA |  |  | podsedák | Rozměr cca: 40x40 cm, tl=4cm, s výplní z měkké pěny, v zadní čísti sedáku jsou tkaničky nebo suché zipy k připevnění ke konstrukci židle. | 16 | ks |  |  |  | 0 | 0 | pratelný
4c | 1.12 | MODELÁŘSKÁ DÍLNA | ponk |  | ponk pracovní oboustranný | Pracovní stůl kovové konstrukce pro dva žáky z profilovaných plechů a jeklů o rozměrech 1330 x 600 x 780 mm. Pracovní deska je ze spárovky z tvrdého dřeva o tloušťce 28 mm. | 6 | ks |  |  |  | 0 | 0 | Součástí ponku jsou dvě uzamykatelné zásuvky na protilehlých stranách a dva dílenské svěráky proti sobě. Možnost nastavitelné výšky stolu. Nohy jsou opatřeny stavěcím šroubem pro vyrovnání dle podlahy.
5c | 1.12 | MODELÁŘSKÁ DÍLNA |  |  | věšák | Kovový stojanový věšák s dřevěnými koncovkami na zavěšení oděvů, rozměry: základna 33x33 cm, výška 1750 mm | 2 | ks |  |  |  | 0 | 0 | Materiál: ocelové trubky ukončené dřevěnými koncovkami v barvě třešně, povrchová úprava stříbrnošedý lak
6c | 1.12 | MODELÁŘSKÁ DÍLNA |  |  | skříňová sestava | Horní díl, skříň prosklená, rozměry: š=800 mm x hl.=300 mm, v=1800 mm, Materiál: LTD lamino, tl.=18 mm, dezén buk rustik (příp. buk přírodní), úchytky, madla a pojezdový systém stříbrná kovová barva: nerez, hliník nebo chrom mat | 4 |  |  |  |  | 0 | 0 | součást sestavy - rozměry: celková délka=4000mm, hl. 500 a 300 mm, výška celková 2700mm (900+1800 mm) skříňky možnost uzamčení, podrobně viz výkresová dokumentace, název výkresu: MODELÁŘSKÁ DÍLNA - SkS 1.12,
7c | 1.12 | MODELÁŘSKÁ DÍLNA |  |  | skříňová sestava | Horní díl, skříň plná, rozměry: š=800 mm x hl.=300 mm, v=1800 mm, Materiál: LTD lamino, tl.=18 mm, dezén buk rustik (příp. buk přírodní), úchytky, madla a pojezdový systém stříbrná kovová barva: nerez, hliník nebo chrom mat | 1 |  |  |  |  | 0 | 0 | součást sestavy - rozměry: celková délka=4000mm, hl. 500 a 300 mm, výška celková 2700mm (900+1800 mm) skříňky možnost uzamčení, podrobně viz výkresová dokumentace, název výkresu: MODELÁŘSKÁ DÍLNA - SkS 1.12,
8c | 1.12 | MODELÁŘSKÁ DÍLNA |  |  | skříňová sestava | Spodní díl skříň plná, rozměry: š=800 mm x hl.=500 mm, v=900 mm, Materiál: LTD lamino, tl.=18 mm, dezén buk rustik (příp. buk přírodní), úchytky, madla a pojezdový systém stříbrná kovová barva: nerez, hliník nebo chrom mat | 5 |  |  |  |  | 0 | 0 | součást sestavy - rozměry: celková délka=4000mm, hl. 500 a 300 mm, výška celková 2700mm (900+1800 mm) skříňky možnost uzamčení, podrobně viz výkresová dokumentace, název výkresu: MODELÁŘSKÁ DÍLNA - SkS 1.12,
9c | 1.12 | MODELÁŘSKÁ DÍLNA |  |  | skříňová sestava | práce, montáž nábytku | 1 |  |  |  |  | 0 | 0
12c | 2.09 | UČEBNA KYBERNETIKY A ROBOTIKY | St 3 |  | stůl | stůl / katedra s jedním uzamykatelným šuplíkem, rozměr desky 130x60 cm, tl. 18 mm s ABS hranou 2mm, hrany bez zaoblení, kovová podnož stolu, celkový výška stolu cca 75 cm | 13 | ks |  |  |  | 0 | 0 | kovová konstrukce z trubky 32 mm, povrchově upravena práškovým lakováním RAL 9006 pracovní desku lavice: LDT buk rustik tl. 18 mm s ABS hranou, vysoká okopová deska, plastový návlek lavice s nivelační nožkou
13c | 2.09 | UČEBNA KYBERNETIKY A ROBOTIKY | Ž 3 |  | židle | Pevná židle klasické konstrukce, stohovatelná | 25 | ks |  |  |  | 0 | 0 | trubková konstrukce – průměr 25 mm, RAL 9006, překližkový sedák i opěrák. Nosnost židle je 120kg
14c | 2.09 | UČEBNA KYBERNETIKY A ROBOTIKY |  |  | podsedák | rozměr cca: 40x40 cm, tl=4cm, s výplní z měkké pěny, v zadní čísti sedáku jsou tkaničky nebo suché zipy k připevnění ke konstrukci židle | 25 | ks |  |  |  | 0 | 0 | pratelný
15c | 2.09 | UČEBNA KYBERNETIKY A ROBOTIKY | KP 1 |  | krabice na stavebnice | krabice plastová, transparentní s víkem na uskladnění stavebnic, stohovatelné, omyvatelné rozměr cca: 39x28 cm, v=28 cm, objem 22 l, | 6 | ks |  |  |  | 0 | 0 | na větší kusy stavebnicových prvků, vč.víka
16c | 2.09 | UČEBNA KYBERNETIKY A ROBOTIKY | KP 2 |  | krabice na stavebnice | krabice plastová, transparentní s víkem na uskladnění stavebnic, stohovatelné, omyvatelné rozměr cca: 39x28 cm, v=14 cm, objem 11 l, | 12 | ks |  |  |  | 0 | 0 | na drobnější kousky stavebnicových prvků, vč.víka
17c | 2.09 | UČEBNA KYBERNETIKY A ROBOTIKY |  |  | věšák | Kovový stojanový věšák s dřevěnými koncovkami na zavěšení oděvů, rozměry: základna 33x33 cm, výška 1750 mm | 2 | ks |  |  |  | 0 | 0 | Materiál: ocelové trubky ukončené dřevěnými koncovkami v barvě třešně, povrchová úprava stříbrnošedý lak
18c | 2.01 | MEDIA KLUB | St 3 |  | stůl | stůl pracovní sklopný, rozměr pracovní desky cca 1200x600 mm, tloušťka desky cca 25 mm | 5 | ks |  |  |  | 0 | 0 | praktický stůl, pracovní deska z LTD BUK tl.25 mm nebo bukové spárovky uloženana kovovém sklopném mechanismu (povrchová úprava práškovým lakováním RAL 9006 nebo černá) nosnost stolu je max. 150 kg
19c | 2.01 | MEDIA KLUB | Ž 2 |  | židle | pevná stabilní židle, stohovatelná. Materiály: plastový sedák, kovové podnoží RAL 9006 | 10 | ks |  |  |  | 0 | 0 | Židle jsou stohovatelné a lze je spojovat do řad. Konstrukce podnože je ze speciálního elipsového oválu, který zaručuje velkou stabilitu a odolnost židle. Nosnost 120kg
20c | 2.01 | MEDIA KLUB |  |  | podsedák | rozměr cca: 40x40 cm, tl=4cm, s výplní z měkké pěny, v zadní čísti sedáku jsou tkaničky nebo suché zipy k připevnění ke konstrukci židle | 10 | ks |  |  |  | 0 | 0 | pratelný podsedák, příp. s odnímatelným pratelným pohem
21c | 2.01 | MEDIA KLUB | VN 1 |  | VĚŠÁK | více-háčkový nástěnný věšák, rozměry: 51x8x3 cm, materiál: dřevo - přírodní vzhled, kovové háčky, Nosnost: 2,2 kg na háček. vč. montážního materiálu (hmoždinky a šrouby) | 2 | ks |  |  |  | 0 | 0 | Dřevěné tělo výrobku je vybaveno pěti sklopnými háčky. Pokud věšák zrovna nepoužíváte, každý háček vklouzne zpět do žlábku, což zaručuje elegantní vzhled a prostorově úsporné řešení. Věšák je vyroben z tvrdého dřeva s broušenými poniklovanými háčky.
22c | 2.01 | MEDIA KLUB | VN 2 |  | VĚŠÁK | více-háčkový nástěnný věšák, rozměry: 7x81x3 cm, materiál: dřevo - přírodní vzhled, kovové háčky | 2 | ks |  |  |  | 0 | 0 | Dřevěné tělo výrobku je vybaveno osmi sklopnými háčky. Pokud věšák zrovna nepoužíváte, každý háček vklouzne zpět do žlábku, což zaručuje elegantní vzhled a prostorově úsporné řešení. Věšák je vyroben z tvrdého dřeva s broušenými poniklovanými háčky.
23c | 2.01 | MEDIA KLUB |  |  | montáž | práce-montáž a montážní materiál (hmoždinky, vruty…) ke stolům a věšákům | 1 |  |  |  |  | 0 | 0
24c | 2.01 | MEDIA KLUB | SkS 2.01 |  | SKŘÍŇ | skříň s posuvnými dveřmi, zamykatelná, rozměry: š=280, hl=80, v=270 cm, podrobně viz. výkresová dokumentace, název výkresu: FILMOVÝ KLUB - SKŘÍNĚ | 1 | ks |  |  |  | 0 | 0 | materiál - LTD lamino, tl.=18 mm, dezén buk rustik (příp. buk přírodní), úchytky, madla a pojezdový systém stříbrná kovová barva: nerez, hliník nebo chrom mat
25c | 2.01 | MEDIA KLUB | SkS 2.01 |  | SKŘÍŇ | skříň s posuvnými dveřmi, zamykatelná, rozměry: š=110, hl=50, v=270 cm, na dveřích tabulová barva nebo fólie, podrobně viz. výkresová dokumentace, název výkresu: FILMOVÝ KLUB - SKŘÍNĚ | 1 | ks |  |  |  | 0 | 0 | materiál - LTD lamino, tl.=18 mm, dezén buk rustik (příp. buk přírodní), úchytky, madla a pojezdový systém stříbrná kovová barva: nerez, hliník nebo chrom mat
26c | 2.01 | MEDIA KLUB | SkS 2.01 |  | SKŘÍŇ | skříň s posuvnými dveřmi, zamykatelná, rozměry: š=120, hl=50, v=120 cm, podrobně viz. výkresová dokumentace, název výkresu: FILMOVÝ KLUB - SKŘÍNĚ | 1 | ks |  |  |  | 0 | 0 | materiál - LTD lamino, tl.=18 mm, dezén buk rustik (příp. buk přírodní), úchytky, madla a pojezdový systém stříbrná kovová barva: nerez, hliník nebo chrom mat
27c | 2.01 | MEDIA KLUB | SkS 2.01 |  | montáž | práce, montáž nábytku (skříně na míru) | 1 |  |  |  |  | 0 | 0
28c | 2.01 | MEDIA KLUB |  |  | nástěnka korková | 60 x 90 cm | 3 | ks |  |  |  | 0 | 0
Celkem | [11 empty] | 0 | 0