## Krycí list
VÝKAZ VÝMĚR - NÁKLADY ZPŮSOBILÉ
Stavba: |  | Zateplení obvodového a střešního pláště a rekonstrukce balkónových konstrukcí domu s pečovatelskou službou na ul. Česká 320 v Kopřivnici
Objekt:
[7 empty] | IČO |  | DIČ
Objednatel: |  | Město Kopřivnice, Štefánikova 1163, 742 21 Kopřivnice |  |  |  |  | 004 15 227
Projektant: |  | Havířovská inženýrská kancelář, spol. s r.o. |  |  |  |  | 646 18 633 |  | CZ64618633
Zhotovitel:
Subdodavatel:
Zpracovatel PP:
Uživatel:
Jiné údaje:
Název MJ: |  |  |  | Počet MJ: |  |  | Náklady na MJ:
JKSO: |  | 801 19 |  | Ev.č.typ.proj.: |  |  | Cenová úroveň: |  | RTS I / 2016
Reg. Číslo: |  |  |  | Zakázka:
Rozpočtové náklady v korunách
Základní rozpočtové náklady | [5 empty] | Vedlejší rozpočtové náklady
1 | ZRN prací montážních |  | Dodávka |  | 13 | VN celkem |  |  |  | 0
2 |  |  | Montáž | 0 | 14 | ON celkem |  |  |  | 0
3 | ZRN prací stavebních |  | HSV | 0 | 15
4 |  |  | PSV | 0 | 16
5 | ZRN celkem (ř. 1-4) |  |  | 0 | 17
6 | HZS a jiné nákl. hl. II/III |  |  |  | 18
7 | Jiné náklady |  |  |  | 19
8 | Hlava II/III celkem (ř. 5-7) |  |  | 0 | 20
9 | Hl. XI - HZS, revize, zkoušky |  |  |  | 21
10 | Hl. XI - kompletační činnost |  |  |  | 22
11 | Rezerva |  |  | 0 | 23
12 | Součet (ř. 8-11) |  |  | 0 | 24
[5 empty] | 25 | VRN celkem (ř. 13-24) |  |  |  | 0
Celkové náklady
[5 empty] | 26 | Celkem (ř. 12+25) |  |  |  | 0
27
[5 empty] | 28 | DPH 15% |  |  |  | 0
[5 empty] | 29 | Celkem (ř. 26-28) |  |  |  | 0
Vypracoval: |  |  |  |  | Název stavby v evid.
Název objektu v evid.
Číslo záznamu v evid.
Podpis |  |  | Razítko |  | Datum |  |  | 2017-12-05

## Rekapitulace rozpočtu
Rekapitulace - NÁKLADY ZPŮSOBILÉ
Název stavby :
Zateplení obvodového a střešního pláště a rekonstrukce balkónových konstrukcí domu s pečovatelskou službou na ul. Česká 320 v Kopřivnici
Oddíl | Název | CENA (Kč) | Tonáž
Celkem
1 | Zemni prace | 0 | 0
38 | Různé kompletní konstrukce | 0 | 0.9498
62 | Uprava povrchu vnejsi | 0 | 197.4914
711 | Izolace proti vodě | 0 | 0
712 | Povlakové krytiny | 0
713 | Izolace tepelná | 0 | 0
764 | Konstruikce klempířské | 0 | 2.3347
766 | Konstrukce truhlářské | 0
767 | Konstrukce zámečnické | 0 | 0
771 | Podlahy z dlaždic | 0 | 5.4935
94 | Leseni a stavebni vytahy | 0 | 0
95 | Různé dokončovací práce | 0 | 0.69866
96 | Bourani konstrukci | 0 | 65.988
99 | Presun hmot | 0 | 0
0
| Celkem | 0 | 272.956
| Práce PSV | 0
| Práce HSV | 0
| Práce montážní | 0
| VN + ON | 0

## Rozpočet
| Číslo položky | Název položky | Měrná jedn. | Množství | Jednotková hmotnost | Celková hmotnost | C E N A (Kč) |  | Cenová soustava
[7 empty] | jednotková | celkem
| 1 | Zemni prace
1 | 139 60-1102 | Ruční výkop jam, rýh a šachet v hornině tř. 3 | m3 | 39.8592 | 0 | 0 |  | 0 | RTS I / 2016
|  | Odkop pro opravu izolace a zatažení zateplení pod terén |  | 0
|  | (25,64+4,80+18,95+18,85+1,20+22,24+2,05+3,90+16,45+(1,20*2+0,20)*20)*0,60*0,40 |  | 39.8592
2 | 174 10-1102 | Ruční zásyp se zhutněním | m3 | 39.8592 | 0 | 0 |  | 0 | RTS I / 2016
|  | Zásyp původní zeminou kolem soklu |  | 0
|  | (25,64+4,80+18,95+18,85+1,20+22,24+2,05+3,90+16,45+(1,20*2+0,20)*20)*0,60*0,40 |  | 39.8592
|  | 1 celkem |  |  |  | 0 |  | 0
| 38 | Různé kompletní konstrukce
3 | 380 94-1213RT3 | Výztuž helikální 1 x D 8 mm, drážka, ŽB | m | 24 | 0.00945 | 0.2268 |  | 0 | RTS I / 2016
V položce jsou zakalkulovány náklady: - frézování drážek v ŽB - zbavení drážky hrubších nečistot a prachových částí - vypláchnutí drážky vodou - vlepení výztuže (pevnost v tahu 1128 MPa) do kotevní malty, včetně dodávky materiálu
|  | Spojení panelů |  | 0
|  | Odhad 30 kusů á 0,80 m |  | 24
4 | 380 R Kotvení | Montáž spínacích kotev | kus | 723 | 0.0005 | 0.3615 |  | 0 | Vlastní
|  | Prokotvení sendvičových panelů fasády - vnější moniérky do vnitřní žb stěny |  | 0
|  | Čelní stěna |  | 0
|  | 7,00*4*5 ks/panel |  | 140
|  | 7,00*1*3 ks/panel |  | 21
|  | Bočlní stěna |  | 0
|  | 6,00*1*5 ks/panel |  | 30
|  | 7,00*6*6 ks/panel |  | 252
|  | Zadní stěna |  | 0
|  | 7,00*2*5 ks/panel |  | 70
|  | Bočlní stěna |  | 0
|  | 7,00*1*5 ks/panel |  | 35
|  | 5,00*1*5 ks/panel |  | 25
|  | 6,00*5*5 ks/panel |  | 150
5 | 54872371 SPC | Kotva průvleková - 200/8 - A4 | kus | 723 | 0.0005 | 0.3615 |  | 0 | RTS I / 2016
Kotva průvleková pro vzduchovou mezeru pro vzdálenost stěn 45 - 85 mm Materiál/provedení: nerez W 1.4571/1.4401 (A4) kotvení do železobetonu
|  | Dle montáže kotev |  | 723
|  | 38 celkem |  |  |  | 0.9498 |  | 0
| 62 | Uprava povrchu vnejsi
6 | 622 32-3041 | Penetrace savých podkladů 0,25 l/m2 pod zateplovací systém | m2 | 4510.5534 | 0.00035 | 1.5787 |  | 0 | RTS I / 2016
|  | Přední průčelí, včetně soklu |  | 0
| Fasády | Pohledová plocha |  | 0
|  | (0,44+0,30+3,46+2,35+22,24+1,20+18,84+(1,20*2+1,20)*9)*21,92+3,00*2*1,20 |  | 1787.7616
|  | Ostění oken |  | 0
|  | ((1,00+2*0,65)*6+(0,90+1,60*2)*8+(2,10+1,60*2)*25+(1,20+1,60*2)*49+(0,90+2,35*2)*49+(2,35+1,50*2)*7)*0,15 |  | 105.9825
|  | Odečet otvorových výplní |  | 0
|  | 1,00*0,65*6+0,90*1,60*8+2,10*1,60*28+1,20*1,60*49+0,90*2,35*49+2,35*1,25*7 |  | -327.7775
| Lodžie žiletky | (1,00*2+0,20)*2,62*60+(1,00*2+0,20)*1,65*9 |  | 378.51
| Lodžie podhledy | 3,60*1,20*54 |  | 233.28
| Lodžie čela | (18,03+0,30*2)*8*0,15+(7,20+0,30*2)*6*0,15 |  | 29.376
|  | Zadní průčelí, včetně soklu |  | 0
| Fasády | Pohledová plocha |  | 0
|  | (25,64+4,80+18,94+2,35+0,30)*22,05+3,00*2*1,20 |  | 1154.4615
|  | Ostění oken |  | 0
|  | ((1,00+0,65*2)*7+(2,10+1,60*2)*18+(2,35+1,60*2)*6+(1,20+1,60*2)*63+(0,90+2,35*2)*63+2,35*2,20)*0,15 |  | 116.9955
|  | Odečet otvorových výplní |  | 0
|  | 1,00*0,65*7+2,10*1,60*18+2,35*1,25*6+(1,520*1,60+0,90*2,35)*63+2,35*2,20 |  | -374.286
| Lodžie žiletky | (1,00*2+0,20)*2,67*74+(1,00*2+0,20)*1,55*8 |  | 461.956
| Lodžie podhledy | 3,60*1,20*70 |  | 302.4
| Lodžie čela | (25,20+0,30*2)*8*0,15+(7,20+0,30*2)*6*0,15 |  | 37.98
|  | Štítová stěna (jižní) |  | 0
| Fasády | Pohledová plocha |  | 0
|  | (9,00+0,30+7,45)*20,90 |  | 350.075
|  | Ostění oken |  | 0
|  | ((0,90+1,60*2)*6+1,80+2,20*2)*0,15 |  | 4.62
|  | Odečet otvorových výplní |  | 0
|  | 0,90*1,60*6+2,20*1,80 |  | -12.6
|  | Štítová stěna (severní) |  | 0
| Fasády | Pohledová plocha |  | 0
|  | (12,85+0,30)*13,025 |  | 171.2788
|  | Ostění oken |  | 0
|  | (0,90+1,60*2)*4*0,15 |  | 2.46
|  | Odečet otvorových výplní |  | 0
|  | 0,90*1,60*4 |  | -5.76
| Strojovna výtahu | 3,45*(9,35*2+4,25*2) |  | 93.84
7 | 622 45-4111 | Oprava vnějších omítek cement.,hladkých do 10 % | m2 | 4510.5534 | 0.02228 | 100.4951 |  | 0 | RTS I / 2016
|  | Přední průčelí, včetně soklu |  | 0
| Fasády | Pohledová plocha |  | 0
|  | (0,44+0,30+3,46+2,35+22,24+1,20+18,84+(1,20*2+1,20)*9)*21,92+3,00*2*1,20 |  | 1787.7616
|  | Ostění oken |  | 0
|  | ((1,00+2*0,65)*6+(0,90+1,60*2)*8+(2,10+1,60*2)*25+(1,20+1,60*2)*49+(0,90+2,35*2)*49+(2,35+1,50*2)*7)*0,15 |  | 105.9825
|  | Odečet otvorových výplní |  | 0
|  | 1,00*0,65*6+0,90*1,60*8+2,10*1,60*28+1,20*1,60*49+0,90*2,35*49+2,35*1,25*7 |  | -327.7775
| Lodžie žiletky | (1,00*2+0,20)*2,62*60+(1,00*2+0,20)*1,65*9 |  | 378.51
| Lodžie podhledy | 3,60*1,20*54 |  | 233.28
| Lodžie čela | (18,03+0,30*2)*8*0,15+(7,20+0,30*2)*6*0,15 |  | 29.376
|  | Zadní průčelí, včetně soklu |  | 0
| Fasády | Pohledová plocha |  | 0
|  | (25,64+4,80+18,94+2,35+0,30)*22,05+3,00*2*1,20 |  | 1154.4615
|  | Ostění oken |  | 0
|  | ((1,00+0,65*2)*7+(2,10+1,60*2)*18+(2,35+1,60*2)*6+(1,20+1,60*2)*63+(0,90+2,35*2)*63+2,35*2,20)*0,15 |  | 116.9955
|  | Odečet otvorových výplní |  | 0
|  | 1,00*0,65*7+2,10*1,60*18+2,35*1,25*6+(1,520*1,60+0,90*2,35)*63+2,35*2,20 |  | -374.286
| Lodžie žiletky | (1,00*2+0,20)*2,67*74+(1,00*2+0,20)*1,55*8 |  | 461.956
| Lodžie podhledy | 3,60*1,20*70 |  | 302.4
| Lodžie čela | (25,20+0,30*2)*8*0,15+(7,20+0,30*2)*6*0,15 |  | 37.98
|  | Štítová stěna (jižní) |  | 0
| Fasády | Pohledová plocha |  | 0
|  | (9,00+0,30+7,45)*20,90 |  | 350.075
|  | Ostění oken |  | 0
|  | ((0,90+1,60*2)*6+1,80+2,20*2)*0,15 |  | 4.62
|  | Odečet otvorových výplní |  | 0
|  | 0,90*1,60*6+2,20*1,80 |  | -12.6
|  | Štítová stěna (severní) |  | 0
| Fasády | Pohledová plocha |  | 0
|  | (12,85+0,30)*13,025 |  | 171.2788
|  | Ostění oken |  | 0
|  | (0,90+1,60*2)*4*0,15 |  | 2.46
|  | Odečet otvorových výplní |  | 0
|  | 0,90*1,60*4 |  | -5.76
| Strojovna výtahu | 3,45*(9,35*2+4,25*2) |  | 93.84
8 | 622 30-0141 | Montáž vyrovnávací vrstvy izolantem tl. 20 mm | m2 | 902.1107 | 0.0035 | 3.1574 |  | 0 | RTS I / 2016
|  | Vyrovnání nerovností |  | 0
|  | Odhad 20% plochy zateplení |  | 902.1107
9 | 622 42-1491 | Doplňky zatepl. systémů, rohová lišta s okapničkou | m | 522.52 | 2e-05 | 0.01045 |  | 0 | RTS I / 2016
|  | V položce jsou zakalkulovány náklady na dodávku a montáž rohové lišty s okapničkou - plast + tkanina |  | 0
|  | Lišta pro nadpraží oken |  | 0
|  | Přední průčelí 1,00*6+0,90*8+2,10*28+2,10*49+2,35*7 |  | 191.35
|  | Zadní průčelí 1,00*7+2,10*18+2,35*6+2,10*63+2,35 |  | 193.55
|  | Štíty 0,90*(6+4) |  | 9
|  | Atika 25,64+4,80+18,94+14,90+18,64+1,20+22,24+2,35+3,46+16,45 |  | 128.62
10 | 622 42-1494 | Doplňky zatepl. systémů, podparapetní lišta s tkaninou | m | 393.9 | 7e-05 | 0.027573 |  | 0 | RTS I / 2016
|  | Napojení omítky na parapetní plechy na fasádě |  | 0
|  | Přední průčelí 1,00*6+0,90*8+2,10*28+2,10*49+2,35*7 |  | 191.35
|  | Zadní průčelí 1,00*7+2,10*18+2,35*6+2,10*63+2,35 |  | 193.55
|  | Štíty 0,90*(6+4) |  | 9
11 | 622 42-1492 | Doplňky zatepl. systémů, okenní lišta s tkaninou | m | 1183.2 | 0.00011 | 0.13015 |  | 0 | RTS I / 2016
|  | V položce jsou zakalkulovány náklady na dodávku a montáž okenní lišty - plast + tkanina |  | 0
|  | Napojení omítky na okenní rámy |  | 0
|  | Přední průčelí (0,65*2+1)*6+(1,60*2+0,90)*8+(1,60*2+2,10)*28+(2,10+2,35*2)*49+(1,50*2+2,35)*7 |  | 565.65
|  | Zadní průčelí (1,00+0,65*2)*7+(2,10+1,60*2)*18+(2,35+1,50*2)*6+(2,10+2,35*2)*63+(2,20+2,35) |  | 576.55
|  | Štíty (1,60*2+0,90)*(6+4) |  | 41
12 | 622 42-1493 | Doplňky zatepl. systémů, dilatační lišta s tkan. | m | 62.65 | 0.00053 | 0.033204 |  | 0 | RTS I / 2016
|  | V položce jsou zakalkulovány náklady na dodávku a montáž dilatační lišty - plast + tkanina |  | 0
|  | Montáž dilatačních profilů do KZS |  | 0
|  | 22,05+22,5+9,05*2 |  | 62.65
13 | 620 99-1121 | Zakrývání výplní vnějších otvorů z lešení | m2 | 724.101 | 0.00011 | 0.079651 |  | 0 | RTS I / 2016
|  | Zakrývání výplní vnějších otvorů s rámy a zárubněmi, prováděné z lešení. Položka je určena pro zakrývání jakýmkoliv způsobem. Odkrytí je v položce započteno. |  | 0
|  | Přední průčelí |  | 0
|  | 1,00*0,65*6+0,90*1,60*8+2,10*1,60*28+1,20*1,60*49+0,90*2,35*49+2,35*1,50*7 |  | 331.89
|  | Zadní průčelí |  | 0
|  | 1,00*0,65*7+2,10*1,60*18+2,35*1,50*6+(1,520*1,60+0,90*2,35)*63+2,35*2,20 |  | 377.811
|  | Štítové stěny |  | 0
|  | 0,90*1,60*10 |  | 14.4
14 | 622 32-3120RV1 | Zatepl. systém soklová část Z2, XPS tl. 30 mm, zakončený stěrkou s výztužnou tkaninou | m2 | 31.2 | 0.01074 | 0.33509 |  | 0 | RTS I / 2016
|  | Položka obsahuje: nanesení lepicího tmelu na izolační desky, nalepení desek, zajištění talířovými hmoždinkami STR U (6 ks/m2), natažení stěrky, vtlačení výztužné tkaniny (1,15 m2/m2), přehlazení stěrky, nanesení vyrovnávací stěrky. V položce je obsaženo 0,14 m rohových lišt na m2. |  | 0
|  | Pohledová plocha přední |  | 0
|  | 0,60*(1,20*2+0,20)*9 |  | 14.04
|  | Pohledová plocha zadní |  | 0
|  | 0,60*(1,20*2+0,20)*11 |  | 17.16
15 | 622 32-3124RV1 | Zatepl. systém soklová část Z1, XPS (λ = 0,035W/mK) tl. 140 mm, zakončený stěrkou s výztužnou tkaninou | m2 | 75.522 | 0.01288 | 0.97272 |  | 0 | RTS I / 2016
|  | Položka obsahuje: nanesení lepicího tmelu na izolační desky, nalepení desek, zajištění talířovými hmoždinkami STR U (6 ks/m2), natažení stěrky, vtlačení výztužné tkaniny (1,15 m2/m2), přehlazení stěrky, nanesení vyrovnávací stěrky. V položce je obsaženo 0,14 m rohových lišt na m2. |  | 0
|  | Pohledová plocha přední |  | 0
|  | 0,60*(0,44+0,30+3,46+2,35+22,24+1,20+18,84) |  | 29.298
|  | Pohledová plocha zadní |  | 0
|  | 0,60*(25,64+4,80+18,94) |  | 29.628
|  | Štítové stěny |  | 0
|  | 0,60*(12,85+0,30)+0,60*(6,08+0,68+0,30+7,45) |  | 16.596
16 | 622 32-3831RV1 | Zatepl. systém fasáda Z2, minerální desky PV (λ = 0,037W/mK) tl. 30 mm, zakončený stěrkou s výztužnou tkaninou | m2 | 1351.37 | 0.01525 | 20.6084 |  | 0 | RTS I / 2016
|  | Položka obsahuje: nanesení lepicího tmelu na izolační desky, nalepení desek, zajištění talířovými hmoždinkami STR U (6 ks/m2), natažení stěrky, vtlačení výztužné tkaniny (1,15 m2/m2), přehlazení stěrky, nanesení vyrovnávací stěrky. V položce je obsaženo 0,14 m rohových lišt na m2. |  | 0
|  | Pohledová plocha přední |  | 0
|  | Žiletky (všechny) 0,75*2*2,65*(47+61)+0,2*2,65*(60+74)+0,2*2,65*(60+74)+(0,75*2*21+0,75*2*18)*2+(0,75*2+0,2)*1,65*9+(0,75*2+0,2)*2,3*3+(0,75*2+0,2)*1,55*8 |  | 746.395
|  | Podhledy lodžií 3,60*1,20*56 |  | 241.92
|  | Čela lodžií (18,03+0,30*2)*8*0,15+(7,20+0,30*2)*6*0,15 |  | 29.376
|  | Pohledová plocha zadní |  | 0
|  | Podhled přesahu strojovny nad schodištěm 0,55*3,46 |  | 1.903
|  | Podhledy lodžií 3,60*1,20*70 |  | 302.4
|  | Čela lodžií (18,03+0,30*2)*8*0,15+(7,20+0,30*2)*6*0,15 |  | 29.376
17 | 622 32-3834RV1 | Zatepl. systém fasáda Z1, minerální desky PV (λ = 0,035W/mK) tl. 140 mm, zakončený stěrkou s výztužnou tkaninou | m2 | 2850.9484 | 0.0177 | 50.4618 |  | 0 | RTS I / 2016
|  | Položka obsahuje: nanesení lepicího tmelu na izolační desky, nalepení desek, zajištění talířovými hmoždinkami STR U (6 ks/m2), natažení stěrky, vtlačení výztužné tkaniny (1,15 m2/m2), přehlazení stěrky, nanesení vyrovnávací stěrky. V položce je obsaženo 0,14 m rohových lišt na m2. |  | 0
|  | Stávající dozdívky na zadním průčelím (pod okny 1.NP) |  | 0
|  | Přední průčelí, včetně soklu |  | 0
| Fasády | Pohledová plocha |  | 0
|  | (0,44+0,30+3,46+2,35+22,24+1,20+18,84+(1,20*2+1,20)*9)*21,92+3,00*2*1,20 |  | 1787.7616
|  | Odečet otvorových výplní |  | 0
|  | 1,00*0,65*6+0,90*1,60*8+2,10*1,60*28+1,20*1,60*49+0,90*2,35*49+2,35*1,25*7 |  | -327.7775
|  | Zadní průčelí, včetně soklu |  | 0
| Fasády | Pohledová plocha |  | 0
|  | (25,64+4,80+18,94+2,35+0,30)*22,05+3,00*2*1,20 |  | 1154.4615
|  | Odečet otvorových výplní |  | 0
|  | 1,00*0,65*7+2,10*1,60*18+2,35*1,25*6+(1,520*1,60+0,90*2,35)*63+2,35*2,20 |  | -374.286
|  | Štítová stěna (jižní) |  | 0
| Fasády | Pohledová plocha |  | 0
|  | (9,00+0,30+7,45)*20,60 |  | 345.05
|  | Odečet otvorových výplní |  | 0
|  | 0,90*1,60*6+2,20*1,80 |  | -12.6
|  | Štítová stěna (severní) |  | 0
| Fasády | Pohledová plocha |  | 0
|  | (12,85+0,30)*13,025 |  | 171.2788
|  | Odečet otvorových výplní |  | 0
|  | 0,90*1,60*4 |  | -5.76
| Podhledy arkýřů | 7,30*1,30*2 |  | 18.98
| Strojovna výtahu | 3,45*(9,35*2+4,25*2) |  | 93.84
17a | 621471119 | Příplatek za provádění úprav na podhledech | m2 | 18.98 | 0.01525 | 0.28945 |  | 0 | RTS I / 2016
|  | Podhledy arkýřů 7,30*1,30*2 |  | 18.98
18 | 622 39-1112 | Příplatek za počet hmoždinek 8 ks/m2 | m2 | 2100.2075 | 0 | 0 |  | 0 | RTS I / 2016
|  | Dle zateplovaných ploch na 1/2 plochy (2850,9486+1349,467)/2 |  | 2100.2075
19 | 622 32-3854RV1 | Zateplovací systém, boční ostění, minerální desky PV tl. 30 mm (λ = 0,035 W/mK), zakončený stěrkou s výztužnou tkaninou | m2 | 429.4416 | 0.01042 | 4.4748 |  | 0 | RTS I / 2016
|  | Položka obsahuje: nanesení lepicího tmelu na minerální izolační desky, nalepení desek, natažení stěrky, vtlačení výztužné tkaniny (1,15 m2/m2), přehlazení stěrky, nanesení vyrovnávací stěrky. Ukončovací lišty rozpočtovány samostatně. |  | 0
|  | Ostění výplní otvorů z minerálních desek tl. 30 mm |  | 0
|  | Ostění oken |  | 0
|  | ((1,00+2*0,65)*6+(0,90+1,60*2)*8+(2,10+1,60*2)*25+(1,20+1,60*2)*49+(0,90+2,35*2)*49+(2,35+1,50*2)*7)*0,28 |  | 197.834
|  | Ostění oken |  | 0
|  | ((1,00+0,65*2)*7+(2,10+1,60*2)*18+(2,35+1,60*2)*6+(1,20+1,60*2)*63+(0,90+2,35*2)*63+2,35*2,20)*0,28 |  | 218.3916
|  | Štítová stěna (jižní) |  | 0
|  | ((0,90+1,60*2)*6+1,80+2,20*2)*0,28 |  | 8.624
|  | Štítová stěna (severní) |  | 0
|  | (0,90+1,60*2)*4*0,28 |  | 4.592
20 | 622 R Dilatace | Zateplení dilatace vložením MV, lepení pomocí PUR pěny | m | 44.55 | 0.01 | 0.4455 |  | 0 | Vlastní
|  | Zateplení dilatace do hl. 200 mm vložením izolantu tl. 80 mm do dilatace a jeho fixace montážní pěnou. |  | 0
|  | Průčelí 22,05+22,50 |  | 44.55
21 | 622 31-RV1 | Zateplení aerogelovou izolací (λ=0,014 W/mK). se síťkou, lepení pomocí systémového PUR lepidla tl. 10 mm | m2 | 70.902 | 0.0194 | 1.3755 |  | 0 | Vlastní
|  | Parapety výplní otvorů ve fasádě |  | 0
|  | Přední průčelí |  | 0
|  | (1,00*6+0,90*8+2,10*28+2,10*49+2,35*7)*0,18 |  | 34.443
|  | Zadní průčelí |  | 0
|  | (1,00*7+2,10*18+2,35*6+2,10*63+2,35)*0,18 |  | 34.839
|  | Štíty 0,90*(6+4)*0,18 |  | 1.62
|  | 1,50*12*0,20 |  | 0
22 | 602 01-1191 | Podkladní nátěr pod tenkovrstvé omítky | m2 | 4740.4408 | 3.5e-05 | 0.16592 |  | 0 | RTS I / 2016
|  | Přední průčelí, včetně soklu |  | 0
| Fasády | Pohledová plocha |  | 0
|  | (0,44+0,30+3,46+2,35+22,24+1,20+18,84+(1,20*2+1,20)*9)*21,92+3,00*2*1,20 |  | 1787.7616
|  | Ostění oken |  | 0
|  | ((1,00+2*0,65)*6+(0,90+1,60*2)*8+(2,10+1,60*2)*25+(1,20+1,60*2)*49+(0,90+2,35*2)*49+(2,35+1,50*2)*7)*0,28 |  | 197.834
|  | Odečet otvorových výplní |  | 0
|  | 1,00*0,65*6+0,90*1,60*8+2,10*1,60*28+1,20*1,60*49+0,90*2,35*49+2,35*1,25*7 |  | -327.7775
| Lodžie žiletky | (1,00*2+0,20)*2,62*60+(1,00*2+0,20)*1,65*9 |  | 378.51
| Lodžie podhledy | 3,60*1,20*54 |  | 233.28
| Lodžie čela | (18,03+0,30*2)*8*0,22+(7,20+0,30*2)*6*0,22 |  | 43.0848
|  | Zadní průčelí, včetně soklu |  | 0
| Fasády | Pohledová plocha |  | 0
|  | (25,64+4,80+18,94+2,35+0,30)*22,05+3,00*2*1,20 |  | 1154.4615
|  | Ostění oken |  | 0
|  | ((1,00+0,65*2)*7+(2,10+1,60*2)*18+(2,35+1,60*2)*6+(1,20+1,60*2)*63+(0,90+2,35*2)*63+2,35*2,20)*0,28 |  | 218.3916
|  | Odečet otvorových výplní |  | 0
|  | 1,00*0,65*7+2,10*1,60*18+2,35*1,25*6+(1,520*1,60+0,90*2,35)*63+2,35*2,20 |  | -374.286
| Lodžie žiletky | (1,00*2+0,20)*2,67*74+(1,00*2+0,20)*1,55*8 |  | 461.956
| Lodžie podhledy | 3,60*1,20*70 |  | 302.4
| Lodžie čela | (25,20+0,30*2)*8*0,22+(7,20+0,30*2)*6*0,22 |  | 55.704
|  | Štítová stěna (jižní) |  | 0
| Fasády | Pohledová plocha |  | 0
|  | (9,00+0,30+7,45)*20,90 |  | 350.075
|  | Ostění oken |  | 0
|  | ((0,90+1,60*2)*6+1,80+2,20*2)*0,22 |  | 6.776
|  | Odečet otvorových výplní |  | 0
|  | 0,90*1,60*6+2,20*1,80 |  | -12.6
|  | Štítová stěna (severní) |  | 0
| Fasády | Pohledová plocha |  | 0
|  | (12,85+0,30)*13,025 |  | 171.2788
|  | Ostění oken |  | 0
|  | (0,90+1,60*2)*4*0,22 |  | 3.608
|  | Odečet otvorových výplní |  | 0
|  | 0,90*1,60*4 |  | -5.76
| Strojovna výtahu | 3,45*(9,35*2+4,25*2) |  | 93.84
|  | Podhled přesahu strojovny nad schodištěm 0,55*3,46 |  | 1.903
23 | 602 01-1188 | Omítka stěn tenkovrstvá vnější silikonová barevná slož. II. ruč | m2 | 4740.4408 | 0.00231 | 10.9504 |  | 0 | RTS I / 2016
|  | Přední průčelí, včetně soklu |  | 0
| Fasády | Pohledová plocha |  | 0
|  | (0,44+0,30+3,46+2,35+22,24+1,20+18,84+(1,20*2+1,20)*9)*21,92+3,00*2*1,20 |  | 1787.7616
|  | Ostění oken |  | 0
|  | ((1,00+2*0,65)*6+(0,90+1,60*2)*8+(2,10+1,60*2)*25+(1,20+1,60*2)*49+(0,90+2,35*2)*49+(2,35+1,50*2)*7)*0,28 |  | 197.834
|  | Odečet otvorových výplní |  | 0
|  | 1,00*0,65*6+0,90*1,60*8+2,10*1,60*28+1,20*1,60*49+0,90*2,35*49+2,35*1,25*7 |  | -327.7775
| Lodžie žiletky | (1,00*2+0,20)*2,62*60+(1,00*2+0,20)*1,65*9 |  | 378.51
| Lodžie podhledy | 3,60*1,20*54 |  | 233.28
| Lodžie čela | (18,03+0,30*2)*8*0,22+(7,20+0,30*2)*6*0,22 |  | 43.0848
|  | Zadní průčelí, včetně soklu |  | 0
| Fasády | Pohledová plocha |  | 0
|  | (25,64+4,80+18,94+2,35+0,30)*22,05+3,00*2*1,20 |  | 1154.4615
|  | Ostění oken |  | 0
|  | ((1,00+0,65*2)*7+(2,10+1,60*2)*18+(2,35+1,60*2)*6+(1,20+1,60*2)*63+(0,90+2,35*2)*63+2,35*2,20)*0,28 |  | 218.3916
|  | Odečet otvorových výplní |  | 0
|  | 1,00*0,65*7+2,10*1,60*18+2,35*1,25*6+(1,520*1,60+0,90*2,35)*63+2,35*2,20 |  | -374.286
| Lodžie žiletky | (1,00*2+0,20)*2,67*74+(1,00*2+0,20)*1,55*8 |  | 461.956
| Lodžie podhledy | 3,60*1,20*70 |  | 302.4
| Lodžie čela | (25,20+0,30*2)*8*0,22+(7,20+0,30*2)*6*0,22 |  | 55.704
|  | Štítová stěna (jižní) |  | 0
| Fasády | Pohledová plocha |  | 0
|  | (9,00+0,30+7,45)*20,90 |  | 350.075
|  | Ostění oken |  | 0
|  | ((0,90+1,60*2)*6+1,80+2,20*2)*0,22 |  | 6.776
|  | Odečet otvorových výplní |  | 0
|  | 0,90*1,60*6+2,20*1,80 |  | -12.6
|  | Štítová stěna (severní) |  | 0
| Fasády | Pohledová plocha |  | 0
|  | (12,85+0,30)*13,025 |  | 171.2788
|  | Ostění oken |  | 0
|  | (0,90+1,60*2)*4*0,22 |  | 3.608
|  | Odečet otvorových výplní |  | 0
|  | 0,90*1,60*4 |  | -5.76
| Strojovna výtahu | 3,45*(9,35*2+4,25*2) |  | 93.84
|  | Podhled přesahu strojovny nad schodištěm 0,55*3,46 |  | 1.903
24 | 602 01-1195 | Podkladní nátěr pod mozaikové omítky | m2 | 98.832 | 4.3e-05 | 0.0042498 |  | 0 | RTS I / 2016
| Fasády | Pohledová plocha přední |  | 0
|  | 0,60*(0,44+0,30+3,46+2,35+22,24+1,20+18,84) |  | 29.298
|  | 0,60*(1,20*2+0,20)*9 |  | 14.04
|  | Pohledová plocha zadní |  | 0
|  | 0,60*(25,64+4,80+18,94) |  | 29.628
|  | 0,60*(1,20*2+0,20)*11 |  | 17.16
|  | Štítové stěny |  | 0
|  | 0,60*(6,08+0,68+0,30+7,45) |  | 8.706
25 | 602 01-6189RT2 | Omítka stěn vnější mozaiková, střednězrná slož. II. ruč | m2 | 98.832 | 0.0058 | 0.57323 |  | 0 | RTS I / 2016
| Fasády | Pohledová plocha přední |  | 0
|  | 0,60*(0,44+0,30+3,46+2,35+22,24+1,20+18,84) |  | 29.298
|  | 0,60*(1,20*2+0,20)*9 |  | 14.04
|  | Pohledová plocha zadní |  | 0
|  | 0,60*(25,64+4,80+18,94) |  | 29.628
|  | 0,60*(1,20*2+0,20)*11 |  | 17.16
|  | Štítové stěny |  | 0
|  | 0,60*(6,08+0,68+0,30+7,45) |  | 8.706
26 | 622 47-4204 | Reprofilace stěn sanační maltou tl.4 mm | m2 | 50 | 0.0084 | 0.42 |  | 0 | RTS I / 2016
|  | Průčelí odhad 30,00 m2 |  | 30
|  | Boční štíty odhad 20,00 m2 |  | 20
27 | 622 90-4112 | Očištění fasád tlakovou vodou složitost 1 - 2 | m2 | 4510.5534 | 0.0002 | 0.90211 |  | 0 | RTS I / 2016
|  | Přední průčelí, včetně soklu |  | 0
| Fasády | Pohledová plocha |  | 0
|  | (0,44+0,30+3,46+2,35+22,24+1,20+18,84+(1,20*2+1,20)*9)*21,92+3,00*2*1,20 |  | 1787.7616
|  | Ostění oken |  | 0
|  | ((1,00+2*0,65)*6+(0,90+1,60*2)*8+(2,10+1,60*2)*25+(1,20+1,60*2)*49+(0,90+2,35*2)*49+(2,35+1,50*2)*7)*0,15 |  | 105.9825
|  | Odečet otvorových výplní |  | 0
|  | 1,00*0,65*6+0,90*1,60*8+2,10*1,60*28+1,20*1,60*49+0,90*2,35*49+2,35*1,25*7 |  | -327.7775
| Lodžie žiletky | (1,00*2+0,20)*2,62*60+(1,00*2+0,20)*1,65*9 |  | 378.51
| Lodžie podhledy | 3,60*1,20*54 |  | 233.28
| Lodžie čela | (18,03+0,30*2)*8*0,15+(7,20+0,30*2)*6*0,15 |  | 29.376
|  | Zadní průčelí, včetně soklu |  | 0
| Fasády | Pohledová plocha |  | 0
|  | (25,64+4,80+18,94+2,35+0,30)*22,05+3,00*2*1,20 |  | 1154.4615
|  | Ostění oken |  | 0
|  | ((1,00+0,65*2)*7+(2,10+1,60*2)*18+(2,35+1,60*2)*6+(1,20+1,60*2)*63+(0,90+2,35*2)*63+2,35*2,20)*0,15 |  | 116.9955
|  | Odečet otvorových výplní |  | 0
|  | 1,00*0,65*7+2,10*1,60*18+2,35*1,25*6+(1,520*1,60+0,90*2,35)*63+2,35*2,20 |  | -374.286
| Lodžie žiletky | (1,00*2+0,20)*2,67*74+(1,00*2+0,20)*1,55*8 |  | 461.956
| Lodžie podhledy | 3,60*1,20*70 |  | 302.4
| Lodžie čela | (25,20+0,30*2)*8*0,15+(7,20+0,30*2)*6*0,15 |  | 37.98
|  | Štítová stěna (jižní) |  | 0
| Fasády | Pohledová plocha |  | 0
|  | (9,00+0,30+7,45)*20,90 |  | 350.075
|  | Ostění oken |  | 0
|  | ((0,90+1,60*2)*6+1,80+2,20*2)*0,15 |  | 4.62
|  | Odečet otvorových výplní |  | 0
|  | 0,90*1,60*6+2,20*1,80 |  | -12.6
|  | Štítová stěna (severní) |  | 0
| Fasády | Pohledová plocha |  | 0
|  | (12,85+0,30)*13,025 |  | 171.2788
|  | Ostění oken |  | 0
|  | (0,90+1,60*2)*4*0,15 |  | 2.46
|  | Odečet otvorových výplní |  | 0
|  | 0,90*1,60*4 |  | -5.76
| Strojovna výtahu | 3,45*(9,35*2+4,25*2) |  | 93.84
|  | Podhled přesahu strojovny nad schodištěm 0,40*3,46 |  | 1.384
|  | 62 celkem |  |  |  | 197.4914 |  | 0
| 711 | Izolace proti vodě
28 | 711 21-2104 | Penetrace savých podkladů | m2 | 41.52 |  | 0 |  | 0 | RTS I / 2016
|  | (25,64+4,80+18,95+18,85+1,20+22,24+2,05+3,90+16,45+(1,20*2+0,20)*20)*0,25 |  | 41.52
29 | 711 11-2001RZ1 | Izolace proti vlhkosti svislá nátěr ALP za studena, vč. dodávky ALP | m2 | 58.128 | 0.00052 | 0.030227 |  | 0 | RTS I / 2016
|  | Oprava izolace pod úrovní terénu před jeho zateplením |  | 0
|  | (25,64+4,80+18,95+18,85+1,20+22,24+2,05+3,90+16,45+(1,20*2+0,20)*20)*0,35 |  | 58.128
30 | 711 14-2559RY2 | Izolace proti vlhkosti svislá pásy přitavením, včetně dod. asf. pásu | m2 | 41.52 | 0.00598 | 0.24829 |  | 0 | RTS I / 2016
|  | Oprava izolace pod úrovní terénu před jeho zateplením |  | 0
|  | (25,64+4,80+18,95+18,85+1,20+22,24+2,05+3,90+16,45+(1,20*2+0,20)*20)*0,25 |  | 41.52
31 | 711 40-1101 | Kontaktní stěrka pro izolace rohožemi | m2 | 466.56 | 0.00052 | 0.24261 |  | 0 | RTS I / 2016
|  | Hydroizolace podlah v lodžiích |  | 0
|  | 3,60*1,20*108 |  | 466.56
32 | 711 40-1111 | Izolace a dilatace rohoží | m2 | 466.56 | 0.00272 | 1.269 |  | 0 | RTS I / 2016
|  | Rozmíchání suché směsi lepicího tmelu s vodou, nařezání pásů rohože na potřebný tvar, nanesení lepicího tmelu na podklad, zatlačení rohože do tmelu. |  | 0
|  | 3,60*1,20*108 |  | 466.56
33 | 711 40-1112 | Systémová páska k přelepení spojů rohoží | m | 388.8 | 0.00272 | 1.0575 |  | 0 | RTS I / 2016
|  | 3,60*108 |  | 388.8
34 | 711 40-1152 | Sokl z pásky šířky 18,5 cm | m | 604.8 | 0.00011 | 0.066528 |  | 0 | RTS I / 2016
|  | (3,60+1,00*2)*108 |  | 604.8
35 | 998711203 | Přesun hmot do v do 60 m | % | 4.45 |  | 0 |  | 0 | RTS I / 2016
|  | 711 celkem |  |  |  | 2.9142 |  | 0
| 712 | Povlakove krytiny
36 | 712 36-1701RT1 | Povlaková krytina fóliového typu do 10°, volně | m2 | 854.386 | 3e-05 | 0.025632 |  | 0 | RTS I / 2016
|  | Povlaková krytina je provedena folií PVC položenou volně. |  | 0
|  | 450,15+222,46+34,65 |  | 707.26
|  | Vodorovná část atiky |  | 0
|  | (87,28+66,08+25,70)*0,35 |  | 62.671
|  | Svislá část atiky |  | 0
|  | (87,28+66,08+25,70)*0,25 |  | 44.765
|  | Střešní nástavby |  | 0
|  | (3,60*11+5,40*9)*0,45 |  | 39.69
37 | 28322311 | Fólie hydroizolační, šedá, mPVC tl 1,6mm, s PES mřížkou, s protiskluznou úpravou | m2 | 939.8246 | 0.0018 | 1.6917 |  | 0 | RTS I / 2016
38 | 712 49-1175 | Připevnění izolace kotvicími pásky, úhelníky, dodávka a montáž | m | 815.38 | 5e-05 | 0.040769 |  | 0 | RTS I / 2016
Systémové prvky pro provedení pokládky fólie - lišty, rohy, kouty, zakončovací profily
|  | (87,28+66,08+25,70)*3+9,35+4,25 |  | 550.78
|  | (3,60*11+5,40*9)*3 |  | 264.6
39 | 28322911 | Systémové prvky pro provedení pokládky fólie - lišty, rohy, kouty, zakončovací profily | m | 267.26 | 0.0018 | 0.48107 |  | 0 | RTS I / 2016
| K03 | Profil vnitřní 100/40 |  | 0
|  | 87,28+66,08+25,70+3,60*11+5,40*9 |  | 267.26
40 | 28322912 | Systémové prvky pro provedení pokládky fólie - lišty, rohy, kouty, zakončovací profily | m | 267.26 | 0.0018 | 0.48107 |  | 0 | RTS I / 2016
| K04 | Profil vnější 100/60 |  | 0
|  | 87,28+66,08+25,70+3,60*11+5,40*9 |  | 267.26
41 | 28322913 | Systémové prvky pro provedení pokládky fólie - lišty, rohy, kouty, zakončovací profily | m | 267.26 | 0.0018 | 0.48107 |  | 0 | RTS I / 2016
| K05 | Kotvicí profil + těsnící páska pro podtlakové kotvení |  | 0
|  | 87,28+66,08+25,70+3,60*11+5,40*9 |  | 267.26
42 | 28322914 | Systémové prvky pro provedení pokládky fólie - lišty, rohy, kouty, zakončovací profily | m | 13.6 | 0.0018 | 0.02448 |  | 0 | RTS I / 2016
| K07 | Zakončovací tmelící lišta pojistná |  | 13.6
43 | 998 71-2203 | Presun povlak kytina objekt v -24m | % | 3.44% | 0 | 0 |  | 0 | RTS I / 2016
|  | 712 celkem |  |  |  | 3.2258 |  | 0
| 713 | Izolace tepelná
44 | 713 12-1111 | Izolace tepelná podlah na sucho, jednovrstvá | m2 | 194.4 | 0.00033 | 0.064152 |  | 0 | RTS I / 2016
|  | Položení izolační desky do podlahy lodžie |  | 0
|  | 0,50*3,60*108 |  | 194.4
45 | 28375522 | Fenolická deska, tl. 40 mm, λ = 0,022W/mK | m2 | 213.84 | 0.0014 | 0.29938 |  | 0 | RTS I / 2016
|  | 0,50*3,60*108*1,10 |  | 213.84
46 | 713 13-1131 | Izolace tepelná stěn lepením | m2 | 81.281 | 0.00033 | 0.026823 |  | 0 | RTS I / 2016
|  | Podlepení izolantu na lodžiích u podlahy, MV tl. 20 mm |  | 0
|  | 0,18*3,60*108 |  | 69.984
|  | Podlepení izolantem pod atikovým panelem, MV tl. 70 mm |  | 0
|  | 0,10*(45,40+67,57) |  | 11.297
47 | 63140150 | Deska fasádní minerální vlákno-podélné tl. 20 mm | m2 | 76.9824 | 0.0014 | 0.10778 |  | 0 | RTS I / 2016
|  | (0,18*3,60*108)*1,1 |  | 76.9824
48 | 63140155 | Deska fasádní minerální vlákno-podélné tl. 80 mm | m2 | 12.4267 | 0.0014 | 0.017397 |  | 0 | RTS I / 2016
|  | (0,10*(45,40+67,57))*1,1 |  | 12.4267
49 | 713 14-1125 | Izolace tepelná střech, desky , na lepidlo PUK | m2 | 1379.87 | 0.00033 | 0.45536 |  | 0 | RTS I / 2016
|  | Střecha nad obytnou plochou a strojovnou |  | 0
Položka je určena pro montáž tepelné izolace typu polystyren, polyuretan, nebo desky z fenolových pryskyřic, na plný podklad přilepením na lepidlo nanesené v pásech.
|  | (450,15+222,46)*2+34,65 |  | 1379.87
50 | 28375768 | Deska polystyrén samozhášivý EPS S, tl. 100 mm | m3 | 151.7857 | 0.02 | 3.0357 |  | 0 | RTS I / 2016
|  | Tepelně izolační desky z pěnového polystyrenu pro středně tlakově namáhané konstrukce. EPS S Stabil pro ploché střechy s běžným zatížením. λ = 0,035 W/mK Napětí v tlaku CS(10) je min. 100 kPa Formát: 1000 x 500 mm |  | 0
|  | (450,15*0,20+222,46*0,20+34,65*0,10)*1,10 |  | 151.7857
51 | 24742201 PUK | PUK lepidlo na tepelnou izolaci á 2 kg | kg | 38.88 | 0 | 0 |  | 0 | RTS I / 2016
|  | Jednosložkové polyuretanové lepidlo pro dlouhodobé přilepení tepelných izolací k savým a nesavým podkladním konstrukcím jako např. k asfaltovým pásům s minerálním posypem nebo kašírovaným netkanou textilií. spotřeba ca. 120 g/m2 balení: 2 kg |  | 0
|  | dle plochy střech 194,4*0,200 kg/m2 |  | 38.88
|  | Tepelná izolace z fenolické pěny, rovná hrana po obvodu. Formát: 1250 x 600 mm Souč. tepelné vodivosti 0,023 |  | 0
|  | 4,32*1,1 |  | #REF!
52 | 998 71-3203 | Přesun hmot pro izolace tepelné, výšky do 24 m | % | 0.0235 |  | 0 |  | 0 | RTS I / 2016
|  | 713 celkem |  |  |  | 4.0066 |  | 0
| 764 | Konstrukce klempirske
53 | 764 43-0810 | Demontáž oplechování zdí, rš do 250 mm | m | 388.8 | 0.00142 | 0.5521 |  | 0 | RTS I / 2016
|  | Krycí plechy u podlahy na lodžiích |  | 0
|  | 3,60*108 |  | 388.8
54 | 764 39-6810 | Demontáž krycí dilatační lišty, rš 250 mm, do 30° | m | 62 | 0.00164 | 0.10168 |  | 0 | RTS I / 2016
|  | Dilatace na fasádě |  | 0
|  | 22,50*2+8,50*2 |  | 62
55 | 764 41-0850 | Demontáž oplechování parapetů, rš od 100 do 330 mm | m | 393.9 | 0.00135 | 0.53177 |  | 0 | RTS I / 2016
|  | Parapety oken |  | 0
|  | Přední průčelí 1,00*6+0,90*8+2,10*28+2,10*49+2,35*7 |  | 191.35
|  | Zadní průčelí 1,00*7+2,10*18+2,35*6+2,10*63+2,35 |  | 193.55
|  | Štíty 0,90*(6+4) |  | 9
56 | 764 39-5840 | Demontáž střešní dilatace, rš 500 mm, do 30° | m | 29.8 | 0.00312 | 0.092976 |  | 0 | RTS I / 2016
|  | Dilatace na střeše 14,90*2 |  | 29.8
57 | 764 90-8304 | Oplechování parapetů, rš 400 mm K01 | m | 178.5 | 0.00335 | 0.59798 |  | 0 | RTS I / 2016
|  | Dodávka a montáž oplechování parapetu z plechu tl. 0,5 mm s povrchovou úpravou PE (polyester) v barvě hnědé a cihlově červené. RŠ 400 mm. |  | 0
|  | Přední průčelí 1,00*6+0,90*8+2,10*28+2,35*7 |  | 88.45
|  | Zadní průčelí 1,00*7+2,10*18+2,35*6+2,35 |  | 61.25
|  | Horní hrana zateplení arkýřů (1,30*2+7,30)*2 |  | 19.8
|  | Štíty 0,90*(6+4) |  | 9
58 | 764 91-8332 | Z+M.lemov.z popl.plech.na plochých střech. rš 330 | m | 208.86 | 0.00158 | 0.33 |  | 0 | RTS I / 2016
|  | Položka je určena pro zhotovení + montáž lemování z ocelových pozinkovaných profilů na plochých střechách. Obsahem položky je i zhotovení rohů, spojů, lišt, dilatací, zednické výpomoci |  | 0
|  | Dilatační lišta Rš 300, K08 14,90*2 |  | 29.8
|  | Atiková okapnice Rš 300, K06 87,28+66,08+25,70 |  | 179.06
61 | 55342 MAT | Dilatační lišta střecha, K08 | m | 32.78 | 0.000558 | 0.018291 |  | 0
62 | 55342 MAT | Atiková okapnice Rš 300, K06 | m | 196.966 | 0.000558 | 0.10991 |  | 0
63 | 998 76-4203 | Presun klempir kce objekt v 24m | % | 2% | 0 | 0 |  | 0 | RTS I / 2016
|  | 764 celkem |  |  |  | 2.3347 |  | 0
| 766 | Konstrukce truhlářské
64 | 766 62-9302 | Montáž výplní plastových plochy do 2,70 m2 | kus | 1 | 0.008 | 0.008 |  | 0 | RTS I / 2016
|  | Dveře ze strojovny výtahu na střechu Dv1 |  | 0
|  | Plastové dveře s výplní z izolačních profilů, 800/1900 |  | 1
65 | 61143782 - Dv1 | Plastové dveře, 800/1970, otevíravé | kus | 1 | 0.02465 | 0.02465 |  | 0 | RTS I / 2016
|  | Plastový profil s výplní z izolačních panelů |  | 1
66 | 998 76-6203 | Presun truhlarske kce objekt v -24m | % | 1.56% | 0 | 0 |  | 0 | RTS I / 2016
|  | 766 celkem |  |  |  | 0.03265 |  | 0
| 767 | Konstrukce zámečnické
67 | 767 99-5105 | Montáž atypických konstrukcí hmotnosti do 100 kg | kg | 10260 | 0.0006 | 6.156 |  | 0 | RTS I / 2016
|  | Al zábradlí na lodžiích s výplní bezpečnostním sklem |  | 0
|  | 108 ks*95 kg/ks |  | 10260
68 | 767 - Z01 | Dodávka hliníkového zábradlí na lodžie, Z01, délky 3,60 m, viz výpis | kpl. | 108 | 0.0006 | 0.0648 |  | 0 | Vlastní
|  | Al zábradlí s výplní bezpečnostním sklem |  | 0
|  | 12+49+12+35 |  | 108
69 | 998 76-7203 | Presun zamecnicke kce objekt v -24m | % | 2.15% | 0 | 0 |  | 0 | RTS I / 2016
|  | 767 celkem |  |  |  | 6.2208 |  | 0
| 771 | Podlahy z dlaždic
70 | 711212113 | Kladení dlažby keramické do TM, vel. do 400x400 mm | m2 | 79.38 | 0.0031 | 0.24608 |  | 0 | RTS I / 2016
|  | Položka je určena pro kladení dlaždic do tmele. Položka obsahuje : - zametení podkladu, - rozměření plochy, - rozbalení balíků, třídění nebo rozpojení dlaždic dodávaných v blocích, - příprava a nanesení tmele na plochu, - řezání dlaždic, - kladení dlaždic, - spárování, čištění dlažby, odstranění odpadu. |  | 0
|  | Venkovní práh a parapet na lodžiích |  | 0
|  | (0,90+1,20)*0,35*108 |  | 79.38
71 | 597642021 SPC | Keramická dlažba 400x400x9, protiskluzná, mrazuodolná | m2 | 91.287 |  | 0 |  | 0 | RTS I / 2016
|  | dle ploch, zvýšený o 15% |  | 91.287
72 | 58589980 SPC | Lepidlo na keramické obklady a dlažby | kg | 228.2175 |  | 0 |  | 0 | RTS I / 2016
|  | dle ploch, spotřeba tmelu: výška zubu 3-4 mm cca 1,5 -2,5 kg/m2 |  | 228.2175
73 | 771 13-0111 | Obklad soklíků rovných do tmele výšky do 100 mm | m | 604.8 | 0.0031 | 1.8749 |  | 0 | RTS I / 2016
|  | Položka je určena pro kladení soklíků rovných do tmele. Položka obsahuje : - rozbalení balíků, třídění nebo rozpojení dlaždic nebo obkladaček dodávaných v blocích, - příprava a nanesení tmele na plochu, - kladení dlaždic nebo obkladaček, - spárování, čištění soklíku, odstranění odpadu. Položka neobsahuje materiál - dlaždice. |  | 0
|  | venkovní sokl na lodžiích |  | 0
|  | (3,60+1,00*2)*108 |  | 604.8
74 | 771 47-9001 | Řezání dlaždic keramických pro soklíky | m | 604.8 | 0.0031 | 1.8749 |  | 0 | RTS I / 2016
|  | venkovní sokl na lodžiích |  | 0
|  | (3,60+1,00*2)*108 |  | 604.8
75 | 597642031 SPC | Keramická dlažba 300x300x9, protiskluzná, mrazuodolná | m2 | 66.528 |  | 0 |  | 0 | RTS I / 2016
|  | dle ploch, zvýšený o 10% |  | 66.528
76 | 771 21-2113 | Kladení dlažby keramické do TM, vel. do 400x400 mm | m2 | 466.56 | 0.0031 | 1.4463 |  | 0 | RTS I / 2016
|  | Položka je určena pro kladení dlažby do tmele, rovnoběžně se stěnou, bez skládání složitých vzorů a tvarů. Položka obsahuje : - zametení podkladu, - rozměření plochy, - rozbalení balíků, - příprava a nanesení tmele na plochu, - řezání dlaždic, - kladení dlaždic, - spárování, čištění dlažby, odstranění odpadu. |  | 0
|  | Dlažba na lodžiích |  | 0
|  | 3,60*1,20*108 |  | 466.56
77 | 771 SPC | Keramická dlažba 300x300, protiskluzná, mrazuodolná | m2 | 513.216 |  | 0 |  | 0 | Vlastní
|  | dle ploch, zvýšený o 10% |  | 513.216
78 | 771 57-9795 | Příplatek za spárovací vodotěsnou hmotu - plošně | m2 | 466.56 | 0.00011 | 0.051322 |  | 0 | RTS I / 2016
|  | podlahy lodžií |  | 0
|  | 3,60*1,20*108 |  | 466.56
79 | 771 57-7953 | Podlahový profil ukončovací výšky 40 mm | m | 388.8 | 0 | 0 |  | 0 | RTS I / 2016
|  | Podlahový profil k ukončení balkonů a teras. Dlažba se pokládá s 2 cm přesahem přes hranu profilu. |  | 0
|  | 3,60*108 |  | 388.8
80 | 771 57-8011 | Spára podlaha - stěna, silikonem | m | 604.8 | 0 | 0 |  | 0 | RTS I / 2016
|  | Zatěsnění spáry mezi dlažbou o soklem na lodžiích |  | 0
|  | (3,60+1,00*2)*108 |  | 604.8
81 | 998 77-1203 | Přesun hmot | % | 7.89 |  |  |  | 0 | RTS I / 2016
|  | 771 celkem |  |  |  | 5.4935 |  | 0
| 94 | Leseni a stavebni vytahy
82 | 941 94-1032 | Montáž lešení leh.řad.s podlahami,š.do 1 m, H 30 m | m2 | 3029.7525 | 0.01838 | 55.6869 |  | 0 | RTS I / 2016
|  | Fasáda objektu |  | 0
|  | (3,90+2,05+1,20+22,24+1,20+1,20+18,84+2*1,20)*21,90 |  | 1161.357
|  | (16,45+1,00*2+0,30)*20,90 |  | 391.875
|  | (25,64+4,80+2*1,20)*21,70+(18,95+2*1,20)*22,45 |  | 1191.9355
|  | (14,90+2*1,20)*16,45 |  | 284.585
83 | 941 94-1192 | Příplatek za každý měsíc použití lešení k pol.1032 | m2 | 12119.01 | 0.00085 | 10.3012 |  | 0 | RTS I / 2016
84 | 941 94-1832 | Demontáž lešení leh.řad.s podlahami,š.1 m, H 30 m | m2 | 3029.7525 | 0 | 0 |  | 0 | RTS I / 2016
|  | (3,90+2,05+1,20+22,24+1,20+1,20+18,84+2*1,20)*21,90 |  | 1161.357
|  | (16,45+1,00*2+0,30)*20,90 |  | 391.875
|  | (25,64+4,80+2*1,20)*21,70+(18,95+2*1,20)*22,45 |  | 1191.9355
|  | (14,90+2*1,20)*16,45 |  | 284.585
|  | 94 celkem |  |  |  | 65.988 |  | 0
| 95 | Různé dokončovací konstrukce a práce
85 | 953 76-1131 | Odvětrání troubami PVC kruhovými 140x1,8 mm | m | 16.2 | 0.01838 | 0.29776 |  | 0 | RTS I / 2016
|  | Fasáda objektu, prodloužení odvětrání spíží, 1 ks/byt, délka 0,15 m |  | 0
|  | 108*0,15 |  | 16.2
86 | 953 R Hnízdo | Dod. a mtž hnízdiště pro netopýry | kus | 2 | 0.00281 | 0.00562 |  | 0 | Vlastní
|  | Hnízdiště dle pokynů ornitologů, do zateplovacího systému |  | 2
87 | 953 92-2112 | Montáž tvarovky větrací spížní - vnější - vm | kus | 108 | 0.00281 | 0.30348 |  | 0 | RTS I / 2016
|  | Krycí mřížka na odvětrání spíží |  | 108
88 | 55363000 SPC | Větrací mřížka plastová, povrchová, se síťkou, 300x150 mm | kus | 108 | 0.00085 | 0.0918 |  | 0
|  | 95 celkem |  |  |  | 0.69866 |  | 0
| 96 | Bourani konstrukci
89 | 979 01-1111 | Svislá doprava suti a vybouraných hmot za prvé podlaží | t | 25.2472 | 0 | 0,000 |  | 0 | RTS I / 2016
90 | 979 01-1121 | Příplatek k suti za každé další podlaží | t | 151.4832 | 0 | 0,000 |  | 0 | RTS I / 2016
91 | 979 08-1111 | Odvoz suti a vybouraných hmot na skládku do 1 km | t | 25.2472 | 0 | 0,000 |  | 0 | RTS I / 2016
92 | 979 08-1121 | Příplatek zakaždý další 1 km | t | 201.9776 | 0 | 0,000 |  | 0 | RTS I / 2016
93 | 979 08-2111 | Vnitrostav doprava suti do 10m | t | 25.2472 | 0 | 0,000 |  | 0 | RTS I / 2016
94 | 979 08-2121 | Vnitrostav doprava suti ZKD 5m | t | 302.9664 | 0 | 0,000 |  | 0 | RTS I / 2016
95 | 979 08-6112 | Nakládání nebo překládání suti a vybouraných hmot | t | 25.2472 | 0 | 0,000 |  | 0 | RTS I / 2016
96 | 978 01-5221 | Otlučení omítek vnějších MVC v složit.1-4 do 10 % | m2 | 4510.5534 | 0.00089 | 4,014 |  | 0 | RTS I / 2016
|  | Fasáda dle čištěných ploch |  | 4510.5534
97 | 965 08-1713 | Bourání dlaždic keramických tl. 1 cm, nad 1 m2 | m2 | 466.56 | 0.02 | 9.3312 |  | 0 | RTS I / 2016
|  | Podlaha - lodžie |  | 0
|  | 3,60*1,20*108 |  | 466.56
98 | 965 04-8250 | Dočištění povrchu po vybourání dlažeb, MC do 50% | m2 | 466.56 | 0.02551 | 11,902 |  | 0 | RTS I / 2016
|  | Podlaha - lodžie |  | 0
|  | 3,60*1,20*108 |  | 466.56
|  | 96 celkem | [5 empty] | 0
| 99 | Presun hmot
99 | 998 01-1033 | Přesun hmot pro budovy z bloků výšky do 24 m | t | 273.716 | 0 | 0 |  | 0 | RTS I / 2016
|  | 99 celkem |  |  |  | 0 |  | 0