## Sheet1
Strana 1 z 4
Verox
Seznam prací a dodávek elektrotechnických zařízení
CÚ 2020
Akce: | Rekonstrukce elektroinstalace bytu č.19 na adrese Obránců míru 1307 Kopřivnice | Z. č.:
Projekt: |  | A. č.:
Investor: | Město Kopřivnice | Smlouva:
Zpracovatel: | ENELA stave bní s .r.o.
Datum: 01.04.2020
Vypracoval: Ing. Ivo Marek
Kontroloval:
# | Pozice | Název | Mj | Počet | Materiál | Materiál celkem | Montáž | Montáž celkem | Cena | Cena celkem
1 |  | Rozváděč RB 19
2 | RB19 | Rozv. ETI ECT 18PO na omítku, IP40, pro min.18 modulů | ks | 1,00
3 | FA1 | MSO-32-1 Vypínač | Ks | 0,00
4 | FI1 | LFN-25-2-030A Proudový chránič | Ks | 0,00
5 | FA2, FA3, FA4, FA5, FA6, FA7 | LTN-16B-1 Jistič | Ks | 3,00
6 | RCBO1 | OLI-10B-1N-030A Proudový chránič s nadproudovou ochranou | Ks | 1,00
7 | SPD I + II | Přepěťová ochrana I a II st. | ks | 1,00
8 | PE | Svorkovnice PE, zeleno/žlutá, >20 míst | ks | 1,00
9 | N | Svorkovnice N, modrá, > 15 míst | ks | 3,00
10 | Zkoušky a štítek výrobce | Ověření návrhu, zkouška, CE | ks | 1,00
11 |  | Rozváděč RB 19 - celkem
12 |  | Elektromontáže
13
14 |  | Demontáže
15 |  | Demontáž přístrojů (zásuvky vypínače, krabice) | hod. | 16,00
16 |  | Demontáž svítidel | ks | 4,00
17 |  | Demontáže vedení | hod | 16,00
18 |  | Demontáže - celkem
19
20 | RB19 | Rozváděč RB 19 | ks | 1,00
21 |  | Montáž rozváděčů litinových, hliníkových nebo plastových skříněk hmotnosti
22 |  | do 10 kg | ks | 1,00
23 |  | Komplet zásuvka ELEGANT jednonásobná s dětskou ochranou
24 | Z1/1, Z1/2, Z2/1, Z3, Z4 | DSE 89890xx-11xxxx Komplet zásuvka ELEGANT jednonásobná s dětskou ochranou, barva Classic | ks | 8,00
25 |  | Komplet zásuvka ELEGANT dvojnásobná s dětskou ochranou
26 | Z1/3, Z1/4, Z1/5, Z1/6, Z1/7, Z2/3, Z2/2 | DSE 87-870xx-82xxxx Komplet zásuvka ELEGANT dvojnásobná s DO, barva Classic | ks | 7,00
27 |  | Komplet zásuvka ELEGANT TV+R+SAT koncová
28 | STA | DSE 97-970xx-11xxxx Komplet zásuvka ELEGANT TV + R+SAT koncová, barva Classic | ks | 2,00
29 | Z1/8, Z1/9 | Zásuvka jednonásobnám ELEGANT s dětskou pojistkou, vč. tř. ovhrany III. | ks | 2,00
30 | Z6/1 | DSE89-5303x-513x3x Komplet zásuvka ELEGANT aqua+, krytí IP44, víčko bílé průhledné, kryt i rámeček Metallic | ks | 1,00
31 | Z5 | Spínač sporákový 3Ss | ks | 1,00
32 | S2, S3, S4, S5, S6 | DSE 01-01Sxx-11xxxx Komplet vypínač ELEGANT, spínač řaz. 1, barva Classic | ks | 5,00
33 |  | Komplet vypínač ELEGANT, spínač řazení 6 (střídavý)
34 | S1a, S1b | DSE 0601Sxx-11xxxx Komplet vypínač ELEGANT, spínač řaz. 6 (střídavý), barva Classic | ks | 2,00
35 |  | Komplet vypínač ELEGANT, spínač řazení 1/0 (tlaatko)
36 | Odsávání | DSE 1001Sxx-11xxxx Komplet vypínač ELEGANT, spínač řaz. 1/0 (tlačítko), včetne doutnavkybarva Classic | ks | 2,00
37 | SV1 | Svítidlo přisazené, LED, 25 W | ks | 1,00
38 | SV6 | Svítidlo přisazené, IP44, 25W | ks | 1,00
39 |  | Podlahová lišta LARS 01 | m | 31,00
40 |  | instalační kryt zásuvky multibox LARS | ks | 12,00
# | Pozice | Název | Mj | Počet | Materiál | Materiál celkem | Montáž | Montáž celkem | Cena | Cena celkem
41 |  | instalační krabice KU68 | ks | 13,00
42 |  | instalační krabice lištová LK | ks | 10,00
43 |  | plochá instal. lišta pro svět. obvody LO 50 | m | 25,00
44 |  | Příslušenství k lištovým rozvodům | sada | 1,00
45 | RB19>SEBT+pospojení | H07V-U 10 C-BK H07V-U 10 Z/Z | m | 12,00
46 | WL02 | CYKY-J 3x2,5 CYKY-J 3x2,5 ČERNÁ KARTON 100M | m | 38,00
47 | WL03 | CYKY-J 3x2,5 CYKY-J 3x2,5 ČERNÁ KARTON 100M | m | 25,00
48 | WL04 | CYKY-J 3x2,5 CYKY-J 3x2,5 ČERNÁ KARTON 100M | m | 7,00
49 | WL05 | CYKY-J 3x2,5 CYKY-J 3x2,5 ČERNÁ KARTON 100M | m | 6,00
50 | WL06 | CYKY-J 3x2,5 CYKY-J 3x2,5 ČERNÁ KARTON 100M | m | 10,00
51 | WL12 | CYKY-J 3x2,5 CYKY-J 3x2,5 ČERNÁ KARTON 100M | m | 4,00
52 | WL07 | CYKY-J 3x1,5 CYKY-J 3x1,5 ČERNÁ KARTON 100M | m | 14,00
53 | WL08 | CYKY-J 3x1,5 CYKY-J 3x1,5 ČERNÁ KARTON 100M | m | 11,00
54 | WL09 | CYKY-J 3x1,5 CYKY-J 3x1,5 ČERNÁ KARTON 100M | m | 6,00
55 | WL10 | CYKY-J 3x1,5 CYKY-J 3x1,5 ČERNÁ KARTON 100M | m | 8,00
56 | WL11 | CYKY-J 3x1,5 CYKY-J 3x1,5 ČERNÁ KARTON 100M | m | 6,00
57 | Odsávání | CYKY-J 4x1,5 CYKY-J 4x1,5 ČERNÁ FÓLIE 100M | m | 4,00
58 | SV1, SV2, SV3, SV5 - po stropní konstrukci | CYKYLO-O 3x1,5 Č CYKYLO-O 3x1,5 Č KARTON 200M | m | 15,00
59 |  | Montáž krabic elektroinstalačních protahovacích nebo odbočných zapuštěných plastových kruhových
60 |  | KU68/2-1902, KO97 | ks | 13,00
61 |  | Montáž krabic elektroinstalačních přístrojových lištových plastových
62 |  | jednoduchých 2789,LK80/1 | ks | 22,00
63 |  | Montáž lišt a kanálků protahovacích, šířky
64 |  | do 20 mm | m | 25,00
65 |  | přes 40 do 60 mm | m | 31,00
66 |  | Montáž lišt a kanálků vkádacích -doplňkové prvky
67 |  | přepážky podélné ododělovací | m | 5,00
68 |  | Montáž izolovaných vodičů, šnůr a kabelů měděných uložených trubkách nebo lištách CYY
69 |  | 10 mm2 | m | 12,00
70 |  | Montáž kabelů měděných bez ukončení do 1 kV uložených pevně CYKY, NYM, NYY, YSLY, 750 V
71 |  | 3 x 2,5 mm2 | m | 90,00
72 |  | 3 x 1,5 mm2 | m | 64,00
73 |  | Ukončení vodičů izolovaných s označením a zapojením v rozváděči nebo na přístroj
74 |  | 10 mm2 | ks | 5,00
75 |  | do 2,5 mm2 | ks | 225,00
76 |  | Montáž spínačů jedno nebo dvoupólových nástěnných se zapojením vodičů, pro prostředí obyčejné nebo vlhké vypínačů, řazení
77 |  | 1-ednopólových ks |  | 7,00
78 |  | Montáž spínačů jedno nebo dvoupólových nástěnných se zapojením vodičů, pro prostředí obyčejné nebo vlhké přepínačů, řazení
79 |  | 6-střídavých ks |  | 2,00
# | Pozice | Název | Mj | Počet | Materiál | Materiál celkem | Montáž | Montáž celkem | Cena | Cena celkem
80 |  | Montáž zásuvek domovních se zapojením vodičů, poOzapuštěných nebo zapuštěných 10/16 A, provedení
81 |  | 2P + PE dvojí zapojení ks |  | 17,00
82 |  | Montáž svítidel žárovkových se zapojením vodičů bytových nebo do spol.místností stropních přisazených
83 |  | 1 zdroj se sklem | ks | 2,00
84 |  | VYSEKANÍ KAPES VE ZDIVU
85 |  | CIHELNEM PRO KRABICE
86 |  | 50x50x50 mm | ks | 15,00
87 |  | VYSEKANÍ RYH VE ZDIVU
88 |  | CIHELNEM - HLOUBKA 50mm
89 |  | Sire 70 mm | m | 20,00
90 | Zvonek, akustický vč. instalace do rozv. | UTZ | ks | 1,00
91 |  | VYBOURANI OTVORU VE STENE
92 |  | BETONO VE DO PRUMERU 60mm
93 |  | Stena do 150mm | ks | 7,00
94
95 |  | Zkoušky a prohlídky elektrických rozvodů a zařízení celková prohlídka a vyhotovení revizní zprávy pro objem montážních prací
96 |  | do 100 tis. Kč | ks | 1,00
97 |  | CISTENI BUDOV ZAMETANIM
98 |  | Úklid prostor po montáži | m2 | 45,00
99 |  | Podružný materál
100 |  | Elektromontáže - celkem
101
Strana 1 z 4
Verox
Seznam prací a dodávek elektrotechnických zařízení
CÚ 2020
Akce: | Rekonstrukce elektroinstalace bytu č.19 na adrese Obránců míru 1307 Kopřivnice | Z. č.:
Projekt: |  | A. č.:
Investor: | Město Kopřivnice | Smlouva:
Zpracovatel: | ENELA stave bní s .r.o.
Datum: 01.04.2020
Vypracoval: Ing. Ivo Marek
Kontroloval:
# | Pozice | Název | Mj | Počet | Materiál | Materiál celkem | Montáž | Montáž celkem | Cena | Cena celkem
1 |  | Rozváděč RB 19
2 | RB19 | Rozv. ETI ECT 18PO na omítku, IP40, pro min.18 modulů | ks | 1,00
3 | FA1 | MSO-32-1 Vypínač | Ks | 0,00
4 | FI1 | LFN-25-2-030A Proudový chránič | Ks | 0,00
5 | FA2, FA3, FA4, FA5, FA6, FA7 | LTN-16B-1 Jistič | Ks | 3,00
6 | RCBO1 | OLI-10B-1N-030A Proudový chránič s nadproudovou ochranou | Ks | 1,00
7 | SPD I + II | Přepěťová ochrana I a II st. | ks | 1,00
8 | PE | Svorkovnice PE, zeleno/žlutá, >20 míst | ks | 1,00
9 | N | Svorkovnice N, modrá, > 15 míst | ks | 3,00
10 | Zkoušky a štítek výrobce | Ověření návrhu, zkouška, CE | ks | 1,00
11 |  | Rozváděč RB 19 - celkem
12 |  | Elektromontáže
13
14 |  | Demontáže
15 |  | Demontáž přístrojů (zásuvky vypínače, krabice) | hod. | 16,00
16 |  | Demontáž svítidel | ks | 4,00
17 |  | Demontáže vedení | hod | 16,00
18 |  | Demontáže - celkem
19
20 | RB19 | Rozváděč RB 19 | ks | 1,00
21 |  | Montáž rozváděčů litinových, hliníkových nebo plastových skříněk hmotnosti
22 |  | do 10 kg | ks | 1,00
23 |  | Komplet zásuvka ELEGANT jednonásobná s dětskou ochranou
24 | Z1/1, Z1/2, Z2/1, Z3, Z4 | DSE 89890xx-11xxxx Komplet zásuvka ELEGANT jednonásobná s dětskou ochranou, barva Classic | ks | 8,00
25 |  | Komplet zásuvka ELEGANT dvojnásobná s dětskou ochranou
26 | Z1/3, Z1/4, Z1/5, Z1/6, Z1/7, Z2/3, Z2/2 | DSE 87-870xx-82xxxx Komplet zásuvka ELEGANT dvojnásobná s DO, barva Classic | ks | 7,00
27 |  | Komplet zásuvka ELEGANT TV+R+SAT koncová
28 | STA | DSE 97-970xx-11xxxx Komplet zásuvka ELEGANT TV + R+SAT koncová, barva Classic | ks | 2,00
29 | Z1/8, Z1/9 | Zásuvka jednonásobnám ELEGANT s dětskou pojistkou, vč. tř. ovhrany III. | ks | 2,00
30 | Z6/1 | DSE89-5303x-513x3x Komplet zásuvka ELEGANT aqua+, krytí IP44, víčko bílé průhledné, kryt i rámeček Metallic | ks | 1,00
31 | Z5 | Spínač sporákový 3Ss | ks | 1,00
32 | S2, S3, S4, S5, S6 | DSE 01-01Sxx-11xxxx Komplet vypínač ELEGANT, spínač řaz. 1, barva Classic | ks | 5,00
33 |  | Komplet vypínač ELEGANT, spínač řazení 6 (střídavý)
34 | S1a, S1b | DSE 0601Sxx-11xxxx Komplet vypínač ELEGANT, spínač řaz. 6 (střídavý), barva Classic | ks | 2,00
35 |  | Komplet vypínač ELEGANT, spínač řazení 1/0 (tlaatko)
36 | Odsávání | DSE 1001Sxx-11xxxx Komplet vypínač ELEGANT, spínač řaz. 1/0 (tlačítko), včetne doutnavkybarva Classic | ks | 2,00
37 | SV1 | Svítidlo přisazené, LED, 25 W | ks | 1,00
38 | SV6 | Svítidlo přisazené, IP44, 25W | ks | 1,00
39 |  | Podlahová lišta LARS 01 | m | 31,00
40 |  | instalační kryt zásuvky multibox LARS | ks | 12,00
# | Pozice | Název | Mj | Počet | Materiál | Materiál celkem | Montáž | Montáž celkem | Cena | Cena celkem
41 |  | instalační krabice KU68 | ks | 13,00
42 |  | instalační krabice lištová LK | ks | 10,00
43 |  | plochá instal. lišta pro svět. obvody LO 50 | m | 25,00
44 |  | Příslušenství k lištovým rozvodům | sada | 1,00
45 | RB19>SEBT+pospojení | H07V-U 10 C-BK H07V-U 10 Z/Z | m | 12,00
46 | WL02 | CYKY-J 3x2,5 CYKY-J 3x2,5 ČERNÁ KARTON 100M | m | 38,00
47 | WL03 | CYKY-J 3x2,5 CYKY-J 3x2,5 ČERNÁ KARTON 100M | m | 25,00
48 | WL04 | CYKY-J 3x2,5 CYKY-J 3x2,5 ČERNÁ KARTON 100M | m | 7,00
49 | WL05 | CYKY-J 3x2,5 CYKY-J 3x2,5 ČERNÁ KARTON 100M | m | 6,00
50 | WL06 | CYKY-J 3x2,5 CYKY-J 3x2,5 ČERNÁ KARTON 100M | m | 10,00
51 | WL12 | CYKY-J 3x2,5 CYKY-J 3x2,5 ČERNÁ KARTON 100M | m | 4,00
52 | WL07 | CYKY-J 3x1,5 CYKY-J 3x1,5 ČERNÁ KARTON 100M | m | 14,00
53 | WL08 | CYKY-J 3x1,5 CYKY-J 3x1,5 ČERNÁ KARTON 100M | m | 11,00
54 | WL09 | CYKY-J 3x1,5 CYKY-J 3x1,5 ČERNÁ KARTON 100M | m | 6,00
55 | WL10 | CYKY-J 3x1,5 CYKY-J 3x1,5 ČERNÁ KARTON 100M | m | 8,00
56 | WL11 | CYKY-J 3x1,5 CYKY-J 3x1,5 ČERNÁ KARTON 100M | m | 6,00
57 | Odsávání | CYKY-J 4x1,5 CYKY-J 4x1,5 ČERNÁ FÓLIE 100M | m | 4,00
58 | SV1, SV2, SV3, SV5 - po stropní konstrukci | CYKYLO-O 3x1,5 Č CYKYLO-O 3x1,5 Č KARTON 200M | m | 15,00
59 |  | Montáž krabic elektroinstalačních protahovacích nebo odbočných zapuštěných plastových kruhových
60 |  | KU68/2-1902, KO97 | ks | 13,00
61 |  | Montáž krabic elektroinstalačních přístrojových lištových plastových
62 |  | jednoduchých 2789,LK80/1 | ks | 22,00
63 |  | Montáž lišt a kanálků protahovacích, šířky
64 |  | do 20 mm | m | 25,00
65 |  | přes 40 do 60 mm | m | 31,00
66 |  | Montáž lišt a kanálků vkádacích -doplňkové prvky
67 |  | přepážky podélné ododělovací | m | 5,00
68 |  | Montáž izolovaných vodičů, šnůr a kabelů měděných uložených trubkách nebo lištách CYY
69 |  | 10 mm2 | m | 12,00
70 |  | Montáž kabelů měděných bez ukončení do 1 kV uložených pevně CYKY, NYM, NYY, YSLY, 750 V
71 |  | 3 x 2,5 mm2 | m | 90,00
72 |  | 3 x 1,5 mm2 | m | 64,00
73 |  | Ukončení vodičů izolovaných s označením a zapojením v rozváděči nebo na přístroj
74 |  | 10 mm2 | ks | 5,00
75 |  | do 2,5 mm2 | ks | 225,00
76 |  | Montáž spínačů jedno nebo dvoupólových nástěnných se zapojením vodičů, pro prostředí obyčejné nebo vlhké vypínačů, řazení
77 |  | 1-ednopólových ks |  | 7,00
78 |  | Montáž spínačů jedno nebo dvoupólových nástěnných se zapojením vodičů, pro prostředí obyčejné nebo vlhké přepínačů, řazení
79 |  | 6-střídavých ks |  | 2,00
# | Pozice | Název | Mj | Počet | Materiál | Materiál celkem | Montáž | Montáž celkem | Cena | Cena celkem
80 |  | Montáž zásuvek domovních se zapojením vodičů, poOzapuštěných nebo zapuštěných 10/16 A, provedení
81 |  | 2P + PE dvojí zapojení ks |  | 17,00
82 |  | Montáž svítidel žárovkových se zapojením vodičů bytových nebo do spol.místností stropních přisazených
83 |  | 1 zdroj se sklem | ks | 2,00
84 |  | VYSEKANÍ KAPES VE ZDIVU
85 |  | CIHELNEM PRO KRABICE
86 |  | 50x50x50 mm | ks | 15,00
87 |  | VYSEKANÍ RYH VE ZDIVU
88 |  | CIHELNEM - HLOUBKA 50mm
89 |  | Sire 70 mm | m | 20,00
90 | Zvonek, akustický vč. instalace do rozv. | UTZ | ks | 1,00
91 |  | VYBOURANI OTVORU VE STENE
92 |  | BETONO VE DO PRUMERU 60mm
93 |  | Stena do 150mm | ks | 7,00
94
95 |  | Zkoušky a prohlídky elektrických rozvodů a zařízení celková prohlídka a vyhotovení revizní zprávy pro objem montážních prací
96 |  | do 100 tis. Kč | ks | 1,00
97 |  | CISTENI BUDOV ZAMETANIM
98 |  | Úklid prostor po montáži | m2 | 45,00
99 |  | Podružný materál
100 |  | Elektromontáže - celkem
101