## Rekapitulace stavby
Export Komplet | [24 empty] | VZ | 2.0 | ZAMOK |  |  |  | False | False | {2e572738-dc54-4d90-b972-d8b30d6ad2be}
[30 empty] | 0,01 | 21
[30 empty] | 0,01 | 15
|  | REKAPITULACE STAVBY | [15 empty] | v --- níže se nacházejí doplnkové a pomocné údaje k sestavám --- v | [11 empty] | 0,001
|  | Kód: |  |  |  |  | 01a-2020 | [22 empty] | 0,01
|  | Stavba: |  |  |  |  | Kulturní dům - ZTI | [22 empty] | 0,01
|  | KSO: |  |  |  |  | 827 | [6 empty] | CC-CZ: | [15 empty] | 0,01
|  | Místo: |  |  |  |  | Obránců Míru 368/1A | [6 empty] | Datum: |  | 4. 1. 2020 | [13 empty] | 0,01
|  | CZ-CPV: |  |  |  |  | 50000000-5 | [6 empty] | CZ-CPA: |  | 41 | [13 empty] | 0,01
|  | Zadavatel: | [11 empty] | IČ: | [15 empty] | 0,01
|  |  | Město Kopřivnice - MÚ Kopřivnice, 742 21 | [10 empty] | DIČ: | [15 empty] | 0,01
0,01
|  | Zhotovitel: | [11 empty] | IČ: | [15 empty] | 0,01
[14 empty] | DIČ: | [15 empty] | 0,01
False
|  | Projektant: | [11 empty] | IČ: | [15 empty] | False
[14 empty] | DIČ: | [15 empty] | True
0,01
|  | Zpracovatel: | [11 empty] | IČ: | [15 empty] | 0,01
[14 empty] | DIČ: | [15 empty] | False
Poznámka:
Soupis prací je sestaven s využitím Cenové soustavy ÚRS. Položky, které pochází z této cenové soustavy, jsou ve sloupci 'Cenová soustava' označeny popisem 'CS ÚRS' a úrovní příslušného kalendářního pololetí. Veškeré další informace vymezující popis a podmínky použití těchto položek z Cenové soustavy, které nejsou uvedeny přímo v soupisu prací, jsou neomezeně dálkově k dispozici na www.cs-urs.cz, sekce Cenové a technické podmínky.
|  | Cena bez DPH | [11 empty] | 0
[8 empty] | Sazba daně |  | Základ daně |  |  |  | Výše daně
|  | DPH |  | základní |  |  |  | 21% |  | 934913.36 |  |  |  | 196331.81
|  |  |  | snížená |  |  |  | 15% |  | 0 |  |  |  | 0
|  |  |  | zákl. přenesená |  |  |  | 21% |  | 0 |  |  |  | 0
|  |  |  | sníž. přenesená |  |  |  | 15% |  | 0 |  |  |  | 0
|  |  |  | nulová |  |  |  | 0% |  | 0 |  |  |  | 0
|  | Cena s DPH | [6 empty] | v |  | CZK |  |  | 196331.81
REKAPITULACE OBJEKTŮ STAVBY A SOUPISŮ PRACÍ
| Kód: | [6 empty] | 01a-2020
| Stavba: | [6 empty] | Kulturní dům - ZTI
| Místo: | [6 empty] | Obránců Míru 368/1A |  |  |  |  | Datum: |  | 4. 1. 2020
| Zadavatel: | [6 empty] | Město Kopřivnice - MÚ Kopřivnice, 742 21 |  |  |  |  | Projektant: |  |  |  |  | Informatívní údaje z listů zakázek
| Zhotovitel: | [11 empty] | Zpracovatel:
| Kód |  |  |  | Popis | [6 empty] | Cena bez DPH [CZK] |  |  |  | Cena s DPH [CZK] | Typ | z toho Ostat. náklady [CZK] | DPH [CZK] | Normohodiny [h] | DPH základní [CZK] | DPH snížená [CZK] | DPH základní přenesená [CZK] | DPH snížená přenesená [CZK] | Základna DPH základní | Základna DPH snížená | Základna DPH zákl. přenesená | Základna DPH sníž. přenesená | Základna DPH nulová
| Náklady stavby celkem | [16 empty] | 0 | 196331.81 | 1077.0384 | 196331.81 | 0 | 0 | 0 | 934913.36 | 0 | 0 | 0 | 0 | D | 0 | ###NOIMPORT### | IMPORT | {2e572738-dc54-4d90-b972-d8b30d6ad2be} | {00000000-0000-0000-0000-000000000000} | 827
/ |  | A |  |  |  | SEKCE | [5 empty] | 0 |  |  |  | 0 | STA | 0 | 0 | 611.2843 | 0 | 0 | 0 | 0 | 0 | 0 | 0 | 0 | 0 |  | 1 |  | IMPORT | {913f6d77-c077-4416-86f4-466ba4f5b9f3} | {2e572738-dc54-4d90-b972-d8b30d6ad2be} |  | 2
/ | [17 empty] | 0 | 161051.81 | 465.754 | 161051.81 | 0 | 0 | 0 | 766913.36 | 0 | 0 | 0 | 0 |  | 1 |  | IMPORT | {2518bb57-db04-4e86-a539-79d890034916} | {2e572738-dc54-4d90-b972-d8b30d6ad2be} |  | 2
/ | [17 empty] | 0 | 35280 | 0 | 35280 | 0 | 0 | 0 | 168000 | 0 | 0 | 0 | 0 |  | 1 |  | IMPORT | {77c558a1-4a5e-4954-91d0-d691759f8616} | {2e572738-dc54-4d90-b972-d8b30d6ad2be} |  | 2

## A - SEKCE
{913f6d77-c077-4416-86f4-466ba4f5b9f3}
2
| KRYCÍ LIST SOUPISU PRACÍ | [7 empty] | v --- níže se nacházejí doplnkové a pomocné údaje k sestavám --- v | [8 empty] | False
Stavba:
Kulturní dům - ZTI
Objekt:
A - SEKCE
| KSO: |  |  |  |  | CC-CZ:
| Místo: |  | Obránců Míru 368/1A |  |  | Datum: | 4. 1. 2020
| Zadavatel: |  |  |  |  | IČ:
|  | Město Kopřivnice - MÚ Kopřivnice, 742 21 |  |  |  | DIČ:
| Zhotovitel: |  |  |  |  | IČ:
DIČ:
| Projektant: |  |  |  |  | IČ:
DIČ:
| Zpracovatel: |  |  |  |  | IČ:
DIČ:
Poznámka:
Soupis prací je sestaven s využitím Cenové soustavy ÚRS. Položky, které pochází z této cenové soustavy, jsou ve sloupci 'Cenová soustava' označeny popisem 'CS ÚRS' a úrovní příslušného kalendářního pololetí. Veškeré další informace vymezující popis a podmínky použití těchto položek z Cenové soustavy, které nejsou uvedeny přímo v soupisu prací, jsou neomezeně dálkově k dispozici na www.cs-urs.cz, sekce Cenové a technické podmínky.
| Cena bez DPH | [5 empty] | 0
|  |  | Základ daně |  |  | Sazba daně | Výše daně
| DPH | základní | 0 |  |  | 21% | 0
|  | snížená | 0 |  |  | 15% | 0
|  | zákl. přenesená | 0 |  |  | 21% | 0
|  | sníž. přenesená | 0 |  |  | 15% | 0
|  | nulová | 0 |  |  | 0% | 0
| Cena s DPH |  |  | v | CZK |  | 0
REKAPITULACE ČLENĚNÍ SOUPISU PRACÍ
Stavba:
Kulturní dům - ZTI
Objekt:
A - SEKCE
Místo: |  |  | Obránců Míru 368/1A |  |  | Datum: | 4. 1. 2020
Zadavatel: |  |  | Město Kopřivnice - MÚ Kopřivnice, 742 21 |  |  | Projektant:
Zhotovitel: | [5 empty] | Zpracovatel:
Kód dílu - Popis | [6 empty] | Cena celkem [CZK]
Náklady stavby celkem | [6 empty] | 0 | [11 empty] | -1
| HSV - Práce a dodávky HSV | [5 empty] | 0
| 997 - Přesun sutě | [5 empty] | 0
| PSV - Práce a dodávky PSV | [5 empty] | 0
| 713 - Izolace tepelné | [5 empty] | 0
| 721 - Zdravotechnika - vnitřní kanalizace | [5 empty] | 0
| 722 - Zdravotechnika - vnitřní vodovod | [5 empty] | 0
| 725 - Zdravotechnika - zařizovací předměty | [5 empty] | 0
| 767 - Konstrukce zámečnické | [5 empty] | 0
SOUPIS PRACÍ
Stavba:
Kulturní dům - ZTI
Objekt:
A - SEKCE
Místo: |  |  | Obránců Míru 368/1A |  |  | Datum: | 4. 1. 2020
Zadavatel: |  |  | Město Kopřivnice - MÚ Kopřivnice, 742 21 |  |  | Projektant:
Zhotovitel: | [5 empty] | Zpracovatel:
PČ | Typ | Kód | Popis | MJ | Množství | J.cena [CZK] | Cena celkem [CZK] | Cenová soustava |  | DPH | J. Nh [h] | Nh celkem [h] | J. hmotnost [t] | Hmotnost celkem [t] | J. suť [t] | Suť Celkem [t]
Náklady soupisu celkem | [6 empty] | 0 |  |  |  |  | 611.2843 |  | 1.7756 |  | 0.89352 |  | D | -1 | [10 empty] | 0
| D | HSV | Práce a dodávky HSV |  |  |  | 0 |  |  |  |  | 10.5304 |  | 0 |  | 0 | 1 | D | 0 |  |  |  | ROZPOCET | [6 empty] | 0
| D | 997 | Přesun sutě |  |  |  | 0 |  |  |  |  | 10.5304 |  | 0 |  | 0 | 1 | D | 1 |  |  |  | ROZPOCET | [6 empty] | 0
1 | K | 997013217 | Vnitrostaveništní doprava suti a vybouraných hmot vodorovně do 50 m svisle ručně pro budovy a haly výšky přes 21 do 24 m | t | 0.894 |  | 0 | CS ÚRS 2019 02 |  | základní | 10.3 | 9.2082 | 0 | 0 | 0 | 0 | 4 | K | 2 |  |  |  | ROZPOCET | 0 | 0 | 0 | 0 | 0 | 1 | 0 | 4 | -304697076
2 | K | 997013219 | Vnitrostaveništní doprava suti a vybouraných hmot vodorovně do 50 m Příplatek k cenám -3111 až -3217 za zvětšenou vodorovnou dopravu přes vymezenou dopravní vzdálenost za každých dalších i započatých 10 m | t | 4.47 |  | 0 | CS ÚRS 2019 02 |  | základní | 0.26 | 1.1622 | 0 | 0 | 0 | 0 | 4 | K | 2 |  |  |  | ROZPOCET | 0 | 0 | 0 | 0 | 0 | 1 | 0 | 4 | -1246127380
| VV |  | 0,894*5 'Přepočtené koeficientem množství |  | 4.47 | [12 empty] | VV | 2 | 2 | False | 1 | ROZPOCET
3 | K | 997013501 | Odvoz suti a vybouraných hmot na skládku nebo meziskládku se složením, na vzdálenost do 1 km | t | 0.894 |  | 0 | CS ÚRS 2019 02 |  | základní | 0.125 | 0.11175 | 0 | 0 | 0 | 0 | 4 | K | 2 |  |  |  | ROZPOCET | 0 | 0 | 0 | 0 | 0 | 1 | 0 | 4 | 884478385
4 | K | 997013509 | Odvoz suti a vybouraných hmot na skládku nebo meziskládku se složením, na vzdálenost Příplatek k ceně za každý další i započatý 1 km přes 1 km | t | 8.046 |  | 0 | CS ÚRS 2019 02 |  | základní | 0.006 | 0.048276 | 0 | 0 | 0 | 0 | 4 | K | 2 |  |  |  | ROZPOCET | 0 | 0 | 0 | 0 | 0 | 1 | 0 | 4 | 164333035
| VV |  | 0,894*9 'Přepočtené koeficientem množství |  | 8.046 | [12 empty] | VV | 2 | 2 | False | 1 | ROZPOCET
5 | K | 997013831 | Poplatek za uložení stavebního odpadu na skládce (skládkovné) směsného stavebního a demoličního zatříděného do Katalogu odpadů pod kódem 170 904 | t | 0.894 |  | 0 | CS ÚRS 2019 02 |  | základní | 0 | 0 | 0 | 0 | 0 | 0 | 4 | K | 2 |  |  |  | ROZPOCET | 0 | 0 | 0 | 0 | 0 | 1 | 0 | 4 | -143165050
6 | K | 998R | Zednické přípomoce | kpl | 1 |  | 0 |  |  | základní | 0 | 0 | 0 | 0 | 0 | 0 | 4 | K | 2 |  |  |  | ROZPOCET | 0 | 0 | 0 | 0 | 0 | 1 | 0 | 4 | -1764672395
| VV |  | "drážky pro potrubí, včetně zapravení a začištění, včetně přesunu hmot a přesunu suti na uvažovanou skládku a poplatek za skládku"1 |  | 1 | [12 empty] | VV | 2 | 2 | True | 1 | ROZPOCET
| D | PSV | Práce a dodávky PSV |  |  |  | 0 |  |  |  |  | 600.7539 |  | 1.7756 |  | 0.89352 | 2 | D | 0 |  |  |  | ROZPOCET | [6 empty] | 0
| D | 713 | Izolace tepelné |  |  |  | 0 |  |  |  |  | 5.0148 |  | 0.071044 |  | 0 | 2 | D | 1 |  |  |  | ROZPOCET | [6 empty] | 0
7 | K | 713411131-1 | Montáž izolace tepelné potrubí pásy ze syntetického kaučuku | m2 | 7.458 |  | 0 |  |  | základní | 0.339 | 2.5283 | 0.00151 | 0.011262 | 0 | 0 | 16 | K | 2 |  |  |  | ROZPOCET | 0 | 0 | 0 | 0 | 0 | 1 | 0 | 16 | 2105552559
| VV |  | "KANALIZACE SPLAŠKOVÁ VNITŘNÍ" | [14 empty] | VV | 2 | 1 | True | 0 | ROZPOCET
| VV |  | "Hluková kaučuková izolace - 19 mm na potrubí v podhledu" | [14 empty] | VV | 2 | 1 | True | 0 | ROZPOCET
| VV |  | "DN 100"10,0*3,14*0,1 |  | 3.14 | [12 empty] | VV | 2 | 2 | True | 0 | ROZPOCET
| VV |  | "DN125"11,0*3,14*0,125 |  | 4.318 | [12 empty] | VV | 2 | 2 | True | 0 | ROZPOCET
| VV |  | Součet |  | 7.458 | [12 empty] | VV | 2 | 4 | True | 1 | ROZPOCET
8 | M | 63150986-1 | pás z vysoce kvalitního syntetického kaučuku | m2 | 8.577 |  | 0 |  |  | základní | 0 | 0 | 0.006 | 0.051462 | 0 | 0 | 32 | M | 2 |  |  |  | ROZPOCET | 0 | 0 | 0 | 0 | 0 | 1 | 0 | 16 | 551927203
| VV |  | "KANALIZACE SPLAŠKOVÁ VNITŘNÍ" | [14 empty] | VV | 2 | 1 | True | 0 | ROZPOCET
| VV |  | "Hluková kaučuková izolace - 19 mm na potrubí v podhledu" | [14 empty] | VV | 2 | 1 | True | 0 | ROZPOCET
| VV |  | "DN 100"10,0*3,14*0,1 |  | 3.14 | [12 empty] | VV | 2 | 2 | True | 0 | ROZPOCET
| VV |  | "DN125"11,0*3,14*0,125 |  | 4.318 | [12 empty] | VV | 2 | 2 | True | 0 | ROZPOCET
| VV |  | Součet |  | 7.458 | [12 empty] | VV | 2 | 4 | True | 1 | ROZPOCET
| VV |  | 7,458*1,15 'Přepočtené koeficientem množství |  | 8.577 | [12 empty] | VV | 2 | 2 | False | 1 | ROZPOCET
9 | K | 713463411 | Montáž izolace tepelné potrubí a ohybů tvarovkami nebo deskami potrubními pouzdry návlekovými izolačními hadicemi potrubí a ohybů | m | 68 |  | 0 | CS ÚRS 2019 02 |  | základní | 0.033 | 2.244 | 0 | 0 | 0 | 0 | 16 | K | 2 |  |  |  | ROZPOCET | 0 | 0 | 0 | 0 | 0 | 1 | 0 | 16 | -1853440935
| VV |  | "KANALIZACE SPLAŠKOVÁ VNITŘNÍ" | [14 empty] | VV | 2 | 1 | True | 0 | ROZPOCET
| VV |  | "potrubí s návlekovou izolací 5 mm" | [14 empty] | VV | 2 | 1 | True | 0 | ROZPOCET
| VV |  | "DN40"20,0 |  | 20 | [12 empty] | VV | 2 | 2 | True | 0 | ROZPOCET
| VV |  | "DN50"20,0 |  | 20 | [12 empty] | VV | 2 | 2 | True | 0 | ROZPOCET
| VV |  | "DN75"4,0 |  | 4 | [12 empty] | VV | 2 | 2 | True | 0 | ROZPOCET
| VV |  | "DN110"24,0 |  | 24 | [12 empty] | VV | 2 | 2 | True | 0 | ROZPOCET
| VV |  | Součet |  | 68 | [12 empty] | VV | 2 | 4 | True | 1 | ROZPOCET
10 | M | 28377057-1 | pouzdro izolační potrubní z pěnového polyetylenu 40/5mm | m | 20 |  | 0 |  |  | základní | 0 | 0 | 4e-05 | 0.0008 | 0 | 0 | 32 | M | 2 |  |  |  | ROZPOCET | 0 | 0 | 0 | 0 | 0 | 1 | 0 | 16 | -242328350
| VV |  | 20,0 |  | 20 | [12 empty] | VV | 2 | 2 | True | 1 | ROZPOCET
11 | M | 28377121-1 | pouzdro izolační potrubní z pěnového polyetylenu 54/5mm | m | 20 |  | 0 |  |  | základní | 0 | 0 | 5e-05 | 0.001 | 0 | 0 | 32 | M | 2 |  |  |  | ROZPOCET | 0 | 0 | 0 | 0 | 0 | 1 | 0 | 16 | -468414935
| VV |  | 20,0 |  | 20 | [12 empty] | VV | 2 | 2 | True | 1 | ROZPOCET
12 | M | 28377070-1 | pouzdro izolační potrubní z pěnového polyetylenu 76/5 mm | m | 4 |  | 0 |  |  | základní | 0 | 0 | 7e-05 | 0.00028 | 0 | 0 | 32 | M | 2 |  |  |  | ROZPOCET | 0 | 0 | 0 | 0 | 0 | 1 | 0 | 16 | -18569336
| VV |  | 4,0 |  | 4 | [12 empty] | VV | 2 | 2 | True | 1 | ROZPOCET
13 | M | 28377084-1 | pouzdro izolační potrubní z pěnového polyetylenu 110/5mm | m | 24 |  | 0 |  |  | základní | 0 | 0 | 0.00026 | 0.00624 | 0 | 0 | 32 | M | 2 |  |  |  | ROZPOCET | 0 | 0 | 0 | 0 | 0 | 1 | 0 | 16 | -247939484
| VV |  | 24,0 |  | 24 | [12 empty] | VV | 2 | 2 | True | 1 | ROZPOCET
14 | K | 998713103 | Přesun hmot pro izolace tepelné stanovený z hmotnosti přesunovaného materiálu vodorovná dopravní vzdálenost do 50 m v objektech výšky přes 12 m do 24 m | t | 0.071 |  | 0 | CS ÚRS 2019 02 |  | základní | 1.966 | 0.13959 | 0 | 0 | 0 | 0 | 16 | K | 2 |  |  |  | ROZPOCET | 0 | 0 | 0 | 0 | 0 | 1 | 0 | 16 | -360040009
15 | K | 998713181 | Přesun hmot pro izolace tepelné stanovený z hmotnosti přesunovaného materiálu Příplatek k cenám za přesun prováděný bez použití mechanizace pro jakoukoliv výšku objektu | t | 0.071 |  | 0 | CS ÚRS 2019 02 |  | základní | 1.45 | 0.10295 | 0 | 0 | 0 | 0 | 16 | K | 2 |  |  |  | ROZPOCET | 0 | 0 | 0 | 0 | 0 | 1 | 0 | 16 | -1593102807
| D | 721 | Zdravotechnika - vnitřní kanalizace |  |  |  | 0 |  |  |  |  | 179.8438 |  | 0.18697 |  | 0 | 2 | D | 1 |  |  |  | ROZPOCET | [6 empty] | 0
16 | K | 721174024-1 | Potrubí z plastových trub polypropylenové stoupací a zavěšené odhlučněné DN 50 | m | 5 |  | 0 |  |  | základní | 0.78 | 3.9 | 0.00059 | 0.00295 | 0 | 0 | 16 | K | 2 |  |  |  | ROZPOCET | 0 | 0 | 0 | 0 | 0 | 1 | 0 | 16 | 512179000
| VV |  | "KANALIZACE SPLAŠKOVÁ VNITŘNÍ" | [14 empty] | VV | 2 | 1 | True | 0 | ROZPOCET
| VV |  | "potrubí" | [14 empty] | VV | 2 | 1 | True | 0 | ROZPOCET
| VV |  | "Stoupací a zavěšené potrubí plastové odhlučněné - 20 dB)A), 90° C - vč. objímek, závěsů a konzol pro uchycení potrubí" | [14 empty] | VV | 2 | 1 | True | 0 | ROZPOCET
| VV |  | 5,0 |  | 5 | [12 empty] | VV | 2 | 2 | True | 1 | ROZPOCET
17 | K | 721174025-1 | Potrubí z plastových trub polypropylenové stoupací a zavěšené odhlučněné DN 75 | m | 5 |  | 0 |  |  | základní | 0.827 | 4.135 | 0.00121 | 0.00605 | 0 | 0 | 16 | K | 2 |  |  |  | ROZPOCET | 0 | 0 | 0 | 0 | 0 | 1 | 0 | 16 | -180725951
| VV |  | "KANALIZACE SPLAŠKOVÁ VNITŘNÍ" | [14 empty] | VV | 2 | 1 | True | 0 | ROZPOCET
| VV |  | "potrubí" | [14 empty] | VV | 2 | 1 | True | 0 | ROZPOCET
| VV |  | "Stoupací a zavěšené potrubí plastové odhlučněné - 20 dB)A), 90° C - vč. objímek, závěsů a konzol pro uchycení potrubí" | [14 empty] | VV | 2 | 1 | True | 0 | ROZPOCET
| VV |  | 5,0 |  | 5 | [12 empty] | VV | 2 | 2 | True | 1 | ROZPOCET
18 | K | 721174026-1 | Potrubí z plastových trub polypropylenové stoupací a zavěšené odhlučněné DN 100 | m | 84 |  | 0 |  |  | základní | 0.831 | 69.804 | 0.0009 | 0.0756 | 0 | 0 | 16 | K | 2 |  |  |  | ROZPOCET | 0 | 0 | 0 | 0 | 0 | 1 | 0 | 16 | 1933697015
| VV |  | "KANALIZACE SPLAŠKOVÁ VNITŘNÍ" | [14 empty] | VV | 2 | 1 | True | 0 | ROZPOCET
| VV |  | "potrubí" | [14 empty] | VV | 2 | 1 | True | 0 | ROZPOCET
| VV |  | "Stoupací a zavěšené potrubí plastové odhlučněné - 20 dB)A), 90° C - vč. objímek, závěsů a konzol pro uchycení potrubí" | [14 empty] | VV | 2 | 1 | True | 0 | ROZPOCET
| VV |  | 84,0 |  | 84 | [12 empty] | VV | 2 | 2 | True | 1 | ROZPOCET
19 | K | 721174027-1 | Potrubí z plastových trub polypropylenové stoupací a zavěšené odhlučněné DN 125 | m | 34 |  | 0 |  |  | základní | 0.831 | 28.254 | 0.0009 | 0.0306 | 0 | 0 | 16 | K | 2 |  |  |  | ROZPOCET | 0 | 0 | 0 | 0 | 0 | 1 | 0 | 16 | -993564308
| VV |  | "KANALIZACE SPLAŠKOVÁ VNITŘNÍ" | [14 empty] | VV | 2 | 1 | True | 0 | ROZPOCET
| VV |  | "potrubí" | [14 empty] | VV | 2 | 1 | True | 0 | ROZPOCET
| VV |  | "Stoupací a zavěšené potrubí plastové odhlučněné - 20 dB)A), 90° C - vč. objímek, závěsů a konzol pro uchycení potrubí" | [14 empty] | VV | 2 | 1 | True | 0 | ROZPOCET
| VV |  | 34 |  | 34 | [12 empty] | VV | 2 | 2 | True | 1 | ROZPOCET
20 | K | 721174042 | Potrubí z plastových trub polypropylenové připojovací DN 40 | m | 20 |  | 0 | CS ÚRS 2019 02 |  | základní | 0.659 | 13.18 | 0.00029 | 0.0058 | 0 | 0 | 16 | K | 2 |  |  |  | ROZPOCET | 0 | 0 | 0 | 0 | 0 | 1 | 0 | 16 | -115422305
| VV |  | "KANALIZACE SPLAŠKOVÁ VNITŘNÍ" | [14 empty] | VV | 2 | 1 | True | 0 | ROZPOCET
| VV |  | "potrubí" | [14 empty] | VV | 2 | 1 | True | 0 | ROZPOCET
| VV |  | "Připojovací potrubí plastové hrdlové - 26 dB(A), 90° - vč. objímek, závěsů a konzol pro uchycení potrubí" | [14 empty] | VV | 2 | 1 | True | 0 | ROZPOCET
| VV |  | "D40"20,0 |  | 20 | [12 empty] | VV | 2 | 2 | True | 1 | ROZPOCET
21 | K | 721174043 | Potrubí z plastových trub polypropylenové připojovací DN 50 | m | 20 |  | 0 | CS ÚRS 2019 02 |  | základní | 0.728 | 14.56 | 0.00035 | 0.007 | 0 | 0 | 16 | K | 2 |  |  |  | ROZPOCET | 0 | 0 | 0 | 0 | 0 | 1 | 0 | 16 | 1310164430
| VV |  | "KANALIZACE SPLAŠKOVÁ VNITŘNÍ" | [14 empty] | VV | 2 | 1 | True | 0 | ROZPOCET
| VV |  | "potrubí" | [14 empty] | VV | 2 | 1 | True | 0 | ROZPOCET
| VV |  | "Připojovací potrubí plastové hrdlové - 26 dB(A), 90° - vč. objímek, závěsů a konzol pro uchycení potrubí" | [14 empty] | VV | 2 | 1 | True | 0 | ROZPOCET
| VV |  | "D50"20,0 |  | 20 | [12 empty] | VV | 2 | 2 | True | 1 | ROZPOCET
22 | K | 721174044 | Potrubí z plastových trub polypropylenové připojovací DN 75 | m | 4 |  | 0 | CS ÚRS 2019 02 |  | základní | 0.797 | 3.188 | 0.00057 | 0.00228 | 0 | 0 | 16 | K | 2 |  |  |  | ROZPOCET | 0 | 0 | 0 | 0 | 0 | 1 | 0 | 16 | 1693867398
| VV |  | "KANALIZACE SPLAŠKOVÁ VNITŘNÍ" | [14 empty] | VV | 2 | 1 | True | 0 | ROZPOCET
| VV |  | "potrubí" | [14 empty] | VV | 2 | 1 | True | 0 | ROZPOCET
| VV |  | "Připojovací potrubí plastové hrdlové - 26 dB(A), 90° - vč. objímek, závěsů a konzol pro uchycení potrubí" | [14 empty] | VV | 2 | 1 | True | 0 | ROZPOCET
| VV |  | "D75"4,0 |  | 4 | [12 empty] | VV | 2 | 2 | True | 1 | ROZPOCET
23 | K | 721174045 | Potrubí z plastových trub polypropylenové připojovací DN 110 | m | 24 |  | 0 | CS ÚRS 2019 02 |  | základní | 0.832 | 19.968 | 0.00114 | 0.02736 | 0 | 0 | 16 | K | 2 |  |  |  | ROZPOCET | 0 | 0 | 0 | 0 | 0 | 1 | 0 | 16 | -704901752
| VV |  | "KANALIZACE SPLAŠKOVÁ VNITŘNÍ" | [14 empty] | VV | 2 | 1 | True | 0 | ROZPOCET
| VV |  | "potrubí" | [14 empty] | VV | 2 | 1 | True | 0 | ROZPOCET
| VV |  | "Připojovací potrubí plastové hrdlové - 26 dB(A), 90° - vč. objímek, závěsů a konzol pro uchycení potrubí" | [14 empty] | VV | 2 | 1 | True | 0 | ROZPOCET
| VV |  | "D110"24 |  | 24 | [12 empty] | VV | 2 | 2 | True | 1 | ROZPOCET
24 | K | 7212121R | Sprchový žlab DN 50 s nerezovým rámem a krytem, včetně sprchového setu pákového, D+M | kpl | 5 |  | 0 |  |  | základní | 2.54 | 12.7 | 0.00582 | 0.0291 | 0 | 0 | 16 | K | 2 |  |  |  | ROZPOCET | 0 | 0 | 0 | 0 | 0 | 1 | 0 | 16 | 514840725
| VV |  | "ZAŘIZOVACÍ PŘEDMĚTY (viz. D.1.1.1 - návrh interiéru a výpis prvků)" | [14 empty] | VV | 2 | 1 | True | 0 | ROZPOCET
| VV |  | "sprchový žlab - DN 50 s nerezovým rámem a krytem, sprchový set pákový podomítkový s ruční a hlavovou sprchou" | [14 empty] | VV | 2 | 1 | True | 0 | ROZPOCET
| VV |  | 5 |  | 5 | [12 empty] | VV | 2 | 2 | True | 1 | ROZPOCET
25 | K | 721274121 | Ventily přivzdušňovací odpadních potrubí vnitřní od DN 32 do DN 50 | kus | 1 |  | 0 | CS ÚRS 2019 02 |  | základní | 0.113 | 0.113 | 6e-05 | 6e-05 | 0 | 0 | 16 | K | 2 |  |  |  | ROZPOCET | 0 | 0 | 0 | 0 | 0 | 1 | 0 | 16 | -1255346607
| VV |  | "KANALIZACE SPLAŠKOVÁ VNITŘNÍ" | [14 empty] | VV | 2 | 1 | True | 0 | ROZPOCET
| VV |  | "DN 50"1 |  | 1 | [12 empty] | VV | 2 | 2 | True | 1 | ROZPOCET
26 | K | 721274123 | Ventily přivzdušňovací odpadních potrubí vnitřní DN 100 | kus | 1 |  | 0 | CS ÚRS 2019 02 |  | základní | 0.113 | 0.113 | 0.00017 | 0.00017 | 0 | 0 | 16 | K | 2 |  |  |  | ROZPOCET | 0 | 0 | 0 | 0 | 0 | 1 | 0 | 16 | -643286378
| VV |  | "KANALIZACE SPLAŠKOVÁ VNITŘNÍ" | [14 empty] | VV | 2 | 1 | True | 0 | ROZPOCET
| VV |  | "DN 100"1 |  | 1 | [12 empty] | VV | 2 | 2 | True | 1 | ROZPOCET
27 | K | 721290111 | Zkouška těsnosti kanalizace v objektech vodou do DN 125 | m | 196 |  | 0 | CS ÚRS 2019 02 |  | základní | 0.048 | 9.408 | 0 | 0 | 0 | 0 | 16 | K | 2 |  |  |  | ROZPOCET | 0 | 0 | 0 | 0 | 0 | 1 | 0 | 16 | -1011275920
| VV |  | "zkouška potrubí dle ČSN 75 6760" | [14 empty] | VV | 2 | 1 | True | 0 | ROZPOCET
| VV |  | 20,0+20,0+4,0+24,0+5,0+5,0+84+34,0 |  | 196 | [12 empty] | VV | 2 | 2 | True | 1 | ROZPOCET
28 | K | 721R | Propojení odhlučněného potrubí DN 100 se stáv. větracím potrubím | kpl | 4 |  | 0 |  |  | základní | 0 | 0 | 0 | 0 | 0 | 0 | 16 | K | 2 |  |  |  | ROZPOCET | 0 | 0 | 0 | 0 | 0 | 1 | 0 | 16 | -1978274171
| VV |  | "KANALIZACE SPLAŠKOVÁ VNITŘNÍ" | [14 empty] | VV | 2 | 1 | True | 0 | ROZPOCET
| VV |  | 4 |  | 4 | [12 empty] | VV | 2 | 2 | True | 1 | ROZPOCET
29 | K | 721R1 | Propojení odhlučněného potrubí se stáv. potrubím u podlahy 1.PP DN 125 | kpl | 5 |  | 0 |  |  | základní | 0 | 0 | 0 | 0 | 0 | 0 | 16 | K | 2 |  |  |  | ROZPOCET | 0 | 0 | 0 | 0 | 0 | 1 | 0 | 16 | -539140888
| VV |  | "KANALIZACE SPLAŠKOVÁ VNITŘNÍ" | [14 empty] | VV | 2 | 1 | True | 0 | ROZPOCET
| VV |  | 5 |  | 5 | [12 empty] | VV | 2 | 2 | True | 1 | ROZPOCET
30 | K | 72117R | Demontáž kanalizačního potrubí | kpl | 1 |  | 0 |  |  | základní | 0 | 0 | 0 | 0 | 0 | 0 | 16 | K | 2 |  |  |  | ROZPOCET | 0 | 0 | 0 | 0 | 0 | 1 | 0 | 16 | 1550663748
31 | K | 721R2 | Čištění ležaté kanalizace a prohlídka videokamerou s CD záznamem | kpl | 1 |  | 0 |  |  | základní | 0 | 0 | 0 | 0 | 0 | 0 | 16 | K | 2 |  |  |  | ROZPOCET | 0 | 0 | 0 | 0 | 0 | 1 | 0 | 16 | 1173283963
32 | K | 998721103 | Přesun hmot pro vnitřní kanalizace stanovený z hmotnosti přesunovaného materiálu vodorovná dopravní vzdálenost do 50 m v objektech výšky přes 12 do 24 m | t | 0.187 |  | 0 | CS ÚRS 2019 02 |  | základní | 1.575 | 0.29452 | 0 | 0 | 0 | 0 | 16 | K | 2 |  |  |  | ROZPOCET | 0 | 0 | 0 | 0 | 0 | 1 | 0 | 16 | 532058377
33 | K | 998721181 | Přesun hmot pro vnitřní kanalizace stanovený z hmotnosti přesunovaného materiálu Příplatek k ceně za přesun prováděný bez použití mechanizace pro jakoukoliv výšku objektu | t | 0.187 |  | 0 | CS ÚRS 2019 02 |  | základní | 1.21 | 0.22627 | 0 | 0 | 0 | 0 | 16 | K | 2 |  |  |  | ROZPOCET | 0 | 0 | 0 | 0 | 0 | 1 | 0 | 16 | 621997868
| D | 722 | Zdravotechnika - vnitřní vodovod |  |  |  | 0 |  |  |  |  | 312.0644 |  | 0.42529 |  | 0.00029 | 2 | D | 1 |  |  |  | ROZPOCET | [6 empty] | 0
34 | K | 722174022-1 | Potrubí z trubek celoplastových z polypropylenu spojovaných svařováním D 20 x 2,3 | m | 242 |  | 0 |  |  | základní | 0.529 | 128.018 | 0.00081749 | 0.19783 | 0 | 0 | 16 | K | 2 |  |  |  | ROZPOCET | 0 | 0 | 0 | 0 | 0 | 1 | 0 | 16 | 868422919
| VV |  | "vodovod, studená voda" | [14 empty] | VV | 2 | 1 | True | 0 | ROZPOCET
| VV |  | "Připojovací potrubí pro rozvod studené vody celoplastové polypropylenové (S4, SDR9), včetně objímek a uchycení" | [14 empty] | VV | 2 | 1 | True | 0 | ROZPOCET
| VV |  | 130,0 |  | 130 | [12 empty] | VV | 2 | 2 | True | 0 | ROZPOCET
| VV |  | "Stoupací potrubí a potrubí zavěšené pod stropem v podhledu pro rozvod studené vody celoplastové polypropylenové (S4, SDR9)" | [14 empty] | VV | 2 | 1 | True | 0 | ROZPOCET
| VV |  | 1,0 |  | 1 | [12 empty] | VV | 2 | 2 | True | 0 | ROZPOCET
| VV |  | "TEPLÁ VODA A CIRKULACE" | [14 empty] | VV | 2 | 1 | True | 0 | ROZPOCET
| VV |  | "Připojovací potrubí pro rozvod teplé vody celoplastové polypropylenové (S4, SDR9), včetně objímek a uchycení" | [14 empty] | VV | 2 | 1 | True | 0 | ROZPOCET
| VV |  | 75,0 |  | 75 | [12 empty] | VV | 2 | 2 | True | 0 | ROZPOCET
| VV |  | "Stoupací potrubí a potrubí zavěšené pod stropem v podhledu pro rozvod teplé vody celoplastové polypropylenové (S4, SDR9)" | [14 empty] | VV | 2 | 1 | True | 0 | ROZPOCET
| VV |  | 36,0 |  | 36 | [12 empty] | VV | 2 | 2 | True | 0 | ROZPOCET
| VV |  | Součet |  | 242 | [12 empty] | VV | 2 | 4 | True | 1 | ROZPOCET
35 | K | 722174023-1 | Potrubí z trubek celoplastových z polypropylenu spojovaných svařováním D 25 x 2,8 | m | 85 |  | 0 |  |  | základní | 0.616 | 52.36 | 0.000987 | 0.083895 | 0 | 0 | 16 | K | 2 |  |  |  | ROZPOCET | 0 | 0 | 0 | 0 | 0 | 1 | 0 | 16 | 960416560
| VV |  | "vodovod, studená voda" | [14 empty] | VV | 2 | 1 | True | 0 | ROZPOCET
| VV |  | "Připojovací potrubí pro rozvod studené vody celoplastové polypropylenové (S4, SDR9), včetně objímek a uchycení" | [14 empty] | VV | 2 | 1 | True | 0 | ROZPOCET
| VV |  | 45 |  | 45 | [12 empty] | VV | 2 | 2 | True | 0 | ROZPOCET
| VV |  | "Stoupací potrubí a potrubí zavěšené pod stropem v podhledu pro rozvod studené vody celoplastové polypropylenové (S4, SDR9)" | [14 empty] | VV | 2 | 1 | True | 0 | ROZPOCET
| VV |  | 10,0 |  | 10 | [12 empty] | VV | 2 | 2 | True | 0 | ROZPOCET
| VV |  | "TEPLÁ VODA A CIRKULACE" | [14 empty] | VV | 2 | 1 | True | 0 | ROZPOCET
| VV |  | "Připojovací potrubí pro rozvod teplé vody celoplastové polypropylenové (S4, SDR9), včetně objímek a uchycení" | [14 empty] | VV | 2 | 1 | True | 0 | ROZPOCET
| VV |  | 20,0 |  | 20 | [12 empty] | VV | 2 | 2 | True | 0 | ROZPOCET
| VV |  | "Stoupací potrubí a potrubí zavěšené pod stropem v podhledu pro rozvod teplé vody celoplastové polypropylenové (S4, SDR9)" | [14 empty] | VV | 2 | 1 | True | 0 | ROZPOCET
| VV |  | 10,0 |  | 10 | [12 empty] | VV | 2 | 2 | True | 0 | ROZPOCET
| VV |  | Součet |  | 85 | [12 empty] | VV | 2 | 4 | True | 1 | ROZPOCET
36 | K | 722174024-1 | Potrubí z trubek celoplastových z polypropylenu spojovaných svařováním D32 x 3,6 | m | 64 |  | 0 |  |  | základní | 0.696 | 44.544 | 0.0012887 | 0.082477 | 0 | 0 | 16 | K | 2 |  |  |  | ROZPOCET | 0 | 0 | 0 | 0 | 0 | 1 | 0 | 16 | 1988585127
| VV |  | "vodovod, studená voda" | [14 empty] | VV | 2 | 1 | True | 0 | ROZPOCET
| VV |  | "Stoupací potrubí a potrubí zavěšené pod stropem v podhledu pro rozvod studené vody celoplastové polypropylenové (S4, SDR9)" | [14 empty] | VV | 2 | 1 | True | 0 | ROZPOCET
| VV |  | 32,0 |  | 32 | [12 empty] | VV | 2 | 2 | True | 0 | ROZPOCET
| VV |  | "TEPLÁ VODA A CIRKULACE" | [14 empty] | VV | 2 | 1 | True | 0 | ROZPOCET
| VV |  | "Stoupací potrubí a potrubí zavěšené pod stropem v podhledu pro rozvod teplé vody celoplastové polypropylenové (S4, SDR9)" | [14 empty] | VV | 2 | 1 | True | 0 | ROZPOCET
| VV |  | 32,0 |  | 32 | [12 empty] | VV | 2 | 2 | True | 0 | ROZPOCET
| VV |  | Součet |  | 64 | [12 empty] | VV | 2 | 4 | True | 1 | ROZPOCET
37 | K | 722181221 | Ochrana potrubí termoizolačními trubicemi z pěnového polyetylenu PE přilepenými v příčných a podélných spojích, tloušťky izolace přes 6 do 9 mm, vnitřního průměru izolace DN do 22 mm | m | 205 |  | 0 | CS ÚRS 2019 02 |  | základní | 0.103 | 21.115 | 5e-05 | 0.01025 | 0 | 0 | 16 | K | 2 |  |  |  | ROZPOCET | 0 | 0 | 0 | 0 | 0 | 1 | 0 | 16 | 149390678
| VV |  | "vodovod, studená voda" | [14 empty] | VV | 2 | 1 | True | 0 | ROZPOCET
| VV |  | " izolace tl. 9 mm D20x2,3" 130,0 |  | 130 | [12 empty] | VV | 2 | 2 | True | 0 | ROZPOCET
| VV |  | "TEPLÁ VODA A CIRKULACE" | [14 empty] | VV | 2 | 1 | True | 0 | ROZPOCET
| VV |  | " izolace tl. 9 mm D20x2,3" 75,0 |  | 75 | [12 empty] | VV | 2 | 2 | True | 0 | ROZPOCET
| VV |  | Součet |  | 205 | [12 empty] | VV | 2 | 4 | True | 1 | ROZPOCET
38 | K | 722181222 | Ochrana potrubí termoizolačními trubicemi z pěnového polyetylenu PE přilepenými v příčných a podélných spojích, tloušťky izolace přes 6 do 9 mm, vnitřního průměru izolace DN přes 22 do 45 mm | m | 65 |  | 0 | CS ÚRS 2019 02 |  | základní | 0.103 | 6.695 | 7e-05 | 0.00455 | 0 | 0 | 16 | K | 2 |  |  |  | ROZPOCET | 0 | 0 | 0 | 0 | 0 | 1 | 0 | 16 | 594151715
| VV |  | "vodovod, studená voda" | [14 empty] | VV | 2 | 1 | True | 0 | ROZPOCET
| VV |  | "izolace tl. 9 mm D25x2,8"45 |  | 45 | [12 empty] | VV | 2 | 2 | True | 0 | ROZPOCET
| VV |  | "TEPLÁ VODA A CIRKULACE" | [14 empty] | VV | 2 | 1 | True | 0 | ROZPOCET
| VV |  | " izolace tl. 9 mm D25x2,8" 20,0 |  | 20 | [12 empty] | VV | 2 | 2 | True | 0 | ROZPOCET
| VV |  | Součet |  | 65 | [12 empty] | VV | 2 | 4 | True | 1 | ROZPOCET
39 | K | 722181231 | Ochrana potrubí termoizolačními trubicemi z pěnového polyetylenu PE přilepenými v příčných a podélných spojích, tloušťky izolace přes 9 do 13 mm, vnitřního průměru izolace DN do 22 mm | m | 1 |  | 0 | CS ÚRS 2019 02 |  | základní | 0.106 | 0.106 | 7e-05 | 7e-05 | 0 | 0 | 16 | K | 2 |  |  |  | ROZPOCET | 0 | 0 | 0 | 0 | 0 | 1 | 0 | 16 | -1210591676
| VV |  | "vodovod, studená voda" | [14 empty] | VV | 2 | 1 | True | 0 | ROZPOCET
| VV |  | "izolace tl.13 mm D 20x2,3"1,0 |  | 1 | [12 empty] | VV | 2 | 2 | True | 1 | ROZPOCET
40 | K | 722181232 | Ochrana potrubí termoizolačními trubicemi z pěnového polyetylenu PE přilepenými v příčných a podélných spojích, tloušťky izolace přes 9 do 13 mm, vnitřního průměru izolace DN přes 22 do 45 mm | m | 42 |  | 0 | CS ÚRS 2019 02 |  | základní | 0.106 | 4.452 | 9e-05 | 0.00378 | 0 | 0 | 16 | K | 2 |  |  |  | ROZPOCET | 0 | 0 | 0 | 0 | 0 | 1 | 0 | 16 | -1660259056
| VV |  | "vodovod, studená voda" | [14 empty] | VV | 2 | 1 | True | 0 | ROZPOCET
| VV |  | "izolace tl.13 mm - D 25x2,8"10,0 |  | 10 | [12 empty] | VV | 2 | 2 | True | 0 | ROZPOCET
| VV |  | "izolace 13 mm - D 32x3,6"32,0 |  | 32 | [12 empty] | VV | 2 | 2 | True | 0 | ROZPOCET
| VV |  | Součet |  | 42 | [12 empty] | VV | 2 | 4 | True | 1 | ROZPOCET
41 | K | 722181241 | Ochrana potrubí termoizolačními trubicemi z pěnového polyetylenu PE přilepenými v příčných a podélných spojích, tloušťky izolace přes 13 do 20 mm, vnitřního průměru izolace DN do 22 mm | m | 36 |  | 0 | CS ÚRS 2019 02 |  | základní | 0.113 | 4.068 | 0.00012 | 0.00432 | 0 | 0 | 16 | K | 2 |  |  |  | ROZPOCET | 0 | 0 | 0 | 0 | 0 | 1 | 0 | 16 | -1849797618
| VV |  | "TEPLÁ VODA A CIRKULACE" | [14 empty] | VV | 2 | 1 | True | 0 | ROZPOCET
| VV |  | " izolace tl. 20 mm D20x2,3" 36,0 |  | 36 | [12 empty] | VV | 2 | 2 | True | 0 | ROZPOCET
| VV |  | Součet |  | 36 | [12 empty] | VV | 2 | 4 | True | 1 | ROZPOCET
42 | K | 722181252-1 | Ochrana potrubí termoizolačními trubicemi z pěnového polyetylenu PE přilepenými v příčných a podélných spojích, tloušťky izolace přes do 30mm, vnitřního průměru izolace DN do 22 mm | m | 42 |  | 0 |  |  | základní | 0.118 | 4.956 | 0.00024 | 0.01008 | 0 | 0 | 16 | K | 2 |  |  |  | ROZPOCET | 0 | 0 | 0 | 0 | 0 | 1 | 0 | 16 | 581023901
| VV |  | "TEPLÁ VODA A CIRKULACE" | [14 empty] | VV | 2 | 1 | True | 0 | ROZPOCET
| VV |  | " izolace tl. 30 mm D25x2,8" 10,0 |  | 10 | [12 empty] | VV | 2 | 2 | True | 0 | ROZPOCET
| VV |  | " izolace tl. 30 mm D32x3,6" 32,0 |  | 32 | [12 empty] | VV | 2 | 2 | True | 0 | ROZPOCET
| VV |  | Součet |  | 42 | [12 empty] | VV | 2 | 4 | True | 1 | ROZPOCET
43 | K | 722231141 | Armatury se dvěma závity ventily pojistné rohové G 1/2 | kus | 36 |  | 0 | CS ÚRS 2019 02 |  | základní | 0.165 | 5.94 | 0.00029 | 0.01044 | 0 | 0 | 16 | K | 2 |  |  |  | ROZPOCET | 0 | 0 | 0 | 0 | 0 | 1 | 0 | 16 | -125809176
| VV |  | "VODOVOD" | [14 empty] | VV | 2 | 1 | True | 0 | ROZPOCET
| VV |  | "Armatury" | [14 empty] | VV | 2 | 1 | True | 0 | ROZPOCET
| VV |  | "ROHOVÝ VENTIL dn15"36 |  | 36 | [12 empty] | VV | 2 | 2 | True | 1 | ROZPOCET
44 | K | 722231201-1 | Ventil termostatický cirkulační DN15 | kus | 3 |  | 0 |  |  | základní | 0.16 | 0.48 | 0.00102 | 0.00306 | 0 | 0 | 16 | K | 2 |  |  |  | ROZPOCET | 0 | 0 | 0 | 0 | 0 | 1 | 0 | 16 | 1215687219
| VV |  | "VODOVOD" | [14 empty] | VV | 2 | 1 | True | 0 | ROZPOCET
| VV |  | "Armatury" | [14 empty] | VV | 2 | 1 | True | 0 | ROZPOCET
| VV |  | "termostatický cirkulační ventil -DN15"3,0 |  | 3 | [12 empty] | VV | 2 | 2 | True | 1 | ROZPOCET
45 | K | 722232043 | Armatury se dvěma závity kulové kohouty PN 42 do 185 °C přímé vnitřní závit G 1/2 | kus | 10 |  | 0 | CS ÚRS 2019 02 |  | základní | 0.16 | 1.6 | 0.00021 | 0.0021 | 0 | 0 | 16 | K | 2 |  |  |  | ROZPOCET | 0 | 0 | 0 | 0 | 0 | 1 | 0 | 16 | -830617403
| VV |  | "VODOVOD" | [14 empty] | VV | 2 | 1 | True | 0 | ROZPOCET
| VV |  | "Armatury" | [14 empty] | VV | 2 | 1 | True | 0 | ROZPOCET
| VV |  | "kulový kohout-DN15"10,0 |  | 10 | [12 empty] | VV | 2 | 2 | True | 1 | ROZPOCET
46 | K | 722232044 | Armatury se dvěma závity kulové kohouty PN 42 do 185 °C přímé vnitřní závit G 3/4 | kus | 16 |  | 0 | CS ÚRS 2019 02 |  | základní | 0.2 | 3.2 | 0.00034 | 0.00544 | 0 | 0 | 16 | K | 2 |  |  |  | ROZPOCET | 0 | 0 | 0 | 0 | 0 | 1 | 0 | 16 | 795479573
| VV |  | "VODOVOD" | [14 empty] | VV | 2 | 1 | True | 0 | ROZPOCET
| VV |  | "Armatury" | [14 empty] | VV | 2 | 1 | True | 0 | ROZPOCET
| VV |  | "kulový kohout-DN20"16,0 |  | 16 | [12 empty] | VV | 2 | 2 | True | 1 | ROZPOCET
47 | K | 722232062 | Armatury se dvěma závity kulové kohouty PN 42 do 185 °C přímé vnitřní závit s vypouštěním G 3/4 | kus | 2 |  | 0 | CS ÚRS 2019 02 |  | základní | 0.2 | 0.4 | 0.0004 | 0.0008 | 0 | 0 | 16 | K | 2 |  |  |  | ROZPOCET | 0 | 0 | 0 | 0 | 0 | 1 | 0 | 16 | -1028249349
| VV |  | "VODOVOD" | [14 empty] | VV | 2 | 1 | True | 0 | ROZPOCET
| VV |  | "Armatury" | [14 empty] | VV | 2 | 1 | True | 0 | ROZPOCET
| VV |  | "kulový kohout-DN20 s výpustí"2,0 |  | 2 | [12 empty] | VV | 2 | 2 | True | 1 | ROZPOCET
48 | K | 722232063 | Armatury se dvěma závity kulové kohouty PN 42 do 185 °C přímé vnitřní závit s vypouštěním G 1 | kus | 4 |  | 0 | CS ÚRS 2019 02 |  | základní | 0.22 | 0.88 | 0.00057 | 0.00228 | 0 | 0 | 16 | K | 2 |  |  |  | ROZPOCET | 0 | 0 | 0 | 0 | 0 | 1 | 0 | 16 | -176816322
| VV |  | "VODOVOD" | [14 empty] | VV | 2 | 1 | True | 0 | ROZPOCET
| VV |  | "Armatury" | [14 empty] | VV | 2 | 1 | True | 0 | ROZPOCET
| VV |  | "kulový kohout-DN25 s výpustí"4,0 |  | 4 | [12 empty] | VV | 2 | 2 | True | 1 | ROZPOCET
49 | K | 722290234 | Zkoušky, proplach a desinfekce vodovodního potrubí proplach a desinfekce vodovodního potrubí do DN 80 | m | 391 |  | 0 | CS ÚRS 2019 02 |  | základní | 0.082 | 32.062 | 1e-05 | 0.00391 | 0 | 0 | 16 | K | 2 |  |  |  | ROZPOCET | 0 | 0 | 0 | 0 | 0 | 1 | 0 | 16 | -291996633
| VV |  | "prohlídky, zkouška a desinfekce dle ČSN 75 5409"130,0+45+1,0+10,0+32,0+75,0+20,0+36,0+10,0+32,0 |  | 391 | [12 empty] | VV | 2 | 2 | True | 1 | ROZPOCET
50 | K | 722170R | Demontáž vodovodního potrubí | kpl | 1 |  | 0 |  |  | základní | 0.083 | 0.083 | 0 | 0 | 0.00029 | 0.00029 | 16 | K | 2 |  |  |  | ROZPOCET | 0 | 0 | 0 | 0 | 0 | 1 | 0 | 16 | 754176365
51 | K | 998722103 | Přesun hmot pro vnitřní vodovod stanovený z hmotnosti přesunovaného materiálu vodorovná dopravní vzdálenost do 50 m v objektech výšky přes 12 do 24 m | t | 0.425 |  | 0 | CS ÚRS 2019 02 |  | základní | 1.421 | 0.60393 | 0 | 0 | 0 | 0 | 16 | K | 2 |  |  |  | ROZPOCET | 0 | 0 | 0 | 0 | 0 | 1 | 0 | 16 | -1368400021
52 | K | 998722181 | Přesun hmot pro vnitřní vodovod stanovený z hmotnosti přesunovaného materiálu Příplatek k ceně za přesun prováděný bez použití mechanizace pro jakoukoliv výšku objektu | t | 0.425 |  | 0 | CS ÚRS 2019 02 |  | základní | 1.18 | 0.5015 | 0 | 0 | 0 | 0 | 16 | K | 2 |  |  |  | ROZPOCET | 0 | 0 | 0 | 0 | 0 | 1 | 0 | 16 | -872341058
| D | 725 | Zdravotechnika - zařizovací předměty |  |  |  | 0 |  |  |  |  | 103.2109 |  | 1.0919 |  | 0.89323 | 2 | D | 1 |  |  |  | ROZPOCET | [6 empty] | 0
53 | K | 725112022 | Zařízení záchodů klozety keramické závěsné na nosné stěny s hlubokým splachováním odpad vodorovný | soubor | 20 |  | 0 | CS ÚRS 2019 02 |  | základní | 1.1 | 22 | 0.01692 | 0.3384 | 0 | 0 | 16 | K | 2 |  |  |  | ROZPOCET | 0 | 0 | 0 | 0 | 0 | 1 | 0 | 16 | -668020512
| VV |  | "ZAŘIZOVACÍ PŘEDMĚTY (viz. D.1.1.1 - návrh interiéru a výpis prvků)" | [14 empty] | VV | 2 | 1 | True | 0 | ROZPOCET
| VV |  | "závěsný klozet, podomítkový modul, sedátko a tlačítko"20,0 |  | 20 | [12 empty] | VV | 2 | 2 | True | 1 | ROZPOCET
54 | K | 725121521 | Pisoárové záchodky keramické automatické se senzorem vč. zdroje | soubor | 7 |  | 0 | CS ÚRS 2019 02 |  | základní | 0.5 | 3.5 | 0.01608 | 0.11256 | 0 | 0 | 16 | K | 2 |  |  |  | ROZPOCET | 0 | 0 | 0 | 0 | 0 | 1 | 0 | 16 | 1151629890
| VV |  | "ZAŘIZOVACÍ PŘEDMĚTY (viz. D.1.1.1 - návrh interiéru a výpis prvků)" | [14 empty] | VV | 2 | 1 | True | 0 | ROZPOCET
| VV |  | 7 |  | 7 | [12 empty] | VV | 2 | 2 | True | 1 | ROZPOCET
55 | K | 725110811-1 | Demontáž kombi klozetů včetně sedátka | soubor | 23 |  | 0 |  |  | základní | 0.548 | 12.604 | 0 | 0 | 0.01933 | 0.44459 | 16 | K | 2 |  |  |  | ROZPOCET | 0 | 0 | 0 | 0 | 0 | 1 | 0 | 16 | 2098277234
56 | K | 725122813-1 | Demontáž pisoárů včetně sifonu | soubor | 6 |  | 0 |  |  | základní | 0.403 | 2.418 | 0 | 0 | 0.0172 | 0.1032 | 16 | K | 2 |  |  |  | ROZPOCET | 0 | 0 | 0 | 0 | 0 | 1 | 0 | 16 | 166546248
57 | K | 725210821-1 | Demontáž umyvadel včetně sifonu | soubor | 14 |  | 0 |  |  | základní | 0.362 | 5.068 | 0 | 0 | 0.01946 | 0.27244 | 16 | K | 2 |  |  |  | ROZPOCET | 0 | 0 | 0 | 0 | 0 | 1 | 0 | 16 | 2144995944
| VV |  | 14 |  | 14 | [12 empty] | VV | 2 | 2 | True | 1 | ROZPOCET
58 | K | 725820802-1 | Demontáž baterií | soubor | 14 |  | 0 |  |  | základní | 0.222 | 3.108 | 0 | 0 | 0.00086 | 0.01204 | 16 | K | 2 |  |  |  | ROZPOCET | 0 | 0 | 0 | 0 | 0 | 1 | 0 | 16 | -2123034857
59 | K | 7258408R | Demontáž sprchové vpusti a sprchové baterie | kus | 8 |  | 0 |  |  | základní | 0.543 | 4.344 | 0 | 0 | 0.00762 | 0.06096 | 16 | K | 2 |  |  |  | ROZPOCET | 0 | 0 | 0 | 0 | 0 | 1 | 0 | 16 | -788690335
60 | K | 725211603 | Umyvadla keramická bílá bez výtokových armatur připevněná na stěnu šrouby bez sloupu nebo krytu na sifon 600 mm | soubor | 13 |  | 0 | CS ÚRS 2019 02 |  | základní | 1.1 | 14.3 | 0.01647 | 0.21411 | 0 | 0 | 16 | K | 2 |  |  |  | ROZPOCET | 0 | 0 | 0 | 0 | 0 | 1 | 0 | 16 | 32194192
| VV |  | "ZAŘIZOVACÍ PŘEDMĚTY (viz. D.1.1.1 - návrh interiéru a výpis prvků)" | [14 empty] | VV | 2 | 1 | True | 0 | ROZPOCET
| VV |  | "umyvadlo hranaté 60/45 cm, sifon chrom" | [14 empty] | VV | 2 | 1 | True | 0 | ROZPOCET
| VV |  | 13 |  | 13 | [12 empty] | VV | 2 | 2 | True | 1 | ROZPOCET
61 | K | 725211703 | Umyvadla keramická bílá bez výtokových armatur připevněná na stěnu šrouby malá (umývátka) stěnová 450 mm | soubor | 1 |  | 0 | CS ÚRS 2019 02 |  | základní | 1.1 | 1.1 | 0.00897 | 0.00897 | 0 | 0 | 16 | K | 2 |  |  |  | ROZPOCET | 0 | 0 | 0 | 0 | 0 | 1 | 0 | 16 | -479191501
| VV |  | "ZAŘIZOVACÍ PŘEDMĚTY (viz. D.1.1.1 - návrh interiéru a výpis prvků)" | [14 empty] | VV | 2 | 1 | True | 0 | ROZPOCET
| VV |  | "umyvátko hranaté 45/34 cm, sifon chrom" | [14 empty] | VV | 2 | 1 | True | 0 | ROZPOCET
| VV |  | 1 |  | 1 | [12 empty] | VV | 2 | 2 | True | 1 | ROZPOCET
62 | K | 725231203 | Bidety bez výtokových armatur se zápachovou uzávěrkou keramické závěsné | soubor | 2 |  | 0 | CS ÚRS 2019 02 |  | základní | 1.4 | 2.8 | 0.01695 | 0.0339 | 0 | 0 | 16 | K | 2 |  |  |  | ROZPOCET | 0 | 0 | 0 | 0 | 0 | 1 | 0 | 16 | -1509897442
| VV |  | "ZAŘIZOVACÍ PŘEDMĚTY (viz. D.1.1.1 - návrh interiéru a výpis prvků)" | [14 empty] | VV | 2 | 1 | True | 0 | ROZPOCET
| VV |  | "závěsný bidet, podomítkový modult , sifon chrom" | [14 empty] | VV | 2 | 1 | True | 0 | ROZPOCET
| VV |  | 2 |  | 2 | [12 empty] | VV | 2 | 2 | True | 1 | ROZPOCET
63 | K | 725244322-1 | Sprchové dveře a zástěny zástěny sprchové do niky bezrámové skleněné tl. 8 mm dveře otvíravé jednokřídlové šířky cca 800 mm včetně odtokového sprchového žlabu nerezového dl. do 800mm | soubor | 1 |  | 0 |  |  | základní | 3.32 | 3.32 | 0.04937 | 0.04937 | 0 | 0 | 16 | K | 2 |  |  |  | ROZPOCET | 0 | 0 | 0 | 0 | 0 | 1 | 0 | 16 | -1685376343
| VV |  | "ZAŘIZOVACÍ PŘEDMĚTY (viz. D.1.1.1 - návrh interiéru a výpis prvků)" | [14 empty] | VV | 2 | 1 | True | 0 | ROZPOCET
| VV |  | 1 |  | 1 | [12 empty] | VV | 2 | 2 | True | 1 | ROZPOCET
64 | K | 725244322 | Sprchové dveře a zástěny zástěny sprchové do niky bezrámové skleněné tl. 8 mm dveře otvíravé jednokřídlové šířky 900mm, včetně odtokového sprchového žlabu nerezového dl. do 900mm | soubor | 2 |  | 0 | CS ÚRS 2019 02 |  | základní | 3.32 | 6.64 | 0.04937 | 0.09874 | 0 | 0 | 16 | K | 2 |  |  |  | ROZPOCET | 0 | 0 | 0 | 0 | 0 | 1 | 0 | 16 | 1925991551
| VV |  | "ZAŘIZOVACÍ PŘEDMĚTY (viz. D.1.1.1 - návrh interiéru a výpis prvků)" | [14 empty] | VV | 2 | 1 | True | 0 | ROZPOCET
| VV |  | 2 |  | 2 | [12 empty] | VV | 2 | 2 | True | 1 | ROZPOCET
65 | K | 725244323 | Sprchové dveře a zástěny zástěny sprchové do niky bezrámové skleněné tl. 8 mm dveře otvíravé jednokřídlové šířky 1000mm, včetně odtokového sprchového žlabu nerezového dl. do 1000mm | soubor | 1 |  | 0 | CS ÚRS 2019 02 |  | základní | 3.32 | 3.32 | 0.05337 | 0.05337 | 0 | 0 | 16 | K | 2 |  |  |  | ROZPOCET | 0 | 0 | 0 | 0 | 0 | 1 | 0 | 16 | 569780413
| VV |  | "ZAŘIZOVACÍ PŘEDMĚTY (viz. D.1.1.1 - návrh interiéru a výpis prvků)" | [14 empty] | VV | 2 | 1 | True | 0 | ROZPOCET
| VV |  | 1 |  | 1 | [12 empty] | VV | 2 | 2 | True | 1 | ROZPOCET
66 | K | 725244324-1 | Sprchové dveře a zástěny zástěny sprchové do niky bezrámové skleněné tl. 8 mm dveře otvíravé jednokřídlové š. 1100mm, včetně odtokového sprchového žlabu nerezového dl. 1100mm | soubor | 1 |  | 0 |  |  | základní | 3.32 | 3.32 | 0.06039 | 0.06039 | 0 | 0 | 16 | K | 2 |  |  |  | ROZPOCET | 0 | 0 | 0 | 0 | 0 | 1 | 0 | 16 | 614235240
| VV |  | "ZAŘIZOVACÍ PŘEDMĚTY (viz. D.1.1.1 - návrh interiéru a výpis prvků)" | [14 empty] | VV | 2 | 1 | True | 0 | ROZPOCET
| VV |  | 1 |  | 1 | [12 empty] | VV | 2 | 2 | True | 1 | ROZPOCET
67 | K | 7253111R | Nerez dřez 800/500 mm s odkládací plochou, dřezová stojánková páková baterie, dřezový sifon | soubor | 2 |  | 0 |  |  | základní | 0.85 | 1.7 | 0.00493 | 0.00986 | 0 | 0 | 16 | K | 2 |  |  |  | ROZPOCET | 0 | 0 | 0 | 0 | 0 | 1 | 0 | 16 | -669285348
| VV |  | "ZAŘIZOVACÍ PŘEDMĚTY (viz. D.1.1.1 - návrh interiéru a výpis prvků)" | [14 empty] | VV | 2 | 1 | True | 0 | ROZPOCET
| VV |  | 2 |  | 2 | [12 empty] | VV | 2 | 2 | True | 1 | ROZPOCET
68 | K | 725339111 | Výlevky montáž výlevky | soubor | 4 |  | 0 | CS ÚRS 2019 02 |  | základní | 1.5 | 6 | 0.00059 | 0.00236 | 0 | 0 | 16 | K | 2 |  |  |  | ROZPOCET | 0 | 0 | 0 | 0 | 0 | 1 | 0 | 16 | -31840855
| VV |  | "ZAŘIZOVACÍ PŘEDMĚTY (viz. D.1.1.1 - návrh interiéru a výpis prvků)" | [14 empty] | VV | 2 | 1 | True | 0 | ROZPOCET
| VV |  | "výlevka keramická"4 |  | 4 | [12 empty] | VV | 2 | 2 | True | 1 | ROZPOCET
69 | M | 64271101 | výlevka keramická bílá | kus | 4 |  | 0 | CS ÚRS 2019 02 |  | základní | 0 | 0 | 0.014 | 0.056 | 0 | 0 | 32 | M | 2 |  |  |  | ROZPOCET | 0 | 0 | 0 | 0 | 0 | 1 | 0 | 16 | 1746881989
70 | K | 725821323-1 | Baterie dřezové nástěnné klasické s otáčivým kulatým ústím a dlouhým raménkem | soubor | 4 |  | 0 |  |  | základní | 0.2 | 0.8 | 0.00125 | 0.005 | 0 | 0 | 16 | K | 2 |  |  |  | ROZPOCET | 0 | 0 | 0 | 0 | 0 | 1 | 0 | 16 | -1046726604
| VV |  | "ZAŘIZOVACÍ PŘEDMĚTY (viz. D.1.1.1 - návrh interiéru a výpis prvků)" | [14 empty] | VV | 2 | 1 | True | 0 | ROZPOCET
| VV |  | "dřezová nástěnná baterie s dlouhým raménkem"4 |  | 4 | [12 empty] | VV | 2 | 2 | True | 1 | ROZPOCET
71 | K | 725822633 | Baterie umyvadlové stojánkové klasické s výpustí | soubor | 14 |  | 0 | CS ÚRS 2019 02 |  | základní | 0.2 | 2.8 | 0.00154 | 0.02156 | 0 | 0 | 16 | K | 2 |  |  |  | ROZPOCET | 0 | 0 | 0 | 0 | 0 | 1 | 0 | 16 | -1791169783
| VV |  | "ZAŘIZOVACÍ PŘEDMĚTY (viz. D.1.1.1 - návrh interiéru a výpis prvků)" | [14 empty] | VV | 2 | 1 | True | 0 | ROZPOCET
| VV |  | 1+13 |  | 14 | [12 empty] | VV | 2 | 2 | True | 1 | ROZPOCET
72 | K | 725823122 | Baterie bidetové stojánkové klasické s výpustí | soubor | 2 |  | 0 | CS ÚRS 2019 02 |  | základní | 0.2 | 0.4 | 0.00184 | 0.00368 | 0 | 0 | 16 | K | 2 |  |  |  | ROZPOCET | 0 | 0 | 0 | 0 | 0 | 1 | 0 | 16 | -505705843
| VV |  | "ZAŘIZOVACÍ PŘEDMĚTY (viz. D.1.1.1 - návrh interiéru a výpis prvků)" | [14 empty] | VV | 2 | 1 | True | 0 | ROZPOCET
| VV |  | 2 |  | 2 | [12 empty] | VV | 2 | 2 | True | 1 | ROZPOCET
73 | K | 725980122-1 | Dvířka plastová 15/30 | kus | 3 |  | 0 |  |  | základní | 0.021 | 0.063 | 9e-05 | 0.00027 | 0 | 0 | 16 | K | 2 |  |  |  | ROZPOCET | 0 | 0 | 0 | 0 | 0 | 1 | 0 | 16 | 913249680
| VV |  | "KANALIZACE SPLAŠKOVÁ VNITŘNÍ" | [14 empty] | VV | 2 | 1 | True | 0 | ROZPOCET
| VV |  | "magnetická dvířka velikosti obkladu"3,0 |  | 3 | [12 empty] | VV | 2 | 2 | True | 0 | ROZPOCET
| VV |  | Součet |  | 3 | [12 empty] | VV | 2 | 4 | True | 1 | ROZPOCET
74 | K | 725980123-1 | Magnetická dvířka, D+M | kus | 22 |  | 0 |  |  | základní | 0.021 | 0.462 | 0.00106 | 0.02332 | 0 | 0 | 16 | K | 2 |  |  |  | ROZPOCET | 0 | 0 | 0 | 0 | 0 | 1 | 0 | 16 | -1001935740
| VV |  | "vododvod, vnitřní instalace" | [14 empty] | VV | 2 | 1 | True | 0 | ROZPOCET
| VV |  | "magnetická dvířka velikosti obkladu"8 |  | 8 | [12 empty] | VV | 2 | 2 | True | 0 | ROZPOCET
| VV |  | "KANALIZACE SPLAŠKOVÁ VNITŘNÍ" | [14 empty] | VV | 2 | 1 | True | 0 | ROZPOCET
| VV |  | "magnetická dvířka velikosti obkladu"14,0 |  | 14 | [12 empty] | VV | 2 | 2 | True | 0 | ROZPOCET
| VV |  | Součet |  | 22 | [12 empty] | VV | 2 | 4 | True | 1 | ROZPOCET
75 | K | 998725103 | Přesun hmot pro zařizovací předměty stanovený z hmotnosti přesunovaného materiálu vodorovná dopravní vzdálenost do 50 m v objektech výšky přes 12 do 24 m | t | 1.092 |  | 0 | CS ÚRS 2019 02 |  | základní | 1.629 | 1.7789 | 0 | 0 | 0 | 0 | 16 | K | 2 |  |  |  | ROZPOCET | 0 | 0 | 0 | 0 | 0 | 1 | 0 | 16 | 1941575697
76 | K | 998725181 | Přesun hmot pro zařizovací předměty stanovený z hmotnosti přesunovaného materiálu Příplatek k cenám za přesun prováděný bez použití mechanizace pro jakoukoliv výšku objektu | t | 1.092 |  | 0 | CS ÚRS 2019 02 |  | základní | 1.25 | 1.365 | 0 | 0 | 0 | 0 | 16 | K | 2 |  |  |  | ROZPOCET | 0 | 0 | 0 | 0 | 0 | 1 | 0 | 16 | -1685911167
| D | 767 | Konstrukce zámečnické |  |  |  | 0 |  |  |  |  | 0.62 |  | 0.0004 |  | 0 | 2 | D | 1 |  |  |  | ROZPOCET | [6 empty] | 0
77 | K | 767810112 | Montáž větracích mřížek ocelových čtyřhranných, průřezu přes 0,01 do 0,04 m2 | kus | 2 |  | 0 | CS ÚRS 2019 02 |  | základní | 0.31 | 0.62 | 0 | 0 | 0 | 0 | 16 | K | 2 |  |  |  | ROZPOCET | 0 | 0 | 0 | 0 | 0 | 1 | 0 | 16 | -1059248831
| VV |  | "KANALIZACE SPLAŠKOVÁ VNITŘNÍ" | [14 empty] | VV | 2 | 1 | True | 0 | ROZPOCET
| VV |  | "mřížka 15 x 15"2,0 |  | 2 | [12 empty] | VV | 2 | 2 | True | 1 | ROZPOCET
78 | M | 55341427-1 | mřížka větrací nerezová 150x150mm | kus | 2 |  | 0 |  |  | základní | 0 | 0 | 0.0002 | 0.0004 | 0 | 0 | 32 | M | 2 |  |  |  | ROZPOCET | 0 | 0 | 0 | 0 | 0 | 1 | 0 | 16 | -950027115
| VV |  | 2 |  | 2 | [12 empty] | VV | 2 | 2 | True | 1 | ROZPOCET

## B - SEKCE
{2518bb57-db04-4e86-a539-79d890034916}
2
| KRYCÍ LIST SOUPISU PRACÍ | [7 empty] | v --- níže se nacházejí doplnkové a pomocné údaje k sestavám --- v | [8 empty] | False
Stavba:
Kulturní dům - ZTI
Objekt:
B - SEKCE
| KSO: |  |  |  |  | CC-CZ:
| Místo: |  | Obránců Míru 368/1A |  |  | Datum: | 4. 1. 2020
| Zadavatel: |  |  |  |  | IČ:
|  | Město Kopřivnice - MÚ Kopřivnice, 742 21 |  |  |  | DIČ:
| Zhotovitel: |  |  |  |  | IČ:
DIČ:
| Projektant: |  |  |  |  | IČ:
DIČ:
| Zpracovatel: |  |  |  |  | IČ:
DIČ:
Poznámka:
Soupis prací je sestaven s využitím Cenové soustavy ÚRS. Položky, které pochází z této cenové soustavy, jsou ve sloupci 'Cenová soustava' označeny popisem 'CS ÚRS' a úrovní příslušného kalendářního pololetí. Veškeré další informace vymezující popis a podmínky použití těchto položek z Cenové soustavy, které nejsou uvedeny přímo v soupisu prací, jsou neomezeně dálkově k dispozici na www.cs-urs.cz, sekce Cenové a technické podmínky.
| Cena bez DPH | [5 empty] | 766913.36
|  |  | Základ daně |  |  | Sazba daně | Výše daně
| DPH | základní | 766913.36 |  |  | 21% | 161051.81
|  | snížená | 0 |  |  | 15% | 0
|  | zákl. přenesená | 0 |  |  | 21% | 0
|  | sníž. přenesená | 0 |  |  | 15% | 0
|  | nulová | 0 |  |  | 0% | 0
| Cena s DPH |  |  | v | CZK |  | 927965.17
REKAPITULACE ČLENĚNÍ SOUPISU PRACÍ
Stavba:
Kulturní dům - ZTI
Objekt:
B - SEKCE
Místo: |  |  | Obránců Míru 368/1A |  |  | Datum: | 4. 1. 2020
Zadavatel: |  |  | Město Kopřivnice - MÚ Kopřivnice, 742 21 |  |  | Projektant:
Zhotovitel: | [5 empty] | Zpracovatel:
Kód dílu - Popis | [6 empty] | Cena celkem [CZK]
Náklady stavby celkem | [6 empty] | 766913.36 | [11 empty] | -1
| HSV - Práce a dodávky HSV | [5 empty] | 55832.01
| 997 - Přesun sutě | [5 empty] | 55832.01
| PSV - Práce a dodávky PSV | [5 empty] | 711081.35
| 713 - Izolace tepelné | [5 empty] | 7354.67
| 721 - Zdravotechnika - vnitřní kanalizace | [5 empty] | 171566
| 722 - Zdravotechnika - vnitřní vodovod | [5 empty] | 190796.59
| 725 - Zdravotechnika - zařizovací předměty | [5 empty] | 341008.09
| 767 - Konstrukce zámečnické | [5 empty] | 356
SOUPIS PRACÍ
Stavba:
Kulturní dům - ZTI
Objekt:
B - SEKCE
Místo: |  |  | Obránců Míru 368/1A |  |  | Datum: | 4. 1. 2020
Zadavatel: |  |  | Město Kopřivnice - MÚ Kopřivnice, 742 21 |  |  | Projektant:
Zhotovitel: | [5 empty] | Zpracovatel:
PČ | Typ | Kód | Popis | MJ | Množství | J.cena [CZK] | Cena celkem [CZK] | Cenová soustava |  | DPH | J. Nh [h] | Nh celkem [h] | J. hmotnost [t] | Hmotnost celkem [t] | J. suť [t] | Suť Celkem [t]
Náklady soupisu celkem | [6 empty] | 766913.36 |  |  |  |  | 465.754 |  | 1.3275 |  | 1.161 |  | D | -1 | [10 empty] | 766913.36
| D | HSV | Práce a dodávky HSV |  |  |  | 55832.01 |  |  |  |  | 13.6754 |  | 0 |  | 0 | 1 | D | 0 |  |  |  | ROZPOCET | [6 empty] | 55832.01
| D | 997 | Přesun sutě |  |  |  | 55832.01 |  |  |  |  | 13.6754 |  | 0 |  | 0 | 1 | D | 1 |  |  |  | ROZPOCET | [6 empty] | 55832.01
1 | K | 997013217 | Vnitrostaveništní doprava suti a vybouraných hmot vodorovně do 50 m svisle ručně pro budovy a haly výšky přes 21 do 24 m | t | 1.161 | 2770 | 3215.97 | CS ÚRS 2019 02 |  | základní | 10.3 | 11.9583 | 0 | 0 | 0 | 0 | 4 | K | 2 |  |  |  | ROZPOCET | 3215.97 | 0 | 0 | 0 | 0 | 1 | 3215.97 | 4 | 1623934059
2 | K | 997013219 | Vnitrostaveništní doprava suti a vybouraných hmot vodorovně do 50 m Příplatek k cenám -3111 až -3217 za zvětšenou vodorovnou dopravu přes vymezenou dopravní vzdálenost za každých dalších i započatých 10 m | t | 5.805 | 70 | 406.35 | CS ÚRS 2019 02 |  | základní | 0.26 | 1.5093 | 0 | 0 | 0 | 0 | 4 | K | 2 |  |  |  | ROZPOCET | 406.35 | 0 | 0 | 0 | 0 | 1 | 406.35 | 4 | 2112113893
| VV |  | 1,161*5 'Přepočtené koeficientem množství |  | 5.805 | [12 empty] | VV | 2 | 2 | False | 1 | ROZPOCET
3 | K | 997013501 | Odvoz suti a vybouraných hmot na skládku nebo meziskládku se složením, na vzdálenost do 1 km | t | 1.161 | 239 | 277.48 | CS ÚRS 2019 02 |  | základní | 0.125 | 0.14513 | 0 | 0 | 0 | 0 | 4 | K | 2 |  |  |  | ROZPOCET | 277.48 | 0 | 0 | 0 | 0 | 1 | 277.48 | 4 | 901292072
4 | K | 997013509 | Odvoz suti a vybouraných hmot na skládku nebo meziskládku se složením, na vzdálenost Příplatek k ceně za každý další i započatý 1 km přes 1 km | t | 10.449 | 10.4 | 108.67 | CS ÚRS 2019 02 |  | základní | 0.006 | 0.062694 | 0 | 0 | 0 | 0 | 4 | K | 2 |  |  |  | ROZPOCET | 108.67 | 0 | 0 | 0 | 0 | 1 | 108.67 | 4 | 1015315376
| VV |  | 1,161*9 'Přepočtené koeficientem množství |  | 10.449 | [12 empty] | VV | 2 | 2 | False | 1 | ROZPOCET
5 | K | 997013831 | Poplatek za uložení stavebního odpadu na skládce (skládkovné) směsného stavebního a demoličního zatříděného do Katalogu odpadů pod kódem 170 904 | t | 1.161 | 1140 | 1323.54 | CS ÚRS 2019 02 |  | základní | 0 | 0 | 0 | 0 | 0 | 0 | 4 | K | 2 |  |  |  | ROZPOCET | 1323.54 | 0 | 0 | 0 | 0 | 1 | 1323.54 | 4 | 749352888
6 | K | 998R | Zednické přípomoce | kpl | 1 | 50500 | 50500 |  |  | základní | 0 | 0 | 0 | 0 | 0 | 0 | 4 | K | 2 |  |  |  | ROZPOCET | 50500 | 0 | 0 | 0 | 0 | 1 | 50500 | 4 | 756175177
| VV |  | "drážky pro potrubí, včetně zapravení a začištění, včetně přesunu hmot a přesunu suti na uvažovanou skládku a poplatek za skládku"1 |  | 1 | [12 empty] | VV | 2 | 2 | True | 1 | ROZPOCET
| D | PSV | Práce a dodávky PSV |  |  |  | 711081.35 |  |  |  |  | 452.0786 |  | 1.3275 |  | 1.161 | 2 | D | 0 |  |  |  | ROZPOCET | [6 empty] | 711081.35
| D | 713 | Izolace tepelné |  |  |  | 7354.67 |  |  |  |  | 4.3864 |  | 0.059937 |  | 0 | 2 | D | 1 |  |  |  | ROZPOCET | [6 empty] | 7354.67
7 | K | 713411131-1 | Montáž izolace tepelné potrubí pásy ze syntetického kaučuku | m2 | 6.202 | 135 | 837.27 |  |  | základní | 0.339 | 2.1025 | 0.00151 | 0.009365 | 0 | 0 | 16 | K | 2 |  |  |  | ROZPOCET | 837.27 | 0 | 0 | 0 | 0 | 1 | 837.27 | 16 | 1280086649
| VV |  | "KANALIZACE SPLAŠKOVÁ VNITŘNÍ" | [14 empty] | VV | 2 | 1 | True | 0 | ROZPOCET
| VV |  | "Hluková kaučuková izolace - 19 mm na potrubí v podhledu" | [14 empty] | VV | 2 | 1 | True | 0 | ROZPOCET
| VV |  | "DN 100"11,0*3,14*0,1 |  | 3.454 | [12 empty] | VV | 2 | 2 | True | 0 | ROZPOCET
| VV |  | "DN125"7,0*3,14*0,125 |  | 2.748 | [12 empty] | VV | 2 | 2 | True | 0 | ROZPOCET
| VV |  | Součet |  | 6.202 | [12 empty] | VV | 2 | 4 | True | 1 | ROZPOCET
8 | M | 63150986-1 | pás z vysoce kvalitního syntetického kaučuku | m2 | 7.132 | 430 | 3066.76 |  |  | základní | 0 | 0 | 0.006 | 0.042792 | 0 | 0 | 32 | M | 2 |  |  |  | ROZPOCET | 3066.76 | 0 | 0 | 0 | 0 | 1 | 3066.76 | 16 | 8812332
| VV |  | "KANALIZACE SPLAŠKOVÁ VNITŘNÍ" | [14 empty] | VV | 2 | 1 | True | 0 | ROZPOCET
| VV |  | "Hluková kaučuková izolace - 19 mm na potrubí v podhledu" | [14 empty] | VV | 2 | 1 | True | 0 | ROZPOCET
| VV |  | "DN 100"11,0*3,14*0,1 |  | 3.454 | [12 empty] | VV | 2 | 2 | True | 0 | ROZPOCET
| VV |  | "DN125"7,0*3,14*0,125 |  | 2.748 | [12 empty] | VV | 2 | 2 | True | 0 | ROZPOCET
| VV |  | Součet |  | 6.202 | [12 empty] | VV | 2 | 4 | True | 1 | ROZPOCET
| VV |  | 6,202*1,15 'Přepočtené koeficientem množství |  | 7.132 | [12 empty] | VV | 2 | 2 | False | 1 | ROZPOCET
9 | K | 713463411 | Montáž izolace tepelné potrubí a ohybů tvarovkami nebo deskami potrubními pouzdry návlekovými izolačními hadicemi potrubí a ohybů | m | 63 | 13.3 | 837.9 | CS ÚRS 2019 02 |  | základní | 0.033 | 2.079 | 0 | 0 | 0 | 0 | 16 | K | 2 |  |  |  | ROZPOCET | 837.9 | 0 | 0 | 0 | 0 | 1 | 837.9 | 16 | 1048562340
| VV |  | "KANALIZACE SPLAŠKOVÁ VNITŘNÍ" | [14 empty] | VV | 2 | 1 | True | 0 | ROZPOCET
| VV |  | "potrubí s návlekovou izolací 5 mm" | [14 empty] | VV | 2 | 1 | True | 0 | ROZPOCET
| VV |  | "DN40"15,0 |  | 15 | [12 empty] | VV | 2 | 2 | True | 0 | ROZPOCET
| VV |  | "DN50"18,0 |  | 18 | [12 empty] | VV | 2 | 2 | True | 0 | ROZPOCET
| VV |  | "DN75"8,0 |  | 8 | [12 empty] | VV | 2 | 2 | True | 0 | ROZPOCET
| VV |  | "DN110"22,0 |  | 22 | [12 empty] | VV | 2 | 2 | True | 0 | ROZPOCET
| VV |  | Součet |  | 63 | [12 empty] | VV | 2 | 4 | True | 1 | ROZPOCET
10 | M | 28377057-1 | pouzdro izolační potrubní z pěnového polyetylenu 40/5mm | m | 15 | 20.4 | 306 |  |  | základní | 0 | 0 | 4e-05 | 0.0006 | 0 | 0 | 32 | M | 2 |  |  |  | ROZPOCET | 306 | 0 | 0 | 0 | 0 | 1 | 306 | 16 | -1601218090
| VV |  | 15,0 |  | 15 | [12 empty] | VV | 2 | 2 | True | 1 | ROZPOCET
11 | M | 28377121-1 | pouzdro izolační potrubní z pěnového polyetylenu 54/5mm | m | 18 | 27.5 | 495 |  |  | základní | 0 | 0 | 5e-05 | 0.0009 | 0 | 0 | 32 | M | 2 |  |  |  | ROZPOCET | 495 | 0 | 0 | 0 | 0 | 1 | 495 | 16 | 34633089
| VV |  | 18,0 |  | 18 | [12 empty] | VV | 2 | 2 | True | 1 | ROZPOCET
12 | M | 28377070-1 | pouzdro izolační potrubní z pěnového polyetylenu 76/5 mm | m | 8 | 35.5 | 284 |  |  | základní | 0 | 0 | 7e-05 | 0.00056 | 0 | 0 | 32 | M | 2 |  |  |  | ROZPOCET | 284 | 0 | 0 | 0 | 0 | 1 | 284 | 16 | -1272838308
| VV |  | 8,0 |  | 8 | [12 empty] | VV | 2 | 2 | True | 1 | ROZPOCET
13 | M | 28377084-1 | pouzdro izolační potrubní z pěnového polyetylenu 110/5mm | m | 22 | 65 | 1430 |  |  | základní | 0 | 0 | 0.00026 | 0.00572 | 0 | 0 | 32 | M | 2 |  |  |  | ROZPOCET | 1430 | 0 | 0 | 0 | 0 | 1 | 1430 | 16 | 1646511308
| VV |  | 22,0 |  | 22 | [12 empty] | VV | 2 | 2 | True | 1 | ROZPOCET
14 | K | 998713103 | Přesun hmot pro izolace tepelné stanovený z hmotnosti přesunovaného materiálu vodorovná dopravní vzdálenost do 50 m v objektech výšky přes 12 m do 24 m | t | 0.06 | 1100 | 66 | CS ÚRS 2019 02 |  | základní | 1.966 | 0.11796 | 0 | 0 | 0 | 0 | 16 | K | 2 |  |  |  | ROZPOCET | 66 | 0 | 0 | 0 | 0 | 1 | 66 | 16 | 423137621
15 | K | 998713181 | Přesun hmot pro izolace tepelné stanovený z hmotnosti přesunovaného materiálu Příplatek k cenám za přesun prováděný bez použití mechanizace pro jakoukoliv výšku objektu | t | 0.06 | 529 | 31.74 | CS ÚRS 2019 02 |  | základní | 1.45 | 0.087 | 0 | 0 | 0 | 0 | 16 | K | 2 |  |  |  | ROZPOCET | 31.74 | 0 | 0 | 0 | 0 | 1 | 31.74 | 16 | -1125377135
| D | 721 | Zdravotechnika - vnitřní kanalizace |  |  |  | 171566 |  |  |  |  | 137.1118 |  | 0.14952 |  | 0 | 2 | D | 1 |  |  |  | ROZPOCET | [6 empty] | 171566
16 | K | 721174026-1 | Potrubí z plastových trub polypropylenové stoupací a zavěšené odhlučněné DN 100 | m | 78 | 820 | 63960 |  |  | základní | 0.831 | 64.818 | 0.0009 | 0.0702 | 0 | 0 | 16 | K | 2 |  |  |  | ROZPOCET | 63960 | 0 | 0 | 0 | 0 | 1 | 63960 | 16 | 1057002970
| VV |  | "KANALIZACE SPLAŠKOVÁ VNITŘNÍ" | [14 empty] | VV | 2 | 1 | True | 0 | ROZPOCET
| VV |  | "potrubí" | [14 empty] | VV | 2 | 1 | True | 0 | ROZPOCET
| VV |  | "Stoupací a zavěšené potrubí plastové odhlučněné - 20 dB)A), 90° C - vč. objímek, závěsů a konzol pro uchycení potrubí" | [14 empty] | VV | 2 | 1 | True | 0 | ROZPOCET
| VV |  | 78,0 |  | 78 | [12 empty] | VV | 2 | 2 | True | 1 | ROZPOCET
17 | K | 721174027-1 | Potrubí z plastových trub polypropylenové stoupací a zavěšené odhlučněné DN 125 | m | 10 | 980 | 9800 |  |  | základní | 1.005 | 10.05 | 0.00236 | 0.0236 | 0 | 0 | 16 | K | 2 |  |  |  | ROZPOCET | 9800 | 0 | 0 | 0 | 0 | 1 | 9800 | 16 | -999423492
| VV |  | "KANALIZACE SPLAŠKOVÁ VNITŘNÍ" | [14 empty] | VV | 2 | 1 | True | 0 | ROZPOCET
| VV |  | "potrubí" | [14 empty] | VV | 2 | 1 | True | 0 | ROZPOCET
| VV |  | "Stoupací a zavěšené potrubí plastové odhlučněné - 20 dB)A), 90° C - vč. objímek, závěsů a konzol pro uchycení potrubí" | [14 empty] | VV | 2 | 1 | True | 0 | ROZPOCET
| VV |  | 10,0 |  | 10 | [12 empty] | VV | 2 | 2 | True | 1 | ROZPOCET
18 | K | 721174027-2 | Potrubí z plastových trub polypropylenové stoupací a zavěšené odhlučněné DN 150 | m | 4 | 1070 | 4280 |  |  | základní | 1.005 | 4.02 | 0.00236 | 0.00944 | 0 | 0 | 16 | K | 2 |  |  |  | ROZPOCET | 4280 | 0 | 0 | 0 | 0 | 1 | 4280 | 16 | 486430527
| VV |  | "KANALIZACE SPLAŠKOVÁ VNITŘNÍ" | [14 empty] | VV | 2 | 1 | True | 0 | ROZPOCET
| VV |  | "potrubí" | [14 empty] | VV | 2 | 1 | True | 0 | ROZPOCET
| VV |  | "Stoupací a zavěšené potrubí plastové odhlučněné - 20 dB)A), 90° C - vč. objímek, závěsů a konzol pro uchycení potrubí" | [14 empty] | VV | 2 | 1 | True | 0 | ROZPOCET
| VV |  | 4,0 |  | 4 | [12 empty] | VV | 2 | 2 | True | 1 | ROZPOCET
19 | K | 721174042 | Potrubí z plastových trub polypropylenové připojovací DN 40 | m | 15 | 345 | 5175 | CS ÚRS 2019 02 |  | základní | 0.659 | 9.885 | 0.00029 | 0.00435 | 0 | 0 | 16 | K | 2 |  |  |  | ROZPOCET | 5175 | 0 | 0 | 0 | 0 | 1 | 5175 | 16 | 903485231
| VV |  | "KANALIZACE SPLAŠKOVÁ VNITŘNÍ" | [14 empty] | VV | 2 | 1 | True | 0 | ROZPOCET
| VV |  | "potrubí" | [14 empty] | VV | 2 | 1 | True | 0 | ROZPOCET
| VV |  | "Připojovací potrubí plastové hrdlové - 26 dB(A), 90° - vč. objímek, závěsů a konzol pro uchycení potrubí" | [14 empty] | VV | 2 | 1 | True | 0 | ROZPOCET
| VV |  | "D40"15,0 |  | 15 | [12 empty] | VV | 2 | 2 | True | 1 | ROZPOCET
20 | K | 721174043 | Potrubí z plastových trub polypropylenové připojovací DN 50 | m | 18 | 382 | 6876 | CS ÚRS 2019 02 |  | základní | 0.728 | 13.104 | 0.00035 | 0.0063 | 0 | 0 | 16 | K | 2 |  |  |  | ROZPOCET | 6876 | 0 | 0 | 0 | 0 | 1 | 6876 | 16 | -53320722
| VV |  | "KANALIZACE SPLAŠKOVÁ VNITŘNÍ" | [14 empty] | VV | 2 | 1 | True | 0 | ROZPOCET
| VV |  | "potrubí" | [14 empty] | VV | 2 | 1 | True | 0 | ROZPOCET
| VV |  | "Připojovací potrubí plastové hrdlové - 26 dB(A), 90° - vč. objímek, závěsů a konzol pro uchycení potrubí" | [14 empty] | VV | 2 | 1 | True | 0 | ROZPOCET
| VV |  | "D50"18,0 |  | 18 | [12 empty] | VV | 2 | 2 | True | 1 | ROZPOCET
21 | K | 721174044 | Potrubí z plastových trub polypropylenové připojovací DN 75 | m | 8 | 457 | 3656 | CS ÚRS 2019 02 |  | základní | 0.797 | 6.376 | 0.00057 | 0.00456 | 0 | 0 | 16 | K | 2 |  |  |  | ROZPOCET | 3656 | 0 | 0 | 0 | 0 | 1 | 3656 | 16 | 910776122
| VV |  | "KANALIZACE SPLAŠKOVÁ VNITŘNÍ" | [14 empty] | VV | 2 | 1 | True | 0 | ROZPOCET
| VV |  | "potrubí" | [14 empty] | VV | 2 | 1 | True | 0 | ROZPOCET
| VV |  | "Připojovací potrubí plastové hrdlové - 26 dB(A), 90° - vč. objímek, závěsů a konzol pro uchycení potrubí" | [14 empty] | VV | 2 | 1 | True | 0 | ROZPOCET
| VV |  | "D75"8,0 |  | 8 | [12 empty] | VV | 2 | 2 | True | 1 | ROZPOCET
22 | K | 721174045 | Potrubí z plastových trub polypropylenové připojovací DN 110 | m | 22 | 536 | 11792 | CS ÚRS 2019 02 |  | základní | 0.832 | 18.304 | 0.00114 | 0.02508 | 0 | 0 | 16 | K | 2 |  |  |  | ROZPOCET | 11792 | 0 | 0 | 0 | 0 | 1 | 11792 | 16 | 1152415863
| VV |  | "KANALIZACE SPLAŠKOVÁ VNITŘNÍ" | [14 empty] | VV | 2 | 1 | True | 0 | ROZPOCET
| VV |  | "potrubí" | [14 empty] | VV | 2 | 1 | True | 0 | ROZPOCET
| VV |  | "Připojovací potrubí plastové hrdlové - 26 dB(A), 90° - vč. objímek, závěsů a konzol pro uchycení potrubí" | [14 empty] | VV | 2 | 1 | True | 0 | ROZPOCET
| VV |  | "D110"22 |  | 22 | [12 empty] | VV | 2 | 2 | True | 1 | ROZPOCET
23 | K | 7212121R | Sprchový žlab DN 50 s nerezovým rámem a krytem, včetně sprchového setu pákového, D+M | kpl | 1 | 12500 | 12500 |  |  | základní | 2.54 | 2.54 | 0.00582 | 0.00582 | 0 | 0 | 16 | K | 2 |  |  |  | ROZPOCET | 12500 | 0 | 0 | 0 | 0 | 1 | 12500 | 16 | -802673305
| VV |  | "ZAŘIZOVACÍ PŘEDMĚTY (viz. D.1.1.1 - návrh interiéru a výpis prvků)" | [14 empty] | VV | 2 | 1 | True | 0 | ROZPOCET
| VV |  | "sprchový žlab - DN 50 s nerezovým rámem a krytem, sprchový set pákový podomítkový s ruční a hlavovou sprchou" | [14 empty] | VV | 2 | 1 | True | 0 | ROZPOCET
| VV |  | 1 |  | 1 | [12 empty] | VV | 2 | 2 | True | 1 | ROZPOCET
24 | K | 721274123 | Ventily přivzdušňovací odpadních potrubí vnitřní DN 100 | kus | 1 | 427 | 427 | CS ÚRS 2019 02 |  | základní | 0.113 | 0.113 | 0.00017 | 0.00017 | 0 | 0 | 16 | K | 2 |  |  |  | ROZPOCET | 427 | 0 | 0 | 0 | 0 | 1 | 427 | 16 | 579159085
| VV |  | "KANALIZACE SPLAŠKOVÁ VNITŘNÍ" | [14 empty] | VV | 2 | 1 | True | 0 | ROZPOCET
| VV |  | "DN 100"1 |  | 1 | [12 empty] | VV | 2 | 2 | True | 1 | ROZPOCET
25 | K | 721290111 | Zkouška těsnosti kanalizace v objektech vodou do DN 125 | m | 151 | 22.6 | 3412.6 | CS ÚRS 2019 02 |  | základní | 0.048 | 7.248 | 0 | 0 | 0 | 0 | 16 | K | 2 |  |  |  | ROZPOCET | 3412.6 | 0 | 0 | 0 | 0 | 1 | 3412.6 | 16 | 1510519194
| VV |  | "zkouška potrubí dle ČSN 75 6760" | [14 empty] | VV | 2 | 1 | True | 0 | ROZPOCET
| VV |  | 15,0+18,0+8,0+22,0+78,0+10,0 |  | 151 | [12 empty] | VV | 2 | 2 | True | 1 | ROZPOCET
26 | K | 721290112 | Zkouška těsnosti kanalizace v objektech vodou DN 150 nebo DN 200 | m | 4 | 29.4 | 117.6 | CS ÚRS 2019 02 |  | základní | 0.059 | 0.236 | 0 | 0 | 0 | 0 | 16 | K | 2 |  |  |  | ROZPOCET | 117.6 | 0 | 0 | 0 | 0 | 1 | 117.6 | 16 | 1264516263
| VV |  | "zkouška potrubí dle ČSN 75 6760" | [14 empty] | VV | 2 | 1 | True | 0 | ROZPOCET
| VV |  | 4,0 |  | 4 | [12 empty] | VV | 2 | 2 | True | 1 | ROZPOCET
27 | K | 721R | Propojení odhlučněného potrubí DN 100 se stáv. větracím potrubím | kpl | 5 | 750 | 3750 |  |  | základní | 0 | 0 | 0 | 0 | 0 | 0 | 16 | K | 2 |  |  |  | ROZPOCET | 3750 | 0 | 0 | 0 | 0 | 1 | 3750 | 16 | -514384110
| VV |  | "KANALIZACE SPLAŠKOVÁ VNITŘNÍ" | [14 empty] | VV | 2 | 1 | True | 0 | ROZPOCET
| VV |  | 5 |  | 5 | [12 empty] | VV | 2 | 2 | True | 1 | ROZPOCET
28 | K | 721R11 | Propojení odhlučněného potrubí se stáv. potrubím u podlahy 1.PP DN 100 | kpl | 3 | 500 | 1500 |  |  | základní | 0 | 0 | 0 | 0 | 0 | 0 | 16 | K | 2 |  |  |  | ROZPOCET | 1500 | 0 | 0 | 0 | 0 | 1 | 1500 | 16 | 1654695970
| VV |  | "KANALIZACE SPLAŠKOVÁ VNITŘNÍ" | [14 empty] | VV | 2 | 1 | True | 0 | ROZPOCET
| VV |  | 3,0 |  | 3 | [12 empty] | VV | 2 | 2 | True | 1 | ROZPOCET
29 | K | 721R1 | Propojení odhlučněného potrubí se stáv. potrubím u podlahy 1.PP DN 125 | kpl | 1 | 550 | 550 |  |  | základní | 0 | 0 | 0 | 0 | 0 | 0 | 16 | K | 2 |  |  |  | ROZPOCET | 550 | 0 | 0 | 0 | 0 | 1 | 550 | 16 | -849776450
| VV |  | "KANALIZACE SPLAŠKOVÁ VNITŘNÍ" | [14 empty] | VV | 2 | 1 | True | 0 | ROZPOCET
| VV |  | 1 |  | 1 | [12 empty] | VV | 2 | 2 | True | 1 | ROZPOCET
30 | K | 721R12 | Propojení odhlučněného potrubí se stáv. potrubím u podlahy 1.PP DN 150 | kpl | 1 | 600 | 600 |  |  | základní | 0 | 0 | 0 | 0 | 0 | 0 | 16 | K | 2 |  |  |  | ROZPOCET | 600 | 0 | 0 | 0 | 0 | 1 | 600 | 16 | 1647463017
| VV |  | "KANALIZACE SPLAŠKOVÁ VNITŘNÍ" | [14 empty] | VV | 2 | 1 | True | 0 | ROZPOCET
| VV |  | 1 |  | 1 | [12 empty] | VV | 2 | 2 | True | 1 | ROZPOCET
31 | K | 721R2 | Čištění ležaté kanalizace a prohlídka videokamerou s CD záznamem | kpl | 1 | 20000 | 20000 |  |  | základní | 0 | 0 | 0 | 0 | 0 | 0 | 16 | K | 2 |  |  |  | ROZPOCET | 20000 | 0 | 0 | 0 | 0 | 1 | 20000 | 16 | -32321257
32 | K | 72117R | Demontáž kanalizačního potrubí | kpl | 1 | 23000 | 23000 |  |  | základní | 0 | 0 | 0 | 0 | 0 | 0 | 16 | K | 2 |  |  |  | ROZPOCET | 23000 | 0 | 0 | 0 | 0 | 1 | 23000 | 16 | -2100710050
33 | K | 998721103 | Přesun hmot pro vnitřní kanalizace stanovený z hmotnosti přesunovaného materiálu vodorovná dopravní vzdálenost do 50 m v objektech výšky přes 12 do 24 m | t | 0.15 | 690 | 103.5 | CS ÚRS 2019 02 |  | základní | 1.575 | 0.23625 | 0 | 0 | 0 | 0 | 16 | K | 2 |  |  |  | ROZPOCET | 103.5 | 0 | 0 | 0 | 0 | 1 | 103.5 | 16 | -1050640672
34 | K | 998721181 | Přesun hmot pro vnitřní kanalizace stanovený z hmotnosti přesunovaného materiálu Příplatek k ceně za přesun prováděný bez použití mechanizace pro jakoukoliv výšku objektu | t | 0.15 | 442 | 66.3 | CS ÚRS 2019 02 |  | základní | 1.21 | 0.1815 | 0 | 0 | 0 | 0 | 16 | K | 2 |  |  |  | ROZPOCET | 66.3 | 0 | 0 | 0 | 0 | 1 | 66.3 | 16 | -778457723
| D | 722 | Zdravotechnika - vnitřní vodovod |  |  |  | 190796.59 |  |  |  |  | 223.5997 |  | 0.31355 |  | 0.00029 | 2 | D | 1 |  |  |  | ROZPOCET | [6 empty] | 190796.59
35 | K | 722174022-1 | Potrubí z trubek celoplastových z polypropylenu spojovaných svařováním D 20 x 2,3 | m | 151 | 339.53 | 51269.03 |  |  | základní | 0.529 | 79.879 | 0.00081749 | 0.12344 | 0 | 0 | 16 | K | 2 |  |  |  | ROZPOCET | 51269.03 | 0 | 0 | 0 | 0 | 1 | 51269.03 | 16 | 616605147
| VV |  | "vodovod, studená voda" | [14 empty] | VV | 2 | 1 | True | 0 | ROZPOCET
| VV |  | "Připojovací potrubí pro rozvod studené vody celoplastové polypropylenové (S4, SDR9), včetně objímek a uchycení" | [14 empty] | VV | 2 | 1 | True | 0 | ROZPOCET
| VV |  | 87,0 |  | 87 | [12 empty] | VV | 2 | 2 | True | 0 | ROZPOCET
| VV |  | "Stoupací potrubí a potrubí zavěšené pod stropem v podhledu pro rozvod studené vody celoplastové polypropylenové (S4, SDR9)" | [14 empty] | VV | 2 | 1 | True | 0 | ROZPOCET
| VV |  | 11,0 |  | 11 | [12 empty] | VV | 2 | 2 | True | 0 | ROZPOCET
| VV |  | "TEPLÁ VODA A CIRKULACE" | [14 empty] | VV | 2 | 1 | True | 0 | ROZPOCET
| VV |  | "Připojovací potrubí pro rozvod teplé vody celoplastové polypropylenové (S4, SDR9), včetně objímek a uchycení" | [14 empty] | VV | 2 | 1 | True | 0 | ROZPOCET
| VV |  | 37,0 |  | 37 | [12 empty] | VV | 2 | 2 | True | 0 | ROZPOCET
| VV |  | "Stoupací potrubí a potrubí zavěšené pod stropem v podhledu pro rozvod teplé vody celoplastové polypropylenové (S4, SDR9)" | [14 empty] | VV | 2 | 1 | True | 0 | ROZPOCET
| VV |  | 16,0 |  | 16 | [12 empty] | VV | 2 | 2 | True | 0 | ROZPOCET
| VV |  | Součet |  | 151 | [12 empty] | VV | 2 | 4 | True | 1 | ROZPOCET
36 | K | 722174023-1 | Potrubí z trubek celoplastových z polypropylenu spojovaných svařováním D 25 x 2,8 | m | 58 | 417.72 | 24227.76 |  |  | základní | 0.616 | 35.728 | 0.000987 | 0.057246 | 0 | 0 | 16 | K | 2 |  |  |  | ROZPOCET | 24227.76 | 0 | 0 | 0 | 0 | 1 | 24227.76 | 16 | 675095138
| VV |  | "vodovod, studená voda" | [14 empty] | VV | 2 | 1 | True | 0 | ROZPOCET
| VV |  | "Připojovací potrubí pro rozvod studené vody celoplastové polypropylenové (S4, SDR9), včetně objímek a uchycení" | [14 empty] | VV | 2 | 1 | True | 0 | ROZPOCET
| VV |  | 28,0 |  | 28 | [12 empty] | VV | 2 | 2 | True | 0 | ROZPOCET
| VV |  | "Stoupací potrubí a potrubí zavěšené pod stropem v podhledu pro rozvod studené vody celoplastové polypropylenové (S4, SDR9)" | [14 empty] | VV | 2 | 1 | True | 0 | ROZPOCET
| VV |  | 3,0 |  | 3 | [12 empty] | VV | 2 | 2 | True | 0 | ROZPOCET
| VV |  | "TEPLÁ VODA A CIRKULACE" | [14 empty] | VV | 2 | 1 | True | 0 | ROZPOCET
| VV |  | "Připojovací potrubí pro rozvod teplé vody celoplastové polypropylenové (S4, SDR9), včetně objímek a uchycení" | [14 empty] | VV | 2 | 1 | True | 0 | ROZPOCET
| VV |  | 9,0 |  | 9 | [12 empty] | VV | 2 | 2 | True | 0 | ROZPOCET
| VV |  | "Stoupací potrubí a potrubí zavěšené pod stropem v podhledu pro rozvod teplé vody celoplastové polypropylenové (S4, SDR9)" | [14 empty] | VV | 2 | 1 | True | 0 | ROZPOCET
| VV |  | 18,0 |  | 18 | [12 empty] | VV | 2 | 2 | True | 0 | ROZPOCET
| VV |  | Součet |  | 58 | [12 empty] | VV | 2 | 4 | True | 1 | ROZPOCET
37 | K | 722174024-1 | Potrubí z trubek celoplastových z polypropylenu spojovaných svařováním D32 x 3,6 | m | 66 | 509.72 | 33641.52 |  |  | základní | 0.696 | 45.936 | 0.0012887 | 0.085054 | 0 | 0 | 16 | K | 2 |  |  |  | ROZPOCET | 33641.52 | 0 | 0 | 0 | 0 | 1 | 33641.52 | 16 | -961182061
| VV |  | "vodovod, studená voda" | [14 empty] | VV | 2 | 1 | True | 0 | ROZPOCET
| VV |  | "Stoupací potrubí a potrubí zavěšené pod stropem v podhledu pro rozvod studené vody celoplastové polypropylenové (S4, SDR9)" | [14 empty] | VV | 2 | 1 | True | 0 | ROZPOCET
| VV |  | 40,0 |  | 40 | [12 empty] | VV | 2 | 2 | True | 0 | ROZPOCET
| VV |  | "TEPLÁ VODA A CIRKULACE" | [14 empty] | VV | 2 | 1 | True | 0 | ROZPOCET
| VV |  | "Stoupací potrubí a potrubí zavěšené pod stropem v podhledu pro rozvod teplé vody celoplastové polypropylenové (S4, SDR9)" | [14 empty] | VV | 2 | 1 | True | 0 | ROZPOCET
| VV |  | 26,0 |  | 26 | [12 empty] | VV | 2 | 2 | True | 0 | ROZPOCET
| VV |  | Součet |  | 66 | [12 empty] | VV | 2 | 4 | True | 1 | ROZPOCET
38 | K | 722181221 | Ochrana potrubí termoizolačními trubicemi z pěnového polyetylenu PE přilepenými v příčných a podélných spojích, tloušťky izolace přes 6 do 9 mm, vnitřního průměru izolace DN do 22 mm | m | 124 | 58.4 | 7241.6 | CS ÚRS 2019 02 |  | základní | 0.103 | 12.772 | 5e-05 | 0.0062 | 0 | 0 | 16 | K | 2 |  |  |  | ROZPOCET | 7241.6 | 0 | 0 | 0 | 0 | 1 | 7241.6 | 16 | 1872663528
| VV |  | "vodovod, studená voda" | [14 empty] | VV | 2 | 1 | True | 0 | ROZPOCET
| VV |  | " izolace tl. 9 mm D20x2,3" 87,0 |  | 87 | [12 empty] | VV | 2 | 2 | True | 0 | ROZPOCET
| VV |  | "TEPLÁ VODA A CIRKULACE" | [14 empty] | VV | 2 | 1 | True | 0 | ROZPOCET
| VV |  | " izolace tl. 9 mm D20x2,3" 37,0 |  | 37 | [12 empty] | VV | 2 | 2 | True | 0 | ROZPOCET
| VV |  | Součet |  | 124 | [12 empty] | VV | 2 | 4 | True | 1 | ROZPOCET
39 | K | 722181222 | Ochrana potrubí termoizolačními trubicemi z pěnového polyetylenu PE přilepenými v příčných a podélných spojích, tloušťky izolace přes 6 do 9 mm, vnitřního průměru izolace DN přes 22 do 45 mm | m | 37 | 69.1 | 2556.7 | CS ÚRS 2019 02 |  | základní | 0.103 | 3.811 | 7e-05 | 0.00259 | 0 | 0 | 16 | K | 2 |  |  |  | ROZPOCET | 2556.7 | 0 | 0 | 0 | 0 | 1 | 2556.7 | 16 | 304600206
| VV |  | "vodovod, studená voda" | [14 empty] | VV | 2 | 1 | True | 0 | ROZPOCET
| VV |  | "izolace tl. 9 mm D25x2,8"28,0 |  | 28 | [12 empty] | VV | 2 | 2 | True | 0 | ROZPOCET
| VV |  | "TEPLÁ VODA A CIRKULACE" | [14 empty] | VV | 2 | 1 | True | 0 | ROZPOCET
| VV |  | " izolace tl. 9 mm D25x2,8" 9,0 |  | 9 | [12 empty] | VV | 2 | 2 | True | 0 | ROZPOCET
| VV |  | Součet |  | 37 | [12 empty] | VV | 2 | 4 | True | 1 | ROZPOCET
40 | K | 722181231 | Ochrana potrubí termoizolačními trubicemi z pěnového polyetylenu PE přilepenými v příčných a podélných spojích, tloušťky izolace přes 9 do 13 mm, vnitřního průměru izolace DN do 22 mm | m | 11 | 68.2 | 750.2 | CS ÚRS 2019 02 |  | základní | 0.106 | 1.166 | 7e-05 | 0.00077 | 0 | 0 | 16 | K | 2 |  |  |  | ROZPOCET | 750.2 | 0 | 0 | 0 | 0 | 1 | 750.2 | 16 | -1335378900
| VV |  | "vodovod, studená voda" | [14 empty] | VV | 2 | 1 | True | 0 | ROZPOCET
| VV |  | "izolace tl.13 mm D 20x2,3"11,0 |  | 11 | [12 empty] | VV | 2 | 2 | True | 1 | ROZPOCET
41 | K | 722181232 | Ochrana potrubí termoizolačními trubicemi z pěnového polyetylenu PE přilepenými v příčných a podélných spojích, tloušťky izolace přes 9 do 13 mm, vnitřního průměru izolace DN přes 22 do 45 mm | m | 43 | 84.5 | 3633.5 | CS ÚRS 2019 02 |  | základní | 0.106 | 4.558 | 9e-05 | 0.00387 | 0 | 0 | 16 | K | 2 |  |  |  | ROZPOCET | 3633.5 | 0 | 0 | 0 | 0 | 1 | 3633.5 | 16 | 1505446926
| VV |  | "vodovod, studená voda" | [14 empty] | VV | 2 | 1 | True | 0 | ROZPOCET
| VV |  | "izolace tl.13 mm - D 25x2,8"3,0 |  | 3 | [12 empty] | VV | 2 | 2 | True | 0 | ROZPOCET
| VV |  | "izolace 13 mm - D 32x3,6"40,0 |  | 40 | [12 empty] | VV | 2 | 2 | True | 0 | ROZPOCET
| VV |  | Součet |  | 43 | [12 empty] | VV | 2 | 4 | True | 1 | ROZPOCET
42 | K | 722181241 | Ochrana potrubí termoizolačními trubicemi z pěnového polyetylenu PE přilepenými v příčných a podélných spojích, tloušťky izolace přes 13 do 20 mm, vnitřního průměru izolace DN do 22 mm | m | 16 | 87.4 | 1398.4 | CS ÚRS 2019 02 |  | základní | 0.113 | 1.808 | 0.00012 | 0.00192 | 0 | 0 | 16 | K | 2 |  |  |  | ROZPOCET | 1398.4 | 0 | 0 | 0 | 0 | 1 | 1398.4 | 16 | 320367439
| VV |  | "TEPLÁ VODA A CIRKULACE" | [14 empty] | VV | 2 | 1 | True | 0 | ROZPOCET
| VV |  | " izolace tl. 20 mm D20x2,3" 16,0 |  | 16 | [12 empty] | VV | 2 | 2 | True | 0 | ROZPOCET
| VV |  | Součet |  | 16 | [12 empty] | VV | 2 | 4 | True | 1 | ROZPOCET
43 | K | 722181252-1 | Ochrana potrubí termoizolačními trubicemi z pěnového polyetylenu PE přilepenými v příčných a podélných spojích, tloušťky izolace přes do 30mm, vnitřního průměru izolace DN do 22 mm | m | 44 | 195 | 8580 |  |  | základní | 0.118 | 5.192 | 0.00024 | 0.01056 | 0 | 0 | 16 | K | 2 |  |  |  | ROZPOCET | 8580 | 0 | 0 | 0 | 0 | 1 | 8580 | 16 | 73630378
| VV |  | "TEPLÁ VODA A CIRKULACE" | [14 empty] | VV | 2 | 1 | True | 0 | ROZPOCET
| VV |  | " izolace tl. 30 mm D25x2,8"18,0 |  | 18 | [12 empty] | VV | 2 | 2 | True | 0 | ROZPOCET
| VV |  | " izolace tl. 30 mm D32x3,6" 26,0 |  | 26 | [12 empty] | VV | 2 | 2 | True | 0 | ROZPOCET
| VV |  | Součet |  | 44 | [12 empty] | VV | 2 | 4 | True | 1 | ROZPOCET
44 | K | 722231141 | Armatury se dvěma závity ventily pojistné rohové G 1/2 | kus | 32 | 442 | 14144 | CS ÚRS 2019 02 |  | základní | 0.165 | 5.28 | 0.00029 | 0.00928 | 0 | 0 | 16 | K | 2 |  |  |  | ROZPOCET | 14144 | 0 | 0 | 0 | 0 | 1 | 14144 | 16 | 1565027456
| VV |  | "VODOVOD" | [14 empty] | VV | 2 | 1 | True | 0 | ROZPOCET
| VV |  | "Armatury" | [14 empty] | VV | 2 | 1 | True | 0 | ROZPOCET
| VV |  | "ROHOVÝ VENTIL DN 15"32 |  | 32 | [12 empty] | VV | 2 | 2 | True | 1 | ROZPOCET
45 | K | 722231201-1 | Ventil termostatický cirkulační DN15 | kus | 3 | 2750 | 8250 |  |  | základní | 0.16 | 0.48 | 0.00102 | 0.00306 | 0 | 0 | 16 | K | 2 |  |  |  | ROZPOCET | 8250 | 0 | 0 | 0 | 0 | 1 | 8250 | 16 | 674733220
| VV |  | "VODOVOD" | [14 empty] | VV | 2 | 1 | True | 0 | ROZPOCET
| VV |  | "Armatury" | [14 empty] | VV | 2 | 1 | True | 0 | ROZPOCET
| VV |  | "termostatický cirkulační ventil -DN15"3,0 |  | 3 | [12 empty] | VV | 2 | 2 | True | 1 | ROZPOCET
46 | K | 722232043 | Armatury se dvěma závity kulové kohouty PN 42 do 185 °C přímé vnitřní závit G 1/2 | kus | 4 | 234 | 936 | CS ÚRS 2019 02 |  | základní | 0.16 | 0.64 | 0.00021 | 0.00084 | 0 | 0 | 16 | K | 2 |  |  |  | ROZPOCET | 936 | 0 | 0 | 0 | 0 | 1 | 936 | 16 | 404190965
| VV |  | "VODOVOD" | [14 empty] | VV | 2 | 1 | True | 0 | ROZPOCET
| VV |  | "Armatury" | [14 empty] | VV | 2 | 1 | True | 0 | ROZPOCET
| VV |  | "kulový kohout-DN15"4 |  | 4 | [12 empty] | VV | 2 | 2 | True | 1 | ROZPOCET
47 | K | 722232044 | Armatury se dvěma závity kulové kohouty PN 42 do 185 °C přímé vnitřní závit G 3/4 | kus | 8 | 338 | 2704 | CS ÚRS 2019 02 |  | základní | 0.2 | 1.6 | 0.00034 | 0.00272 | 0 | 0 | 16 | K | 2 |  |  |  | ROZPOCET | 2704 | 0 | 0 | 0 | 0 | 1 | 2704 | 16 | 1493216182
| VV |  | "VODOVOD" | [14 empty] | VV | 2 | 1 | True | 0 | ROZPOCET
| VV |  | "Armatury" | [14 empty] | VV | 2 | 1 | True | 0 | ROZPOCET
| VV |  | "kulový kohout-DN20"8,0 |  | 8 | [12 empty] | VV | 2 | 2 | True | 1 | ROZPOCET
48 | K | 722232062 | Armatury se dvěma závity kulové kohouty PN 42 do 185 °C přímé vnitřní závit s vypouštěním G 3/4 | kus | 1 | 447 | 447 | CS ÚRS 2019 02 |  | základní | 0.2 | 0.2 | 0.0004 | 0.0004 | 0 | 0 | 16 | K | 2 |  |  |  | ROZPOCET | 447 | 0 | 0 | 0 | 0 | 1 | 447 | 16 | 1748804823
| VV |  | "VODOVOD" | [14 empty] | VV | 2 | 1 | True | 0 | ROZPOCET
| VV |  | "Armatury" | [14 empty] | VV | 2 | 1 | True | 0 | ROZPOCET
| VV |  | "kulový kohout-DN20 s výpustí"1,0 |  | 1 | [12 empty] | VV | 2 | 2 | True | 1 | ROZPOCET
49 | K | 722232063 | Armatury se dvěma závity kulové kohouty PN 42 do 185 °C přímé vnitřní závit s vypouštěním G 1 | kus | 5 | 599 | 2995 | CS ÚRS 2019 02 |  | základní | 0.22 | 1.1 | 0.00057 | 0.00285 | 0 | 0 | 16 | K | 2 |  |  |  | ROZPOCET | 2995 | 0 | 0 | 0 | 0 | 1 | 2995 | 16 | -676900014
| VV |  | "VODOVOD" | [14 empty] | VV | 2 | 1 | True | 0 | ROZPOCET
| VV |  | "Armatury" | [14 empty] | VV | 2 | 1 | True | 0 | ROZPOCET
| VV |  | "kulový kohout-DN25 s výpustí"5,0 |  | 5 | [12 empty] | VV | 2 | 2 | True | 1 | ROZPOCET
50 | K | 722290234 | Zkoušky, proplach a desinfekce vodovodního potrubí proplach a desinfekce vodovodního potrubí do DN 80 | m | 275 | 40.7 | 11192.5 | CS ÚRS 2019 02 |  | základní | 0.082 | 22.55 | 1e-05 | 0.00275 | 0 | 0 | 16 | K | 2 |  |  |  | ROZPOCET | 11192.5 | 0 | 0 | 0 | 0 | 1 | 11192.5 | 16 | -1570565255
| VV |  | "prohlídky, zkouška a desinfekce dle ČSN 75 5409"87,0+28,0+11,0+3,0+40,0+37,0+9,0+16,0+18,0+26,0 |  | 275 | [12 empty] | VV | 2 | 2 | True | 1 | ROZPOCET
51 | K | 722170R | Demontáž vodovodního potrubí | kpl | 1 | 16500 | 16500 |  |  | základní | 0.083 | 0.083 | 0 | 0 | 0.00029 | 0.00029 | 16 | K | 2 |  |  |  | ROZPOCET | 16500 | 0 | 0 | 0 | 0 | 1 | 16500 | 16 | -505053212
52 | K | 998722103 | Přesun hmot pro vnitřní vodovod stanovený z hmotnosti přesunovaného materiálu vodorovná dopravní vzdálenost do 50 m v objektech výšky přes 12 do 24 m | t | 0.314 | 618 | 194.05 | CS ÚRS 2019 02 |  | základní | 1.421 | 0.44619 | 0 | 0 | 0 | 0 | 16 | K | 2 |  |  |  | ROZPOCET | 194.05 | 0 | 0 | 0 | 0 | 1 | 194.05 | 16 | -61384237
53 | K | 998722181 | Přesun hmot pro vnitřní vodovod stanovený z hmotnosti přesunovaného materiálu Příplatek k ceně za přesun prováděný bez použití mechanizace pro jakoukoliv výšku objektu | t | 0.314 | 431 | 135.33 | CS ÚRS 2019 02 |  | základní | 1.18 | 0.37052 | 0 | 0 | 0 | 0 | 16 | K | 2 |  |  |  | ROZPOCET | 135.33 | 0 | 0 | 0 | 0 | 1 | 135.33 | 16 | -745085265
| D | 725 | Zdravotechnika - zařizovací předměty |  |  |  | 341008.09 |  |  |  |  | 86.6707 |  | 0.8043 |  | 1.1607 | 2 | D | 1 |  |  |  | ROZPOCET | [6 empty] | 341008.09
54 | K | 725112022 | Zařízení záchodů klozety keramické závěsné na nosné stěny s hlubokým splachováním odpad vodorovný | soubor | 17 | 4350 | 73950 | CS ÚRS 2019 02 |  | základní | 1.1 | 18.7 | 0.01692 | 0.28764 | 0 | 0 | 16 | K | 2 |  |  |  | ROZPOCET | 73950 | 0 | 0 | 0 | 0 | 1 | 73950 | 16 | -1236261278
| VV |  | "ZAŘIZOVACÍ PŘEDMĚTY (viz. D.1.1.1 - návrh interiéru a výpis prvků)" | [14 empty] | VV | 2 | 1 | True | 0 | ROZPOCET
| VV |  | "závěsný klozet, podomítkový modul, sedátko a tlačítko"17,0 |  | 17 | [12 empty] | VV | 2 | 2 | True | 1 | ROZPOCET
55 | K | 725112R | Závěsný klozet invalidní, podomítkový modul, sedátko, tlačítko, D+M | soubor | 1 | 9200 | 9200 |  |  | základní | 0 | 0 | 0.0199 | 0.0199 | 0 | 0 | 16 | K | 2 |  |  |  | ROZPOCET | 9200 | 0 | 0 | 0 | 0 | 1 | 9200 | 16 | -2099453118
56 | K | 725112R1 | Madlo toaletní, sklopné, D+M | soubor | 1 | 8900 | 8900 |  |  | základní | 0 | 0 | 0 | 0 | 0 | 0 | 16 | K | 2 |  |  |  | ROZPOCET | 8900 | 0 | 0 | 0 | 0 | 1 | 8900 | 16 | -1360738495
57 | K | 725112R2 | Madlo toaletní, pevné, D+M | soubor | 1 | 3950 | 3950 |  |  | základní | 0 | 0 | 0 | 0 | 0 | 0 | 16 | K | 2 |  |  |  | ROZPOCET | 3950 | 0 | 0 | 0 | 0 | 1 | 3950 | 16 | -1132195831
58 | K | 725121521 | Pisoárové záchodky keramické automatické se senzorem vč. zdroje | soubor | 10 | 8240 | 82400 | CS ÚRS 2019 02 |  | základní | 0.5 | 5 | 0.01608 | 0.1608 | 0 | 0 | 16 | K | 2 |  |  |  | ROZPOCET | 82400 | 0 | 0 | 0 | 0 | 1 | 82400 | 16 | -1786632225
| VV |  | "ZAŘIZOVACÍ PŘEDMĚTY (viz. D.1.1.1 - návrh interiéru a výpis prvků)" | [14 empty] | VV | 2 | 1 | True | 0 | ROZPOCET
| VV |  | 10,0 |  | 10 | [12 empty] | VV | 2 | 2 | True | 1 | ROZPOCET
59 | K | 725211603 | Umyvadla keramická bílá bez výtokových armatur připevněná na stěnu šrouby bez sloupu nebo krytu na sifon 600 mm | soubor | 10 | 3790 | 37900 | CS ÚRS 2019 02 |  | základní | 1.1 | 11 | 0.01647 | 0.1647 | 0 | 0 | 16 | K | 2 |  |  |  | ROZPOCET | 37900 | 0 | 0 | 0 | 0 | 1 | 37900 | 16 | 1811703461
| VV |  | "ZAŘIZOVACÍ PŘEDMĚTY (viz. D.1.1.1 - návrh interiéru a výpis prvků)" | [14 empty] | VV | 2 | 1 | True | 0 | ROZPOCET
| VV |  | "umyvadlo hranaté 60/45 cm, sifon chrom" | [14 empty] | VV | 2 | 1 | True | 0 | ROZPOCET
| VV |  | 10,0 |  | 10 | [12 empty] | VV | 2 | 2 | True | 1 | ROZPOCET
60 | K | 725211703 | Umyvadla keramická bílá bez výtokových armatur připevněná na stěnu šrouby malá (umývátka) stěnová 450 mm | soubor | 2 | 3670 | 7340 | CS ÚRS 2019 02 |  | základní | 1.1 | 2.2 | 0.00897 | 0.01794 | 0 | 0 | 16 | K | 2 |  |  |  | ROZPOCET | 7340 | 0 | 0 | 0 | 0 | 1 | 7340 | 16 | -711584158
| VV |  | "ZAŘIZOVACÍ PŘEDMĚTY (viz. D.1.1.1 - návrh interiéru a výpis prvků)" | [14 empty] | VV | 2 | 1 | True | 0 | ROZPOCET
| VV |  | "umyvátko hranaté 45/34 cm, sifon chrom" | [14 empty] | VV | 2 | 1 | True | 0 | ROZPOCET
| VV |  | 2,0 |  | 2 | [12 empty] | VV | 2 | 2 | True | 1 | ROZPOCET
61 | K | 725244322-1 | Sprchové dveře a zástěny zástěny sprchové do niky bezrámové skleněné tl. 8 mm dveře otvíravé jednokřídlové šířky 800mm, včetně odtokového sprchového žlabu nerezového dl. do 800 mm | soubor | 1 | 19900 | 19900 |  |  | základní | 3.32 | 3.32 | 0.04937 | 0.04937 | 0 | 0 | 16 | K | 2 |  |  |  | ROZPOCET | 19900 | 0 | 0 | 0 | 0 | 1 | 19900 | 16 | -1412490825
| VV |  | "ZAŘIZOVACÍ PŘEDMĚTY (viz. D.1.1.1 - návrh interiéru a výpis prvků)" | [14 empty] | VV | 2 | 1 | True | 0 | ROZPOCET
| VV |  | 1 |  | 1 | [12 empty] | VV | 2 | 2 | True | 1 | ROZPOCET
62 | K | 7253111R | Nerez dřez 800/500 mm s odkládací plochou, dřezová stojánková páková baterie, dřezový sifon | soubor | 1 | 6850 | 6850 |  |  | základní | 0.85 | 0.85 | 0.00493 | 0.00493 | 0 | 0 | 16 | K | 2 |  |  |  | ROZPOCET | 6850 | 0 | 0 | 0 | 0 | 1 | 6850 | 16 | -922194123
| VV |  | "ZAŘIZOVACÍ PŘEDMĚTY (viz. D.1.1.1 - návrh interiéru a výpis prvků)" | [14 empty] | VV | 2 | 1 | True | 0 | ROZPOCET
| VV |  | 1,0 |  | 1 | [12 empty] | VV | 2 | 2 | True | 1 | ROZPOCET
63 | K | 7253111R1 | Nerez dřez 600/600/850 mm, dřezová nástěnná páková baterie, dřezový sifon | soubor | 3 | 5750 | 17250 |  |  | základní | 0.85 | 2.55 | 0.00493 | 0.01479 | 0 | 0 | 16 | K | 2 |  |  |  | ROZPOCET | 17250 | 0 | 0 | 0 | 0 | 1 | 17250 | 16 | -2097847458
| VV |  | "ZAŘIZOVACÍ PŘEDMĚTY (viz. D.1.1.1 - návrh interiéru a výpis prvků)" | [14 empty] | VV | 2 | 1 | True | 0 | ROZPOCET
| VV |  | 3,0 |  | 3 | [12 empty] | VV | 2 | 2 | True | 1 | ROZPOCET
64 | K | 725339111 | Výlevky montáž výlevky | soubor | 3 | 938 | 2814 | CS ÚRS 2019 02 |  | základní | 1.5 | 4.5 | 0.00059 | 0.00177 | 0 | 0 | 16 | K | 2 |  |  |  | ROZPOCET | 2814 | 0 | 0 | 0 | 0 | 1 | 2814 | 16 | -1068842328
| VV |  | "ZAŘIZOVACÍ PŘEDMĚTY (viz. D.1.1.1 - návrh interiéru a výpis prvků)" | [14 empty] | VV | 2 | 1 | True | 0 | ROZPOCET
| VV |  | "výlevka keramická"3,0 |  | 3 | [12 empty] | VV | 2 | 2 | True | 1 | ROZPOCET
65 | M | 64271101 | výlevka keramická bílá | kus | 3 | 5070 | 15210 | CS ÚRS 2019 02 |  | základní | 0 | 0 | 0.014 | 0.042 | 0 | 0 | 32 | M | 2 |  |  |  | ROZPOCET | 15210 | 0 | 0 | 0 | 0 | 1 | 15210 | 16 | -1825485800
66 | K | 7258131R | Pračkový ventil DN 15 se zpětnou klapkou | kus | 1 | 850 | 850 |  |  | základní | 0.176 | 0.176 | 0.00109 | 0.00109 | 0 | 0 | 16 | K | 2 |  |  |  | ROZPOCET | 850 | 0 | 0 | 0 | 0 | 1 | 850 | 16 | 1742695202
| VV |  | "VODOVOD" | [14 empty] | VV | 2 | 1 | True | 0 | ROZPOCET
| VV |  | "Armatury" | [14 empty] | VV | 2 | 1 | True | 0 | ROZPOCET
| VV |  | "ventil pračkový DN 15 se zpětnou klapkou"1 |  | 1 | [12 empty] | VV | 2 | 2 | True | 1 | ROZPOCET
67 | K | 725R | Pračkový nástěnný sifon - DN 50, D+M | soubor | 2 | 1350 | 2700 |  |  | základní | 0 | 0 | 0 | 0 | 0 | 0 | 16 | K | 2 |  |  |  | ROZPOCET | 2700 | 0 | 0 | 0 | 0 | 1 | 2700 | 16 | -735328441
68 | K | 725821323-1 | Baterie dřezové nástěnné klasické s otáčivým kulatým ústím a dlouhým raménkem | soubor | 3 | 1160 | 3480 |  |  | základní | 0.2 | 0.6 | 0.00125 | 0.00375 | 0 | 0 | 16 | K | 2 |  |  |  | ROZPOCET | 3480 | 0 | 0 | 0 | 0 | 1 | 3480 | 16 | 1520421840
| VV |  | "ZAŘIZOVACÍ PŘEDMĚTY (viz. D.1.1.1 - návrh interiéru a výpis prvků)" | [14 empty] | VV | 2 | 1 | True | 0 | ROZPOCET
| VV |  | "dřezová nástěnná baterie s dlouhým raménkem"3,0 |  | 3 | [12 empty] | VV | 2 | 2 | True | 1 | ROZPOCET
69 | K | 725822633 | Baterie umyvadlové stojánkové klasické s výpustí | soubor | 12 | 1150 | 13800 | CS ÚRS 2019 02 |  | základní | 0.2 | 2.4 | 0.00154 | 0.01848 | 0 | 0 | 16 | K | 2 |  |  |  | ROZPOCET | 13800 | 0 | 0 | 0 | 0 | 1 | 13800 | 16 | -62147187
| VV |  | "ZAŘIZOVACÍ PŘEDMĚTY (viz. D.1.1.1 - návrh interiéru a výpis prvků)" | [14 empty] | VV | 2 | 1 | True | 0 | ROZPOCET
| VV |  | 2+10 |  | 12 | [12 empty] | VV | 2 | 2 | True | 1 | ROZPOCET
70 | K | 7258408R | Demontáž sprchové vpusti a sprchové baterie | kus | 2 | 550 | 1100 |  |  | základní | 0.543 | 1.086 | 0 | 0 | 0.00762 | 0.01524 | 16 | K | 2 |  |  |  | ROZPOCET | 1100 | 0 | 0 | 0 | 0 | 1 | 1100 | 16 | -1648534524
| VV |  | 2,0 |  | 2 | [12 empty] | VV | 2 | 2 | True | 1 | ROZPOCET
71 | K | 725122813-1 | Demontáž pisoárů včetně sifonu | soubor | 15 | 320 | 4800 |  |  | základní | 0.403 | 6.045 | 0 | 0 | 0.0172 | 0.258 | 16 | K | 2 |  |  |  | ROZPOCET | 4800 | 0 | 0 | 0 | 0 | 1 | 4800 | 16 | -570152954
| VV |  | 15,0 |  | 15 | [12 empty] | VV | 2 | 2 | True | 1 | ROZPOCET
72 | K | 725210821-1 | Demontáž umyvadel včetně sifonu | soubor | 23 | 250 | 5750 |  |  | základní | 0.362 | 8.326 | 0 | 0 | 0.01946 | 0.44758 | 16 | K | 2 |  |  |  | ROZPOCET | 5750 | 0 | 0 | 0 | 0 | 1 | 5750 | 16 | -866504496
| VV |  | 23,0 |  | 23 | [12 empty] | VV | 2 | 2 | True | 1 | ROZPOCET
73 | K | 725110811-1 | Demontáž kombi klozetů včetně sedátka | soubor | 19 | 350 | 6650 |  |  | základní | 0.548 | 10.412 | 0 | 0 | 0.01933 | 0.36727 | 16 | K | 2 |  |  |  | ROZPOCET | 6650 | 0 | 0 | 0 | 0 | 1 | 6650 | 16 | -127608662
| VV |  | 19,0 |  | 19 | [12 empty] | VV | 2 | 2 | True | 1 | ROZPOCET
74 | K | 725820802-1 | Demontáž baterií | soubor | 23 | 150 | 3450 |  |  | základní | 0.222 | 5.106 | 0 | 0 | 0.00086 | 0.01978 | 16 | K | 2 |  |  |  | ROZPOCET | 3450 | 0 | 0 | 0 | 0 | 1 | 3450 | 16 | 461046601
| VV |  | 23,0 |  | 23 | [12 empty] | VV | 2 | 2 | True | 1 | ROZPOCET
75 | K | 725230811-1 | Demontáž bidetů včetně baterie | soubor | 3 | 350 | 1050 |  |  | základní | 0.569 | 1.707 | 0 | 0 | 0.0176 | 0.0528 | 16 | K | 2 |  |  |  | ROZPOCET | 1050 | 0 | 0 | 0 | 0 | 1 | 1050 | 16 | 1712504481
76 | K | 725980122-1 | Dvířka plastová 15/30 | kus | 2 | 98.61 | 197.22 |  |  | základní | 0.021 | 0.042 | 9e-05 | 0.00018 | 0 | 0 | 16 | K | 2 |  |  |  | ROZPOCET | 197.22 | 0 | 0 | 0 | 0 | 1 | 197.22 | 16 | 1483662386
| VV |  | "KANALIZACE SPLAŠKOVÁ VNITŘNÍ" | [14 empty] | VV | 2 | 1 | True | 0 | ROZPOCET
| VV |  | "magnetická dvířka velikosti obkladu"2,0 |  | 2 | [12 empty] | VV | 2 | 2 | True | 0 | ROZPOCET
| VV |  | Součet |  | 2 | [12 empty] | VV | 2 | 4 | True | 1 | ROZPOCET
77 | K | 725980123-1 | Magnetická dvířka, D+M | kus | 16 | 660.61 | 10569.76 |  |  | základní | 0.021 | 0.336 | 0.00106 | 0.01696 | 0 | 0 | 16 | K | 2 |  |  |  | ROZPOCET | 10569.76 | 0 | 0 | 0 | 0 | 1 | 10569.76 | 16 | 2126072749
| VV |  | "vododvod, vnitřní instalace" | [14 empty] | VV | 2 | 1 | True | 0 | ROZPOCET
| VV |  | "magnetická dvířka velikosti obkladu"6,0 |  | 6 | [12 empty] | VV | 2 | 2 | True | 0 | ROZPOCET
| VV |  | "KANALIZACE SPLAŠKOVÁ VNITŘNÍ" | [14 empty] | VV | 2 | 1 | True | 0 | ROZPOCET
| VV |  | "magnetická dvířka velikosti obkladu"10,0 |  | 10 | [12 empty] | VV | 2 | 2 | True | 0 | ROZPOCET
| VV |  | Součet |  | 16 | [12 empty] | VV | 2 | 4 | True | 1 | ROZPOCET
78 | K | 998725103 | Přesun hmot pro zařizovací předměty stanovený z hmotnosti přesunovaného materiálu vodorovná dopravní vzdálenost do 50 m v objektech výšky přes 12 do 24 m | t | 0.804 | 722 | 580.49 | CS ÚRS 2019 02 |  | základní | 1.629 | 1.3097 | 0 | 0 | 0 | 0 | 16 | K | 2 |  |  |  | ROZPOCET | 580.49 | 0 | 0 | 0 | 0 | 1 | 580.49 | 16 | 1726021112
79 | K | 998725181 | Přesun hmot pro zařizovací předměty stanovený z hmotnosti přesunovaného materiálu Příplatek k cenám za přesun prováděný bez použití mechanizace pro jakoukoliv výšku objektu | t | 0.804 | 456 | 366.62 | CS ÚRS 2019 02 |  | základní | 1.25 | 1.005 | 0 | 0 | 0 | 0 | 16 | K | 2 |  |  |  | ROZPOCET | 366.62 | 0 | 0 | 0 | 0 | 1 | 366.62 | 16 | -1295171459
| D | 767 | Konstrukce zámečnické |  |  |  | 356 |  |  |  |  | 0.31 |  | 0.0002 |  | 0 | 2 | D | 1 |  |  |  | ROZPOCET | [6 empty] | 356
80 | K | 767810112 | Montáž větracích mřížek ocelových čtyřhranných, průřezu přes 0,01 do 0,04 m2 | kus | 1 | 113 | 113 | CS ÚRS 2019 02 |  | základní | 0.31 | 0.31 | 0 | 0 | 0 | 0 | 16 | K | 2 |  |  |  | ROZPOCET | 113 | 0 | 0 | 0 | 0 | 1 | 113 | 16 | -541698925
| VV |  | "KANALIZACE SPLAŠKOVÁ VNITŘNÍ" | [14 empty] | VV | 2 | 1 | True | 0 | ROZPOCET
| VV |  | "mřížka 15 x 15"1,0 |  | 1 | [12 empty] | VV | 2 | 2 | True | 1 | ROZPOCET
81 | M | 55341427-1 | mřížka větrací nerezová 150x150mm | kus | 1 | 243 | 243 |  |  | základní | 0 | 0 | 0.0002 | 0.0002 | 0 | 0 | 32 | M | 2 |  |  |  | ROZPOCET | 243 | 0 | 0 | 0 | 0 | 1 | 243 | 16 | 1762608261

## V - VRN
{77c558a1-4a5e-4954-91d0-d691759f8616}
2
| KRYCÍ LIST SOUPISU PRACÍ | [7 empty] | v --- níže se nacházejí doplnkové a pomocné údaje k sestavám --- v | [8 empty] | False
Stavba:
Kulturní dům - ZTI
Objekt:
V - VRN
| KSO: |  |  |  |  | CC-CZ:
| Místo: |  | Obránců Míru 368/1A |  |  | Datum: | 4. 1. 2020
| Zadavatel: |  |  |  |  | IČ:
|  | Město Kopřivnice - MÚ Kopřivnice, 742 21 |  |  |  | DIČ:
| Zhotovitel: |  |  |  |  | IČ:
DIČ:
| Projektant: |  |  |  |  | IČ:
DIČ:
| Zpracovatel: |  |  |  |  | IČ:
DIČ:
Poznámka:
| Cena bez DPH | [5 empty] | 168000
|  |  | Základ daně |  |  | Sazba daně | Výše daně
| DPH | základní | 168000 |  |  | 21% | 35280
|  | snížená | 0 |  |  | 15% | 0
|  | zákl. přenesená | 0 |  |  | 21% | 0
|  | sníž. přenesená | 0 |  |  | 15% | 0
|  | nulová | 0 |  |  | 0% | 0
| Cena s DPH |  |  | v | CZK |  | 203280
REKAPITULACE ČLENĚNÍ SOUPISU PRACÍ
Stavba:
Kulturní dům - ZTI
Objekt:
V - VRN
Místo: |  |  | Obránců Míru 368/1A |  |  | Datum: | 4. 1. 2020
Zadavatel: |  |  | Město Kopřivnice - MÚ Kopřivnice, 742 21 |  |  | Projektant:
Zhotovitel: | [5 empty] | Zpracovatel:
Kód dílu - Popis | [6 empty] | Cena celkem [CZK]
Náklady stavby celkem | [6 empty] | 168000 | [11 empty] | -1
| VRN - Vedlejší rozpočtové náklady | [5 empty] | 168000
| VRN3 - Zařízení staveniště | [5 empty] | 55500
| VRN4 - Inženýrská činnost | [5 empty] | 40000
| VRN5 - Finanční náklady | [5 empty] | 32500
| VRN9 - Ostatní náklady | [5 empty] | 40000
SOUPIS PRACÍ
Stavba:
Kulturní dům - ZTI
Objekt:
V - VRN
Místo: |  |  | Obránců Míru 368/1A |  |  | Datum: | 4. 1. 2020
Zadavatel: |  |  | Město Kopřivnice - MÚ Kopřivnice, 742 21 |  |  | Projektant:
Zhotovitel: | [5 empty] | Zpracovatel:
PČ | Typ | Kód | Popis | MJ | Množství | J.cena [CZK] | Cena celkem [CZK] | Cenová soustava |  | DPH | J. Nh [h] | Nh celkem [h] | J. hmotnost [t] | Hmotnost celkem [t] | J. suť [t] | Suť Celkem [t]
Náklady soupisu celkem | [6 empty] | 168000 |  |  |  |  | 0 |  | 0 |  | 0 |  | D | -1 | [10 empty] | 168000
| D | VRN | Vedlejší rozpočtové náklady |  |  |  | 168000 |  |  |  |  | 0 |  | 0 |  | 0 | 5 | D | 0 |  |  |  | ROZPOCET | [6 empty] | 168000
| D | VRN3 | Zařízení staveniště |  |  |  | 55500 |  |  |  |  | 0 |  | 0 |  | 0 | 5 | D | 1 |  |  |  | ROZPOCET | [6 empty] | 55500
1 | K | 030001000 | Zařízení staveniště | kpl | 1 | 55500 | 55500 | CS ÚRS 2019 02 |  | základní | 0 | 0 | 0 | 0 | 0 | 0 | 1024 | K | 2 |  |  |  | ROZPOCET | 55500 | 0 | 0 | 0 | 0 | 1 | 55500 | 1024 | -437809383
| D | VRN4 | Inženýrská činnost |  |  |  | 40000 |  |  |  |  | 0 |  | 0 |  | 0 | 5 | D | 1 |  |  |  | ROZPOCET | [6 empty] | 40000
2 | K | 040001000 | Inženýrská činnost | kpl | 1 | 40000 | 40000 | CS ÚRS 2019 02 |  | základní | 0 | 0 | 0 | 0 | 0 | 0 | 1024 | K | 2 |  |  |  | ROZPOCET | 40000 | 0 | 0 | 0 | 0 | 1 | 40000 | 1024 | -52321718
| VV |  | "dozor, posudky.."1 |  | 1 | [12 empty] | VV | 2 | 2 | True | 1 | ROZPOCET
| D | VRN5 | Finanční náklady |  |  |  | 32500 |  |  |  |  | 0 |  | 0 |  | 0 | 5 | D | 1 |  |  |  | ROZPOCET | [6 empty] | 32500
3 | K | 050001000 | Finanční náklady | kpl | 1 | 32500 | 32500 | CS ÚRS 2019 02 |  | základní | 0 | 0 | 0 | 0 | 0 | 0 | 1024 | K | 2 |  |  |  | ROZPOCET | 32500 | 0 | 0 | 0 | 0 | 1 | 32500 | 1024 | -906046980
| VV |  | "pojištění, rezerva..."1 |  | 1 | [12 empty] | VV | 2 | 2 | True | 1 | ROZPOCET
| D | VRN9 | Ostatní náklady |  |  |  | 40000 |  |  |  |  | 0 |  | 0 |  | 0 | 5 | D | 1 |  |  |  | ROZPOCET | [6 empty] | 40000
4 | K | 090001000 | Ostatní náklady | kpl | 1 | 40000 | 40000 | CS ÚRS 2019 02 |  | základní | 0 | 0 | 0 | 0 | 0 | 0 | 1024 | K | 2 |  |  |  | ROZPOCET | 40000 | 0 | 0 | 0 | 0 | 1 | 40000 | 1024 | -935243453
| VV |  | "stavební práce za provozu"1 |  | 1 | [12 empty] | VV | 2 | 2 | True | 1 | ROZPOCET

## Pokyny pro vyplnění
Struktura údajů, formát souboru a metodika pro zpracování
Struktura
Soubor je složen ze záložky Rekapitulace stavby a záložek s názvem soupisu prací pro jednotlivé objekty ve formátu XLSX. Každá ze záložek přitom obsahuje
ještě samostatné sestavy vymezené orámovaním a nadpisem sestavy.
Rekapitulace stavby obsahuje sestavu Rekapitulace stavby a Rekapitulace objektů stavby a soupisů prací.
V sestavě Rekapitulace stavby jsou uvedeny informace identifikující předmět veřejné zakázky na stavební práce, KSO, CC-CZ, CZ-CPV, CZ-CPA a rekapitulaci
celkové nabídkové ceny uchazeče.
Termínem "uchazeč" (resp. zhotovitel) se myslí "účastník zadávacího řízení" ve smyslu zákona o zadávání veřejných zakázek.
V sestavě Rekapitulace objektů stavby a soupisů prací je uvedena rekapitulace stavebních objektů, inženýrských objektů, provozních souborů,
vedlejších a ostatních nákladů a ostatních nákladů s rekapitulací nabídkové ceny za jednotlivé soupisy prací. Na základě údaje Typ je možné
identifikovat, zda se jedná o objekt nebo soupis prací pro daný objekt:
|  | STA | Stavební objekt pozemní
|  | ING | Stavební objekt inženýrský
|  | PRO | Provozní soubor
|  | VON | Vedlejší a ostatní náklady
|  | OST | Ostatní
|  | Soupis | Soupis prací pro daný typ objektu
Soupis prací pro jednotlivé objekty obsahuje sestavy Krycí list soupisu prací, Rekapitulace členění soupisu prací, Soupis prací. Za soupis prací může být považován
i objekt stavby v případě, že neobsahuje podřízenou zakázku.
Krycí list soupisu obsahuje rekapitulaci informací o předmětu veřejné zakázky ze sestavy Rekapitulace stavby, informaci o zařazení objektu do KSO,
CC-CZ, CZ-CPV, CZ-CPA a rekapitulaci celkové nabídkové ceny uchazeče za aktuální soupis prací.
Rekapitulace členění soupisu prací obsahuje rekapitulaci soupisu prací ve všech úrovních členění soupisu tak, jak byla tato členění použita (např.
stavební díly, funkční díly, případně jiné členění) s rekapitulací nabídkové ceny.
Soupis prací obsahuje položky veškerých stavebních nebo montážních prací, dodávek materiálů a služeb nezbytných pro zhotovení stavebního objektu,
inženýrského objektu, provozního souboru, vedlejších a ostatních nákladů.
Pro položky soupisu prací se zobrazují následující informace:
|  | PČ |  | Pořadové číslo položky v aktuálním soupisu
|  | TYP |  | Typ položky: K - konstrukce, M - materiál, PP - plný popis, PSC - poznámka k souboru cen, P - poznámka k položce, VV - výkaz výměr
|  | Kód |  | Kód položky
|  | Popis |  | Zkrácený popis položky
|  | MJ |  | Měrná jednotka položky
|  | Množství |  | Množství v měrné jednotce
|  | J.cena |  | Jednotková cena položky. Zadaní může obsahovat namísto J.ceny sloupce J.materiál a J.montáž, jejichž součet definuje
J.cenu položky.
|  | Cena celkem |  | Celková cena položky daná jako součin množství a j.ceny
|  | Cenová soustava |  | Příslušnost položky do cenové soustavy
Ke každé položce soupisu prací se na samostatných řádcích může zobrazovat:
Plný popis položky
Poznámka k souboru cen a poznámka zadavatele
Výkaz výměr
Pokud je k řádku výkazu výměr evidovaný údaj ve sloupci Kód, jedná se o definovaný odkaz, na který se může odvolávat výkaz výměr z jiné položky.
Metodika pro zpracování
Jednotlivé sestavy jsou v souboru provázány. Editovatelné pole jsou zvýrazněny žlutým podbarvením, ostatní pole neslouží k editaci a nesmí být jakkoliv
modifikovány.
Uchazeč je pro podání nabídky povinen vyplnit žlutě podbarvená pole:
Pole Uchazeč v sestavě Rekapitulace stavby - zde uchazeč vyplní svůj název (název subjektu)
Pole IČ a DIČ v sestavě Rekapitulace stavby - zde uchazeč vyplní svoje IČ a DIČ
Datum v sestavě Rekapitulace stavby - zde uchazeč vyplní datum vytvoření nabídky
J.cena = jednotková cena v sestavě Soupis prací o maximálním počtu desetinných míst uvedených v poli
- pokud sestavy soupisů prací obsahují pole J.cena, měla by být všechna tato pole vyplněna nenulovými
Poznámka - nepovinný údaj pro položku soupisu
V případě, že sestavy soupisů prací neobsahují pole J.cena, potom ve všech soupisech prací obsahují pole:
- J.materiál - jednotková cena materiálu
- J.montáž - jednotková cena montáže
Uchazeč v tomto případě by měl vyplnit všechna pole J.materiál a pole J.montáž nenulovými kladnými číslicemi. V případech, kdy položka
neobsahuje žádný materiál je přípustné, aby pole J.materiál bylo vyplněno nulou. V případech, kdy položka neobsahuje žádnou montáž je přípustné,
aby pole J.montáž bylo vyplněno nulou. Obě pole - J.materiál, J.Montáž u jedné položky by však neměly být vyplněny nulou.
Rekapitulace stavby
Název |  |  | Povinný |  | Popis | Typ | Max. počet
atributu |  |  | (A/N) |  |  |  | znaků
Kód |  |  | A |  | Kód stavby | String | 20
Stavba |  |  | A |  | Název stavby | String | 120
Místo |  |  | N |  | Místo stavby | String | 50
Datum |  |  | A |  | Datum vykonaného exportu | Date
KSO |  |  | N |  | Klasifikace stavebního objektu | String | 15
CC-CZ |  |  | N |  | Klasifikace stavbeních děl | String | 15
CZ-CPV |  |  | N |  | Společný slovník pro veřejné zakázky | String | 20
CZ-CPA |  |  | N |  | Klasifikace produkce podle činností | String | 20
Zadavatel |  |  | N |  | Zadavatel zadaní | String | 50
IČ |  |  | N |  | IČ zadavatele zadaní | String | 20
DIČ |  |  | N |  | DIČ zadavatele zadaní | String | 20
Uchazeč |  |  | N |  | Uchazeč veřejné zakázky | String | 50
Projektant |  |  | N |  | Projektant | String | 50
Poznámka |  |  | N |  | Poznámka k zadání | String | 255
Sazba DPH |  |  | A |  | Rekapitulace sazeb DPH u položek soupisů | eGSazbaDph
Základna DPH |  |  | A |  | Základna DPH určena součtem celkové ceny z položek soupisů | Double
Hodnota DPH |  |  | A |  | Hodnota DPH | Double
Cena bez DPH |  |  | A |  | Celková cena bez DPH za celou stavbu. Sčítává se ze všech listů. | Double
Cena s DPH |  |  | A |  | Celková cena s DPH za celou stavbu | Double
Rekapitulace objektů stavby a soupisů prací
Název |  |  | Povinný |  | Popis | Typ | Max. počet
atributu |  |  | (A/N) |  |  |  | znaků
Kód |  |  | A |  | Přebírá se z Rekapitulace stavby | String | 20
Stavba |  |  | A |  | Přebírá se z Rekapitulace stavby | String | 120
Místo |  |  | N |  | Přebírá se z Rekapitulace stavby | String | 50
Datum |  |  | A |  | Přebírá se z Rekapitulace stavby | Date
Zadavatel |  |  | N |  | Přebírá se z Rekapitulace stavby | String | 50
Projektant |  |  | N |  | Přebírá se z Rekapitulace stavby | String | 50
Uchazeč |  |  | N |  | Přebírá se z Rekapitulace stavby | String | 50
Kód |  |  | A |  | Kód objektu | String | 20
Objektu, Soupis prací |  |  | A |  | Název objektu | String | 120
Cena bez DPH |  |  | A |  | Cena bez DPH za daný objekt | Double
Cena s DPH |  |  | A |  | Cena spolu s DPH za daný objekt | Double
Typ |  |  | A |  | Typ zakázky | eGTypZakazky
Krycí list soupisu
Název |  |  | Povinný |  | Popis | Typ | Max. počet
atributu |  |  | (A/N) |  |  |  | znaků
Stavba |  |  | A |  | Přebírá se z Rekapitulace stavby | String | 120
Objekt |  |  | A |  | Kód a název objektu | String | 20 + 120
Soupis |  |  | A |  | Kód a název soupisu | String | 20 + 120
KSO |  |  | N |  | Klasifikace stavebního objektu | String | 15
CC-CZ |  |  | N |  | Klasifikace stavbeních děl | String | 15
CZ-CPV |  |  | N |  | Společný slovník pro veřejné zakázky | String | 20
CZ-CPA |  |  | N |  | Klasifikace produkce podle činností | String | 20
Místo |  |  | N |  | Přebírá se z Rekapitulace stavby | String | 50
Zadavatel |  |  | N |  | Přebírá se z Rekapitulace stavby | String | 50
Uchazeč |  |  | N |  | Přebírá se z Rekapitulace stavby | String | 50
Projektant |  |  | N |  | Přebírá se z Rekapitulace stavby | String | 50
Poznámka |  |  | N |  | Poznámka k soupisu prací | String | 255
Sazba DPH |  |  | A |  | Rekapitulace sazeb DPH na položkách aktuálního soupisu | eGSazbaDph
Základna DPH |  |  | A |  | Základna DPH určena součtem celkové ceny z položek aktuálního soupisu | Double
Hodnota DPH |  |  | A |  | Hodnota DPH | Double
Cena bez DPH |  |  | A |  | Cena bez DPH za daný soupis | Double
Cena s DPH |  |  | A |  | Cena s DPH za daný soupis | Double
Rekapitulace členění soupisu prací
Název |  |  | Povinný |  | Popis | Typ | Max. počet
atributu |  |  | (A/N) |  |  |  | znaků
Stavba |  |  | A |  | Přebírá se z Rekapitulace stavby | String | 120
Objekt |  |  | A |  | Kód a název objektu, přebírá se z Krycího listu soupisu | String | 20 + 120
Soupis |  |  | A |  | Kód a název objektu, přebírá se z Krycího listu soupisu | String | 20 + 120
Místo |  |  | N |  | Přebírá se z Rekapitulace stavby | String | 50
Datum |  |  | A |  | Přebírá se z Rekapitulace stavby | Date
Zadavatel |  |  | N |  | Přebírá se z Rekapitulace stavby | String | 50
Projektant |  |  | N |  | Přebírá se z Rekapitulace stavby | String | 50
Uchazeč |  |  | N |  | Přebírá se z Rekapitulace stavby | String | 50
Kód dílu - Popis |  |  | A |  | Kód a název dílu ze soupisu | String | 20 + 100
Cena celkem |  |  | A |  | Cena celkem za díl ze soupisu | Double
Soupis prací
Název |  |  | Povinný |  | Popis | Typ | Max. počet
atributu |  |  | (A/N) |  |  |  | znaků
Stavba |  |  | A |  | Přebírá se z Rekapitulace stavby | String | 120
Objekt |  |  | A |  | Kód a název objektu | String | 20 + 120
Soupis |  |  | A |  | Přebírá se z Krycího listu soupisu | String | 20 + 120
Místo |  |  | N |  | Přebírá se z Krycího listu soupisu | String | 50
Datum |  |  | A |  | Přebírá se z Krycího listu soupisu | Date
Zadavatel |  |  | N |  | Přebírá se z Krycího listu soupisu | String | 50
Projektant |  |  | N |  | Přebírá se z Krycího listu soupisu | String | 50
Uchazeč |  |  | N |  | Přebírá se z Krycího listu soupisu | String | 50
PČ |  |  | A |  | Pořadové číslo položky soupisu | Long
Typ |  |  | A |  | Typ položky soupisu | eGTypPolozky | 1
Kód |  |  | A |  | Kód položky ze soupisu | String | 20
Popis |  |  | A |  | Popis položky ze soupisu | String | 255
MJ |  |  | A |  | Měrná jednotka položky | String | 10
Množství |  |  | A |  | Množství položky soupisu | Double
J.Cena |  |  | A |  | Jednotková cena položky | Double
Cena celkem |  |  | A |  | Cena celkem vyčíslena jako J.Cena * Množství | Double
Cenová soustava |  |  | N |  | Zařazení položky do cenové soustavy | String | 50
p |  |  | N |  | Poznámka položky ze soupisu | Memo
psc |  |  | N |  | Poznámka k souboru cen ze soupisu | Memo
pp |  |  | N |  | Plný popis položky ze soupisu | Memo
vv |  |  | N |  | Výkaz výměr (figura, výraz, výměra) ze soupisu | Text,Text,Double | 20, 150
DPH |  |  | A |  | Sazba DPH pro položku | eGSazbaDPH
Hmotnost |  |  | A |  | Hmotnost položky ze soupisu | Double
Suť |  |  | A |  | Suť položky ze soupisu | Double
Nh |  |  | N |  | Normohodiny položky ze soupisu | Double
Datová věta
Typ věty |  |  | Hodnota |  | Význam
eGSazbaDPH |  |  | základní |  | Základní sazba DPH
|  |  | snížená |  | Snížená sazba DPH
|  |  | nulová |  | Nulová sazba DPH
|  |  | zákl. přenesená |  | Základní sazba DPH přenesená
|  |  | sníž. přenesená |  | Snížená sazba DPH přenesená
eGTypZakazky |  |  | STA |  | Stavební objekt
|  |  | PRO |  | Provozní soubor
|  |  | ING |  | Inženýrský objekt
|  |  | VON |  | Vedlejší a ostatní náklady
|  |  | OST |  | Ostatní náklady
eGTypPolozky |  |  | 1 |  | Položka typu HSV
|  |  | 2 |  | Položka typu PSV
|  |  | 3 |  | Položka typu M
|  |  | 4 |  | Položka typu OST