## Pokyny pro vyplnění
Pokyny pro vyplnění
Ve všech listech tohoto souboru můžete měnit pouze buňky s modrým pozadím. Jedná se o tyto údaje : - údaje o firmě - jednotkové ceny položek zadané na maximálně dvě desetinná místa

## Stavba
#RTSROZP# | Položkový rozpočet stavby
| Stavba: |  | 0217 | Rekonstrukce soc.zařízení v kulturním domě - Kopřivnice
| Objekt: |  | SO 01A | Rekonstrukce sociálních zařízení - část A
250 | Rozpočet: |  | 1250A | Rekonstrukce sociálních zařízení
| Objednatel: | [5 empty] | IČO:
DIČ:
| Projektant: | [5 empty] | IČO:
DIČ:
| Zhotovitel: | [5 empty] | IČO:
DIČ:
Vypracoval:
| Rozpis ceny | [6 empty] | Celkem
HSV | HSV | [6 empty] | 0
PSV | PSV | [6 empty] | 0
MON | MON | [6 empty] | 0
VN | Vedlejší náklady | [6 empty] | 0
ON | Ostatní náklady | [6 empty] | 0
| Celkem | [6 empty] | 0
Rekapitulace daní
0 | Základ pro sníženou DPH |  |  | 15 | % | 0 |  |  | CZK
0 | Snížená DPH |  |  | 15 | % | 0 |  |  | CZK
0 | Základ pro základní DPH |  |  | 21 | % | 0 |  |  | CZK
0 | Základní DPH |  |  | 21 | % | 0 |  |  | CZK
0 | Zaokrouhlení |  |  |  |  | 0 |  |  | CZK
| Cena celkem bez DPH |  |  |  |  | 0 |  |  | CZK
0 | Cena celkem s DPH |  |  |  |  | 0 |  |  | CZK
|  | v |  |  | dne
|  |  | Za zhotovitele |  |  |  | Za objednatele
Rekapitulace dílčích částí
#CASTI>> | Číslo | Název |  |  | Základ pro sníženou DPH | Základ pro základní DPH | DPH celkem | Cena celkem | %
1 | Stavba |  |  |  | 0 | 0 | 0 | 0
2 | SO 01A | Rekonstrukce sociálních zařízení - část A |  |  | 0 | 0 | 0 | 0
3 | 1250A | Rekonstrukce sociálních zařízení |  |  | 0 | 0 | 0 | 0
| Celkem za stavbu |  |  |  | 0 | 0 | 0 | 0 | 0
Rekapitulace dílů
| Číslo | Název |  |  | Typ dílu |  |  | Celkem | %
| 31 | Zdi podpěrné a volné |  |  | HSV |  |  | 0
| 34 | Stěny a příčky |  |  | HSV |  |  | 0
| 61 | Úpravy povrchů vnitřní |  |  | HSV |  |  | 0
| 63 | Podlahy a podlahové konstrukce |  |  | HSV |  |  | 0
| 64 | Výplně otvorů |  |  | HSV |  |  | 0
| 94 | Lešení a stavební výtahy |  |  | HSV |  |  | 0
| 95 | Dokončovací konstrukce na pozemních stavbách |  |  | HSV |  |  | 0
| 96 | Bourání konstrukcí |  |  | HSV |  |  | 0
| 99 | Staveništní přesun hmot |  |  | HSV |  |  | 0
| 711 | Izolace proti vodě |  |  | PSV |  |  | 0
| 720 | Zdravotechnická instalace |  |  | PSV |  |  | 0
| 730 | Ústřední vytápění |  |  | PSV |  |  | 0
| 766 | Konstrukce truhlářské |  |  | PSV |  |  | 0
| 767 | Konstrukce zámečnické |  |  | PSV |  |  | 0
| 771 | Podlahy z dlaždic a obklady |  |  | PSV |  |  | 0
| 776 | Podlahy povlakové |  |  | PSV |  |  | 0
| 777 | Podlahy ze syntetických hmot |  |  | PSV |  |  | 0
| 781 | Obklady keramické |  |  | PSV |  |  | 0
| 783 | Nátěry |  |  | PSV |  |  | 0
| 784 | Malby |  |  | PSV |  |  | 0
| 799a | Vybavení nábytkem - mobiliář |  |  | PSV |  |  | 0
| M21 | Elektromontáže |  |  | MON |  |  | 0
| M24 | Montáže vzduchotechnických zařízení |  |  | MON |  |  | 0
| D96 | Přesuny suti a vybouraných hmot |  |  | PSU |  |  | 0
| VN | Vedlejší náklady |  |  | VN |  |  | 0
| ON | Ostatní náklady |  |  | ON |  |  | 0
| Cena celkem | [6 empty] | 0 | 0
Note on D11: Název
Note on I11: IČO
Note on D12: Ulice
Note on I12: DIČ
Note on D13: PSČ
Note on E13: Místo

## VzorPolozky (hidden)
Položkový rozpočet
S:
O:
R:

## SO 01A 1250A Pol
Položkový rozpočet | [26 empty] | #TypZaznamu#
S: | 0217 | Rekonstrukce soc.zařízení v kulturním domě - Kopřivnice | [24 empty] | STA
O: | SO 01A | Rekonstrukce sociálních zařízení - část A | [21 empty] | STA |  |  | OBJ
R: | 1250A | Rekonstrukce sociálních zařízení | [24 empty] | ROZ
P.č. | Číslo položky | Název položky | MJ | Množství | Cena / MJ | Celkem | Dodávka | Dodávka celk. | Montáž | Montáž celk. | DPH | Cena s DPH | Hmotnost / MJ | Hmotnost celk.(t) | Dem. hmotnost / MJ | Dem. hmotnost celk.(t) | Ceník | Cen. soustava / platnost | Cenová úroveň | Nhod / MJ | Nhod celk. | Dodavatel | Typ položky
Díl: | 31 | Zdi podpěrné a volné |  |  |  | 0 |  | 0 |  | 0 |  | 0 |  | 7.71 |  | 0 |  |  |  |  | 59.1 | [5 empty] | DIL
1 | 310239211RT2 | Zazdívka otvorů plochy do 4 m2 cihlami na MVC s použitím suché maltové směsi | m3 | 1.1575 |  | 0 |  | 0 |  | 0 | 21 | 0 | 1.7392 | 2.01 | 0 | 0 |  | RTS 20/ I | RTS 19/ II | 3.94 | 4.56 |  | Práce |  |  |  | POL1_
|  | 1.NP : | [24 empty] | VV | 0
|  | 0,90*2,00*3*0,125 |  | 0.675 | [22 empty] | VV | 0
|  | 2,00*0,50*0,125 |  | 0.125 | [22 empty] | VV | 0
|  | 2.NP : | [24 empty] | VV | 0
|  | (1,53*2,00-0,90*2,00)*0,125 |  | 0.1575 | [22 empty] | VV | 0
|  | 3.NP : | [24 empty] | VV | 0
|  | 2,00*0,50*0,125 |  | 0.125 | [22 empty] | VV | 0
|  | 4.NP : | [24 empty] | VV | 0
|  | 2,00*0,30*0,125 |  | 0.075 | [22 empty] | VV | 0
2 | 317121101R00 | Osazení překladu světlost otvoru do 105 cm | kus | 60 |  | 0 |  | 0 |  | 0 | 21 | 0 | 0.00713 | 0.43 | 0 | 0 |  | RTS 20/ I | RTS 19/ II | 0.242 | 14.52 |  | Práce |  |  |  | POL1_1
|  | 1.PP : 2+2 |  | 4 | [22 empty] | VV | 0
|  | 1.NP : 10+3+4 |  | 17 | [22 empty] | VV | 0
|  | 2.NP : 6+6+5 |  | 17 | [22 empty] | VV | 0
|  | 3.NP : 4+3+5 |  | 12 | [22 empty] | VV | 0
|  | 4.NP : 4+3+3 |  | 10 | [22 empty] | VV | 0
3 | 319201311R00 | Vyrovnání povrchu zdiva maltou tl.do 3 cm | m2 | 97.6132 |  | 0 |  | 0 |  | 0 | 21 | 0 | 0.03767 | 3.68 | 0 | 0 |  | RTS 20/ I | RTS 19/ II | 0.41 | 40.02 |  | Práce |  |  |  | POL1_1
|  | po vybouraných odkladech : | [24 empty] | VV | 0
|  | 1.PP : | [24 empty] | VV | 0
|  | (0,901+0,70)*1,50*2 |  | 4.803 | [22 empty] | VV | 0
|  | (0,899+1,40)*1,50*2 |  | 6.897 | [22 empty] | VV | 0
|  | 1.NP : | [24 empty] | VV | 0
|  | (2,40+1,85+2,876+0,899+0,924)*1,50 |  | 13.4235 | [22 empty] | VV | 0
|  | (2,00+0,30*4+2,876+2,75+1,80+1,05+2,40)*1,50 |  | 21.114 | [22 empty] | VV | 0
|  | 2.NP : | [24 empty] | VV | 0
|  | (1,75+1,55+0,75+2,526+2,035+1,995+0,30)*1,50 |  | 16.359 | [22 empty] | VV | 0
|  | 3.NP : | [24 empty] | VV | 0
|  | (4,925+0,80*2+0,60+2,099+2,152+1,009+1,38+0,30)*1,50 |  | 21.0975 | [22 empty] | VV | 0
|  | 4.NP : | [24 empty] | VV | 0
|  | (1,05*1,55+0,75+0,30*2+1,651+0,90+1,50+1,002+1,249)*1,50 |  | 13.9192 | [22 empty] | VV | 0
4 | 59321897R | Překlad nenosný NEP 7,5 125x24,9x7,5 cm | kus | 20.2 |  | 0 |  | 0 |  | 0 | 21 | 0 | 0.021 | 0.42 | 0 | 0 | SPCM | RTS 20/ I | RTS 19/ II | 0 | 0 |  | Specifikace |  |  |  | POL3_
|  | 1.PP : 2*1,01 |  | 2.02 | [22 empty] | VV | 0
|  | 1.NP : 4*1,01 |  | 4.04 | [22 empty] | VV | 0
|  | 2.NP : 6*1,01 |  | 6.06 | [22 empty] | VV | 0
|  | 3.NP : 5*1,01 |  | 5.05 | [22 empty] | VV | 0
|  | 4.NP : 3*1,01 |  | 3.03 | [22 empty] | VV | 0
5 | 59321898R | Překlad nenosný NEP 10 125x24,9x10 cm | kus | 24.24 |  | 0 |  | 0 |  | 0 | 21 | 0 | 0.027 | 0.65 | 0 | 0 | SPCM | RTS 20/ I | RTS 19/ II | 0 | 0 |  | Specifikace |  |  |  | POL3_
|  | 1.NP : 10*1,01 |  | 10.1 | [22 empty] | VV | 0
|  | 2.NP : 6*1,01 |  | 6.06 | [22 empty] | VV | 0
|  | 3.NP : 4*1,01 |  | 4.04 | [22 empty] | VV | 0
|  | 4.NP : 4*1,01 |  | 4.04 | [22 empty] | VV | 0
6 | 59321899R | Překlad nenosný NEP 12,5 125x24,9x12,5 cm | kus | 16.16 |  | 0 |  | 0 |  | 0 | 21 | 0 | 0.032 | 0.52 | 0 | 0 | SPCM | RTS 20/ I | RTS 19/ II | 0 | 0 |  | Specifikace |  |  |  | POL3_
|  | 1.PP : 2*1,01 |  | 2.02 | [22 empty] | VV | 0
|  | 1.NP : 3*1,01 |  | 3.03 | [22 empty] | VV | 0
|  | 2.NP : 5*1,01 |  | 5.05 | [22 empty] | VV | 0
|  | 3.NP : 3*1,01 |  | 3.03 | [22 empty] | VV | 0
|  | 4.NP : 3*1,01 |  | 3.03 | [22 empty] | VV | 0
Díl: | 34 | Stěny a příčky |  |  |  | 0 |  | 0 |  | 0 |  | 0 |  | 28.93 |  | 0 |  |  |  |  | 589.35 | [5 empty] | DIL
7 | 342255022R00 | Příčky z desek pórobetonových tl. 7,5 cm | m2 | 57.8176 |  | 0 |  | 0 |  | 0 | 21 | 0 | 0.05654 | 3.27 | 0 | 0 |  | RTS 20/ I | RTS 19/ II | 0.52 | 30.07 |  | Práce |  |  |  | POL1_
|  | 1.PP : | [24 empty] | VV | 0
|  | 1,40*2,55*2 |  | 7.14 | [22 empty] | VV | 0
|  | -0,70*2,02*2 |  | -2.828 | [22 empty] | VV | 0
|  | 1.NP : | [24 empty] | VV | 0
|  | (1,725+1,475+0,90*2+0,80+1,55)*2,87 |  | 21.0945 | [22 empty] | VV | 0
|  | -0,70*2,02*4 |  | -5.656 | [22 empty] | VV | 0
|  | 2.NP : | [24 empty] | VV | 0
|  | (1,25*2+1,305+1,323+0,42+0,775)*2,87 |  | 18.147 | [22 empty] | VV | 0
|  | -0,70*2,02*4 |  | -5.656 | [22 empty] | VV | 0
|  | 3.NP : | [24 empty] | VV | 0
|  | (1,251*3+0,80*3+1,40+0,90)*2,87 |  | 24.2601 | [22 empty] | VV | 0
|  | -0,70*2,02*5 |  | -7.07 | [22 empty] | VV | 0
|  | 4.NP : | [24 empty] | VV | 0
|  | (1,40+1,25+1,75)*2,87 |  | 12.628 | [22 empty] | VV | 0
|  | -0,70*2,02*3 |  | -4.242 | [22 empty] | VV | 0
8 | 342255024R00 | Příčky z desek pórobetonových tl. 10 cm | m2 | 233.1709 |  | 0 |  | 0 |  | 0 | 21 | 0 | 0.07471 | 17.42 | 0 | 0 |  | RTS 20/ I | RTS 19/ II | 0.53 | 123.58 |  | Práce |  |  |  | POL1_
|  | 1.NP : | [24 empty] | VV | 0
|  | (7,876+2,626+2,717*3)*2,87 |  | 53.5341 | [22 empty] | VV | 0
|  | (2,10+2,283*2+1,983+1,733+5,875)*2,87 |  | 46.6576 | [22 empty] | VV | 0
|  | -(0,90*2,10*2+0,80*2,02*3+0,90*2,02*2+0,70*2,02*3) |  | -16.506 | [22 empty] | VV | 0
|  | 2.NP : | [24 empty] | VV | 0
|  | (7,802+0,80+0,259+1,601+1,059+1,55)*2,87 |  | 37.5138 | [22 empty] | VV | 0
|  | (1,075+0,335+1,575+1,623+2,43+0,809+3+1,455+1,051)*2,87 |  | 38.3231 | [22 empty] | VV | 0
|  | (7,802+0,80+0,258)*0,40 |  | 3.544 | [22 empty] | VV | 0
|  | -(0,90*2,10*2+0,90*2,02+0,70*2,02*3) |  | -9.84 | [22 empty] | VV | 0
|  | 3.NP : | [24 empty] | VV | 0
|  | (2,159+2,816+1,40+3+1,63+1,301+1,154+1,752+2,059)*2,87 |  | 49.5678 | [22 empty] | VV | 0
|  | -(0,90*2,10*2+0,70*2,02*2) |  | -6.608 | [22 empty] | VV | 0
|  | 4.NP : | [24 empty] | VV | 0
|  | (3,55*2+2,75+1,50+1,00+0,30+0,80+1,90)*2,87 |  | 44.0545 | [22 empty] | VV | 0
|  | -0,70*2,02*5 |  | -7.07 | [22 empty] | VV | 0
9 | 342255028R00 | Příčky z desek pórobetonových tl. 15 cm | m2 | 46.5246 |  | 0 |  | 0 |  | 0 | 21 | 0 | 0.07836 | 3.65 | 0 | 0 |  | RTS 20/ I | RTS 19/ II | 0.55 | 25.59 |  | Práce |  |  |  | POL1_
|  | obezdívky : | [24 empty] | VV | 0
|  | 1.PP : | [24 empty] | VV | 0
|  | 0,90*2,55 |  | 2.295 | [22 empty] | VV | 0
|  | 1.NP : | [24 empty] | VV | 0
|  | (0,86+0,80*3+0,825)*2,87 |  | 11.724 | [22 empty] | VV | 0
|  | 2.NP : | [24 empty] | VV | 0
|  | (0,80+0,813*2+0,775+0,90)*2,87 |  | 11.7699 | [22 empty] | VV | 0
|  | 3.NP : | [24 empty] | VV | 0
|  | (0,80*3+0,90*2)*2,87 |  | 12.054 | [22 empty] | VV | 0
|  | 4.NP : | [24 empty] | VV | 0
|  | (0,80*2+0,60+0,825)*2,87 |  | 8.6817 | [22 empty] | VV | 0
10 | 342264051RT3 | Podhled sádrokartonový na zavěšenou ocel. konstr. desky standard impreg. tl. 12,5 mm, bez izolace | m2 | 321.2989 |  | 0 |  | 0 |  | 0 | 21 | 0 | 0.01215 | 3.9 | 0 | 0 |  | RTS 20/ I | RTS 19/ II | 1.01 | 324.51 |  | Práce |  |  |  | POL1_
|  | 1.PP : 5,18 |  | 5.18 | [22 empty] | VV | 0
|  | 1.NP : 51,74-(6,80*0,50)+6,80*0,40 |  | 51.06 | [22 empty] | VV | 0
|  | 2.NP : 215,18-(15,305*0,50)+15,305*0,40 |  | 213.6495 | [22 empty] | VV | 0
|  | 3.NP : 31,50-(4,406*0,50)+4,406*0,40 |  | 31.0594 | [22 empty] | VV | 0
|  | 4.NP : 20,35 |  | 20.35 | [22 empty] | VV | 0
11 | 342267111RT2 | Obklad trámů sádrokartonem dvoustranný do 0,5/0,5m desky protipožární tl. 12,5 mm | m | 45.28 |  | 0 |  | 0 |  | 0 | 21 | 0 | 0.01306 | 0.59 | 0 | 0 |  | RTS 20/ I | RTS 19/ II | 1.66 | 75.16 |  | Práce |  |  |  | POL1_
|  | 2,55*2+2,87*14 |  | 45.28 | [22 empty] | VV | 0
12 | 342267113RT2 | Obklad trámů sádrokartonem čtyřstranný do 0,5/0,5m desky protipožární tl. 12,5 mm | m | 4 |  | 0 |  | 0 |  | 0 | 21 | 0 | 0.02606 | 0.1 | 0 | 0 |  | RTS 20/ I | RTS 19/ II | 2.61 | 10.44 |  | Práce |  |  |  | POL1_
|  | 0,40*10 |  | 4 | [22 empty] | VV | 0
Díl: | 61 | Úpravy povrchů vnitřní |  |  |  | 0 |  | 0 |  | 0 |  | 0 |  | 27.94 |  | 0 |  |  |  |  | 571.92 | [5 empty] | DIL
13 | 610991111R00 | Zakrývání výplní vnitřních otvorů | m2 | 72.2475 |  | 0 |  | 0 |  | 0 | 21 | 0 | 0 | 0 | 0 | 0 |  | RTS 20/ I | RTS 19/ II | 0.08 | 5.78 |  | Práce |  |  |  | POL1_1
|  | 1.-3.NP : (3,175+4,235)*3,25*3 |  | 72.2475 | [22 empty] | VV | 0
14 | 611421431R00 | Oprava váp.omítek stropů do 50% plochy - štukových | m2 | 35.6275 |  | 0 |  | 0 |  | 0 | 21 | 0 | 0.02914 | 1.04 | 0 | 0 |  | RTS 20/ I | RTS 19/ II | 0.61 | 21.73 |  | Práce |  |  |  | POL1_
|  | Včetně pomocného pracovního lešení o výšce podlahy do 1900 mm a pro zatížení do 1,5 kPa. | [24 empty] | POP
|  | 1.NP : | [24 empty] | VV | 0
|  | (2,717+1,225+3,158)*0,50 |  | 3.55 | [22 empty] | VV | 0
|  | 2.NP : | [24 empty] | VV | 0
|  | (10,999+2,629+1,401)*0,50+22,36 |  | 29.8745 | [22 empty] | VV | 0
|  | 3.NP : | [24 empty] | VV | 0
|  | 4,406*0,50 |  | 2.203 | [22 empty] | VV | 0
15 | 612421637R00 | Omítka vnitřní zdiva, MVC, štuková | m2 | 443.773 |  | 0 |  | 0 |  | 0 | 21 | 0 | 0.04766 | 21.15 | 0 | 0 |  | RTS 20/ I | RTS 19/ II | 0.66 | 292.89 |  | Práce |  |  |  | POL1_
|  | (57,818+233,171)*2+46,525-184,73 |  | 443.773 | [22 empty] | VV | 0
16 | 612421431R00 | Oprava vápen.omítek stěn do 50 % pl. - štukových | m2 | 158.2099 |  | 0 |  | 0 |  | 0 | 21 | 0 | 0.02606 | 4.12 | 0 | 0 |  | RTS 20/ I | RTS 19/ II | 0.58 | 91.76 |  | Práce |  |  |  | POL1_1
|  | Včetně pomocného pracovního lešení o výšce podlahy do 1900 mm a pro zatížení do 1,5 kPa. | [24 empty] | POP
|  | místnost 2.19 : | [24 empty] | VV | 0
|  | (4,403+7,802+6,902+0,45*10+0,325)*3,25 |  | 77.779 | [22 empty] | VV | 0
|  | -0,90*2,02*2 |  | -3.636 | [22 empty] | VV | 0
|  | místnost 2.25 : | [24 empty] | VV | 0
|  | (0,634+7,80+1,822)*3,25 |  | 33.332 | [22 empty] | VV | 0
|  | -0,90*2,02 |  | -1.818 | [22 empty] | VV | 0
|  | místnost 3.03 : | [24 empty] | VV | 0
|  | (1,826*2+0,90*2+0,60*2+4,406)*2,87 |  | 31.7365 | [22 empty] | VV | 0
|  | -0,90*2,02 |  | -1.818 | [22 empty] | VV | 0
|  | místnost 4.01 : | [24 empty] | VV | 0
|  | (3,55+2,11*2+0,45+0,30)*2,87 |  | 24.4524 | [22 empty] | VV | 0
|  | -0,90*2,02 |  | -1.818 | [22 empty] | VV | 0
17 | 612481211RT2 | Montáž výztužné sítě(perlinky)do stěrky-vnit.stěny včetně výztužné sítě a stěrkového tmelu | m2 | 443.773 |  | 0 |  | 0 |  | 0 | 21 | 0 | 0.00367 | 1.63 | 0 | 0 |  | RTS 20/ I | RTS 19/ II | 0.36 | 159.76 |  | Práce |  |  |  | POL1_
Díl: | 63 | Podlahy a podlahové konstrukce |  |  |  | 0 |  | 0 |  | 0 |  | 0 |  | 33.18 |  | 0 |  |  |  |  | 107.59 | [5 empty] | DIL
18 | 631311121R00 | Doplnění mazanin betonem do 1 m2, do tl. 8 cm | m3 | 7.061 |  | 0 |  | 0 |  | 0 | 21 | 0 | 2.5 | 17.65 | 0 | 0 |  | RTS 20/ I | RTS 19/ II | 4.66 | 32.9 |  | Práce |  |  |  | POL1_
|  | vyrovnání po vybouraných dlažbách : | [24 empty] | VV | 0
|  | 1.PP : 5,18*0,05 |  | 0.259 | [22 empty] | VV | 0
|  | 1.NP : 51,74*0,05 |  | 2.587 | [22 empty] | VV | 0
|  | 2.NP : (215,18-(22,36+77,67+83,70))*0,05 |  | 1.5725 | [22 empty] | VV | 0
|  | 3.NP : 31,50*0,05 |  | 1.575 | [22 empty] | VV | 0
|  | 4.NP : 20,35*0,05 |  | 1.0175 | [22 empty] | VV | 0
|  | 1.PP - oprava v chodbě : 1,00*0,05 |  | 0.05 | [22 empty] | VV | 0
19 | 632441015R00 | Potěr anhydritový, plocha do 100 m2, tl.50 mm | m2 | 140.22 |  | 0 |  | 0 |  | 0 | 21 | 0 | 0.11025 | 15.46 | 0 | 0 |  | RTS 20/ I | RTS 19/ II | 0.42 | 58.89 |  | Práce |  |  |  | POL1_
|  | 1.PP : 5,18 |  | 5.18 | [22 empty] | VV | 0
|  | 1.NP : 51,74 |  | 51.74 | [22 empty] | VV | 0
|  | 2.NP : 215,18-(22,36+77,67+83,70) |  | 31.45 | [22 empty] | VV | 0
|  | 3.NP : 31,50 |  | 31.5 | [22 empty] | VV | 0
|  | 4.NP : 20,35 |  | 20.35 | [22 empty] | VV | 0
20 | 6324821r | Profil dilatační - pružná páska k anhydridovým potěrům | m | 315.99 |  | 0 |  | 0 |  | 0 | 21 | 0 | 0.00023 | 0.07 | 0 | 0 |  | Vlastní | Indiv | 0.05 | 15.8 |  | Práce |  |  |  | POL1_
|  | místnost 0.01 : | [24 empty] | VV | 0
|  | (0,95+1,40)*2 |  | 4.7 | [22 empty] | VV | 0
|  | místnost 0.02 : | [24 empty] | VV | 0
|  | (1,40+0,90)*2 |  | 4.6 | [22 empty] | VV | 0
|  | místnost 0.03 : | [24 empty] | VV | 0
|  | (0,95+1,40)*2 |  | 4.7 | [22 empty] | VV | 0
|  | místnost 0.04 : | [24 empty] | VV | 0
|  | (1,40+0,90)*2 |  | 4.6 | [22 empty] | VV | 0
|  | místnost 1.01 : | [24 empty] | VV | 0
|  | (2,225+2,283)*2 |  | 9.016 | [22 empty] | VV | 0
|  | místnost 1.02 : | [24 empty] | VV | 0
|  | (2,05+2,283)*2 |  | 8.666 | [22 empty] | VV | 0
|  | místnost 1.03 : | [24 empty] | VV | 0
|  | (2,283+1,40)*2 |  | 7.366 | [22 empty] | VV | 0
|  | místnost 1.04 : | [24 empty] | VV | 0
|  | (2,225+2,10)*2 |  | 8.65 | [22 empty] | VV | 0
|  | místnost 1.05 : | [24 empty] | VV | 0
|  | (5,55+1,225)*2 |  | 13.55 | [22 empty] | VV | 0
|  | (1,625+0,80)*2 |  | 4.85 | [22 empty] | VV | 0
|  | (1,875+0,80)*2 |  | 5.35 | [22 empty] | VV | 0
|  | (1,733+0,80)*2 |  | 5.066 | [22 empty] | VV | 0
|  | místnost 1.06 : | [24 empty] | VV | 0
|  | (1,90+3,158)*2 |  | 10.116 | [22 empty] | VV | 0
|  | místnost 1.07 : | [24 empty] | VV | 0
|  | (2,626+0,86)*2 |  | 6.972 | [22 empty] | VV | 0
|  | místnost 1.08 : | [24 empty] | VV | 0
|  | (2,626+1,756)*2 |  | 8.764 | [22 empty] | VV | 0
|  | místnost 1.09 : | [24 empty] | VV | 0
|  | (2,717+1,50)*2 |  | 8.434 | [22 empty] | VV | 0
|  | (1,817+1,55)*2 |  | 6.734 | [22 empty] | VV | 0
|  | (1,55+0,825)*2 |  | 4.75 | [22 empty] | VV | 0
|  | místnost 1.10 : | [24 empty] | VV | 0
|  | (2,717+1,90)*2 |  | 9.234 | [22 empty] | VV | 0
|  | místnost 2.01 : | [24 empty] | VV | 0
|  | (1,225+1,89)*2 |  | 6.23 | [22 empty] | VV | 0
|  | místnost 2.02 : | [24 empty] | VV | 0
|  | (2,55+1,96)*2 |  | 9.02 | [22 empty] | VV | 0
|  | (0,813+1,25)*2*2 |  | 8.252 | [22 empty] | VV | 0
|  | (1,25+0,80)*2 |  | 4.1 | [22 empty] | VV | 0
|  | místnost 2.03 : | [24 empty] | VV | 0
|  | (2,425+2,629)*2 |  | 10.108 | [22 empty] | VV | 0
|  | (1,30+0,775)*2 |  | 4.15 | [22 empty] | VV | 0
|  | místnost 2.04 : | [24 empty] | VV | 0
|  | (1,50+1,295)*2 |  | 5.59 | [22 empty] | VV | 0
|  | místnost 2.05 : | [24 empty] | VV | 0
|  | (1,995+1,225)*2 |  | 6.44 | [22 empty] | VV | 0
|  | místnost 2.06 : | [24 empty] | VV | 0
|  | (2,33+1,575)*2 |  | 7.81 | [22 empty] | VV | 0
|  | (1,305+0,90)*2 |  | 4.41 | [22 empty] | VV | 0
|  | místnost 2.07 : | [24 empty] | VV | 0
|  | (1,90+1,455)*2 |  | 6.71 | [22 empty] | VV | 0
|  | (1,473+0,775)*2 |  | 4.496 | [22 empty] | VV | 0
|  | (1,401+1,801)*2 |  | 6.404 | [22 empty] | VV | 0
|  | místnost 3.01 : | [24 empty] | VV | 0
|  | (1,40+1,20)*2 |  | 5.2 | [22 empty] | VV | 0
|  | místnost 3.02 : | [24 empty] | VV | 0
|  | (2,60+1,40)*2 |  | 8 | [22 empty] | VV | 0
|  | (1,40+0,90)*2 |  | 4.6 | [22 empty] | VV | 0
|  | místnost 3.04 : | [24 empty] | VV | 0
|  | (2,059+1,154)*2 |  | 6.426 | [22 empty] | VV | 0
|  | místnost 3.05 : | [24 empty] | VV | 0
|  | (1,652+2,059)*2 |  | 7.422 | [22 empty] | VV | 0
|  | místnost 3.06 : | [24 empty] | VV | 0
|  | (3,716+2,756)*2 |  | 12.944 | [22 empty] | VV | 0
|  | (1,31+0,80)*2*3 |  | 12.66 | [22 empty] | VV | 0
|  | místnost 4.02 : | [24 empty] | VV | 0
|  | (1,65+1,00)*2 |  | 5.3 | [22 empty] | VV | 0
|  | místnost 4..03 : | [24 empty] | VV | 0
|  | (1,90+0,925)*2 |  | 5.65 | [22 empty] | VV | 0
|  | (1,90+0,80)*2 |  | 5.4 | [22 empty] | VV | 0
|  | místnost 4.04 : | [24 empty] | VV | 0
|  | (2,75+1,40)*2 |  | 8.3 | [22 empty] | VV | 0
|  | (1,40+0,825)*2 |  | 4.45 | [22 empty] | VV | 0
|  | (1,40+0,80)*2 |  | 4.4 | [22 empty] | VV | 0
|  | místnost 4.05 : | [24 empty] | VV | 0
|  | (1,90+0,80)*2 |  | 5.4 | [22 empty] | VV | 0
Díl: | 64 | Výplně otvorů |  |  |  | 0 |  | 0 |  | 0 |  | 0 |  | 6.71 |  | 0 |  |  |  |  | 201.01 | [5 empty] | DIL
21 | 642942111R00 | Osazení zárubní dveřních ocelových, pl. do 2,5 m2 | kus | 50 |  | 0 |  | 0 |  | 0 | 21 | 0 | 0 | 0 | 0 | 0 |  | RTS 20/ I | RTS 19/ II | 1.86 | 93 |  | Práce |  |  |  | POL1_1
|  | 1.PP : | [24 empty] | VV | 0
|  | označení 2A : 1+1 |  | 2 | [22 empty] | VV | 0
|  | 1.NP : | [24 empty] | VV | 0
|  | označení 1A : 2+3 |  | 5 | [22 empty] | VV | 0
|  | označení 2A : 6+5 |  | 11 | [22 empty] | VV | 0
|  | označení 3A : 2 |  | 2 | [22 empty] | VV | 0
|  | 2.NP : | [24 empty] | VV | 0
|  | označení 1A : 2+1 |  | 3 | [22 empty] | VV | 0
|  | označení 2A : 4+1+5 |  | 10 | [22 empty] | VV | 0
|  | 3.NP : | [24 empty] | VV | 0
|  | označení 1A : 2+1 |  | 3 | [22 empty] | VV | 0
|  | označení 2A : 2+5 |  | 7 | [22 empty] | VV | 0
|  | 4.NP : | [24 empty] | VV | 0
|  | označení 2A : 7 |  | 7 | [22 empty] | VV | 0
22 | 642942221R00 | Osazení zárubní dveřních ocelových, pl. do 4,5 m2 | kus | 1 |  | 0 |  | 0 |  | 0 | 21 | 0 | 0.03772 | 0.04 | 0 | 0 |  | RTS 20/ I | RTS 19/ II | 2.17 | 2.17 |  | Práce |  |  |  | POL1_
|  | 2.NP : | [24 empty] | VV | 0
|  | označení 6 : 1 |  | 1 | [22 empty] | VV | 0
23 | 642945111R00 | Osazení zárubní ocel. požár.1křídl., pl. do 2,5 m2 | kus | 12 |  | 0 |  | 0 |  | 0 | 21 | 0 | 0.49075 | 5.89 | 0 | 0 |  | RTS 20/ I | RTS 19/ II | 8.82 | 105.84 |  | Práce |  |  |  | POL1_1
|  | 1.PP : | [24 empty] | VV | 0
|  | označení 1A : 1+1 |  | 2 | [22 empty] | VV | 0
|  | 1.NP : | [24 empty] | VV | 0
|  | označení 1A : 3 |  | 3 | [22 empty] | VV | 0
|  | 2.NP : | [24 empty] | VV | 0
|  | označení 1A : 2+1 |  | 3 | [22 empty] | VV | 0
|  | 3.NP : | [24 empty] | VV | 0
|  | označení 1A : 1+1 |  | 2 | [22 empty] | VV | 0
|  | 4.NP : | [24 empty] | VV | 0
|  | označení 2A : 2 |  | 2 | [22 empty] | VV | 0
24 | 55330315R | Zárubeň ocelová 600x1970 pro klasické zdění, bez drážky, pevně přivařené závěsy | kus | 36 |  | 0 |  | 0 |  | 0 | 21 | 0 | 0.0113 | 0.41 | 0 | 0 | SPCM | RTS 19/ II | RTS 19/ II | 0 | 0 |  | Specifikace |  |  |  | POL3_1
|  | 1.PP : | [24 empty] | VV | 0
|  | označení 2A : 1+1 |  | 2 | [22 empty] | VV | 0
|  | 1.NP : | [24 empty] | VV | 0
|  | označení 2A : 6+5 |  | 11 | [22 empty] | VV | 0
|  | 2.NP : | [24 empty] | VV | 0
|  | označení 2A : 4+5 |  | 9 | [22 empty] | VV | 0
|  | 3.NP : | [24 empty] | VV | 0
|  | označení 2A : 2+5 |  | 7 | [22 empty] | VV | 0
|  | 4.NP : | [24 empty] | VV | 0
|  | označení 2A : 7 |  | 7 | [22 empty] | VV | 0
25 | 55330318R | Zárubeň ocelová 700x1970 pro klasické zdění, bez drážky, pevně přivařené závěsy | kus | 2 |  | 0 |  | 0 |  | 0 | 21 | 0 | 0.01158 | 0.02 | 0 | 0 | SPCM | RTS 19/ II | RTS 19/ II | 0 | 0 |  | Specifikace |  |  |  | POL3_
|  | 1.NP : | [24 empty] | VV | 0
|  | označení 3A : 2 |  | 2 | [22 empty] | VV | 0
26 | 55330320R | Zárubeň ocelová 800x1970 pro klasické zdění, bez drážky, pevně přivařené závěsy | kus | 13 |  | 0 |  | 0 |  | 0 | 21 | 0 | 0.01186 | 0.15 | 0 | 0 | SPCM | RTS 19/ II | RTS 19/ II | 0 | 0 |  | Specifikace |  |  |  | POL3_
|  | 1.NP : | [24 empty] | VV | 0
|  | označení 1A : 2+3 |  | 5 | [22 empty] | VV | 0
|  | 2.NP : | [24 empty] | VV | 0
|  | označení 1A : 2+1 |  | 3 | [22 empty] | VV | 0
|  | označení 2A : 2 |  | 2 | [22 empty] | VV | 0
|  | 3.NP : | [24 empty] | VV | 0
|  | označení 1A : 2+1 |  | 3 | [22 empty] | VV | 0
27 | 55330341R | Zárubeň ocelová 1450x1970 pro klasické zdění, bez drážky, pevně přivařené závěsy | kus | 1 |  | 0 |  | 0 |  | 0 | 21 | 0 | 0.01833 | 0.02 | 0 | 0 | SPCM | RTS 19/ II | RTS 19/ II | 0 | 0 |  | Specifikace |  |  |  | POL3_
|  | 2.NP : | [24 empty] | VV | 0
|  | označení 6 : 1 |  | 1 | [22 empty] | VV | 0
28 | 553313001R | Skrytá zárubeň - průchod 600-900/1970 mm tl. dokončené příčky 100 - 300 mm | kus | 1 |  | 0 |  | 0 |  | 0 | 21 | 0 | 0.02 | 0.02 | 0 | 0 | SPCM | RTS 20/ I | RTS 19/ II | 0 | 0 |  | Specifikace |  |  |  | POL3_
29 | 5533300001R | Zárubeň ocelová 1970/600 L, P, EI, EW 30 pro cihelné zdivo, s pevnými závěsy | kus | 2 |  | 0 |  | 0 |  | 0 | 21 | 0 | 0.0105 | 0.02 | 0 | 0 | SPCM | RTS 20/ I | RTS 19/ II | 0 | 0 |  | Specifikace |  |  |  | POL3_
|  | 4.NP : | [24 empty] | VV | 0
|  | označení 2A : 2 |  | 2 | [22 empty] | VV | 0
30 | 5533300021R | Zárubeň ocelová 1970/800 L, P, EI, EW 30 pro cihelné zdivo, s pevnými závěsy | kus | 13 |  | 0 |  | 0 |  | 0 | 21 | 0 | 0.0109 | 0.14 | 0 | 0 | SPCM | RTS 20/ I | RTS 19/ II | 0 | 0 |  | Specifikace |  |  |  | POL3_
|  | 1.PP : | [24 empty] | VV | 0
|  | označení 1A : 1+1 |  | 2 | [22 empty] | VV | 0
|  | 1.NP : | [24 empty] | VV | 0
|  | označení 1A : 3 |  | 3 | [22 empty] | VV | 0
|  | 2.NP : 3 |  | 3 | [22 empty] | VV | 0
|  | označení 1A : 2+1 |  | 3 | [22 empty] | VV | 0
|  | 3.NP : | [24 empty] | VV | 0
|  | označení 1A : 1+1 |  | 2 | [22 empty] | VV | 0
Díl: | 94 | Lešení a stavební výtahy |  |  |  | 0 |  | 0 |  | 0 |  | 0 |  | 0.51 |  | 0 |  |  |  |  | 68.03 | [5 empty] | DIL
31 | 941955002R00 | Lešení lehké pomocné, výška podlahy do 1,9 m | m2 | 323.95 |  | 0 |  | 0 |  | 0 | 21 | 0 | 0.00158 | 0.51 | 0 | 0 |  | RTS 20/ I | RTS 19/ II | 0.21 | 68.03 |  | Práce |  |  |  | POL1_
|  | 1.PP : 5,18 |  | 5.18 | [22 empty] | VV | 0
|  | 1.NP : 51,74 |  | 51.74 | [22 empty] | VV | 0
|  | 2.NP : 215,18 |  | 215.18 | [22 empty] | VV | 0
|  | 3.NP : 31,50 |  | 31.5 | [22 empty] | VV | 0
|  | 4.NP : 20,35 |  | 20.35 | [22 empty] | VV | 0
Díl: | 95 | Dokončovací konstrukce na pozemních stavbách |  |  |  | 0 |  | 0 |  | 0 |  | 0 |  | 0 |  | 0 |  |  |  |  | 131.42 | [5 empty] | DIL
32 | 952901111R00 | Vyčištění budov o výšce podlaží do 4 m | m2 | 423.95 |  | 0 |  | 0 |  | 0 | 21 | 0 | 0 | 0 | 0 | 0 |  | RTS 20/ I | RTS 19/ II | 0.31 | 131.42 |  | Práce |  |  |  | POL1_1
|  | 1.PP : 5,18 |  | 5.18 | [22 empty] | VV | 0
|  | 1.NP : 51,74 |  | 51.74 | [22 empty] | VV | 0
|  | 2.NP : 215,18 |  | 215.18 | [22 empty] | VV | 0
|  | 3.NP : 31,50 |  | 31.5 | [22 empty] | VV | 0
|  | 4.NP : 20,35 |  | 20.35 | [22 empty] | VV | 0
|  | na chodbách : 100,00 |  | 100 | [22 empty] | VV | 0
Díl: | 96 | Bourání konstrukcí |  |  |  | 0 |  | 0 |  | 0 |  | 0 |  | 0.26 |  | 139.96 |  |  |  |  | 465.75 | [5 empty] | DIL
33 | 962031113R00 | Bourání příček z cihel pálených plných tl. 65 mm | m2 | 202.0775 |  | 0 |  | 0 |  | 0 | 21 | 0 | 0.00067 | 0.14 | 0.184 | 37.18 |  | RTS 20/ I | RTS 19/ II | 0.227 | 45.87 |  | Práce |  |  |  | POL1_
|  | 1.NP : | [24 empty] | VV | 0
|  | (1,30+1,90+0,925+0,899+0,40+0,80*2)*3,25 |  | 22.828 | [22 empty] | VV | 0
|  | (0,675+0,35*2+0,60*2)*3,25 |  | 8.3688 | [22 empty] | VV | 0
|  | -(0,60*2,00*2+0,70*2,02) |  | -3.814 | [22 empty] | VV | 0
|  | 2.NP : | [24 empty] | VV | 0
|  | (4,902*2+0,924*3+2,20+0,75*3+1,70*2+1,50)*3,25 |  | 71.2595 | [22 empty] | VV | 0
|  | (1,50*2+0,70+0,40)*3,25 |  | 13.325 | [22 empty] | VV | 0
|  | -(0,70*2,02*7+0,60*2,00*2) |  | -12.298 | [22 empty] | VV | 0
|  | 3.NP : | [24 empty] | VV | 0
|  | (4,598+2,648+1,655+1,449*2+1,375*2+2,855*2)*3,25 |  | 65.8418 | [22 empty] | VV | 0
|  | -0,70*2,02*6 |  | -8.484 | [22 empty] | VV | 0
|  | 4.NP : | [24 empty] | VV | 0
|  | (1,05+1,55+2,40*2+4,151+1,651+0,90+1,50)*3,25 |  | 50.7065 | [22 empty] | VV | 0
|  | -0,70*2,02*4 |  | -5.656 | [22 empty] | VV | 0
34 | 962031116R00 | Bourání příček z cihel pálených plných tl. 140 mm | m2 | 147.7852 |  | 0 |  | 0 |  | 0 | 21 | 0 | 0.00067 | 0.1 | 0.319 | 47.14 |  | RTS 20/ I | RTS 19/ II | 0.317 | 46.85 |  | Práce |  |  |  | POL1_1
|  | 1.PP : | [24 empty] | VV | 0
|  | 2,925*2,95 |  | 8.6288 | [22 empty] | VV | 0
|  | -0,70*2,05*2 |  | -2.87 | [22 empty] | VV | 0
|  | 1.NP : | [24 empty] | VV | 0
|  | (7,30*2+2,75*2+2,876*1+0,80*3+1,924)*3,25 |  | 88.725 | [22 empty] | VV | 0
|  | -(0,90*2,02*5+0,70*2,02*5) |  | -16.16 | [22 empty] | VV | 0
|  | 2.NP : | [24 empty] | VV | 0
|  | (7,80+4,155+1,75)*3,25 |  | 44.5412 | [22 empty] | VV | 0
|  | -0,90*2,02*2 |  | -3.636 | [22 empty] | VV | 0
|  | 3.NP : | [24 empty] | VV | 0
|  | (4,404+1,827)*3,25 |  | 20.2508 | [22 empty] | VV | 0
|  | -(0,70*2,02+0,90*2,02) |  | -3.232 | [22 empty] | VV | 0
|  | 4.NP : | [24 empty] | VV | 0
|  | 3,55*3,25 |  | 11.5375 | [22 empty] | VV | 0
35 | 965042141R00 | Bourání mazanin betonových tl. 10 cm, nad 4 m2 | m3 | 7.011 |  | 0 |  | 0 |  | 0 | 21 | 0 | 0 | 0 | 2.2 | 15.42 |  | RTS 20/ I | RTS 19/ II | 7.2 | 50.48 |  | Práce |  |  |  | POL1_
|  | 1.PP : 5,18*0,05 |  | 0.259 | [22 empty] | VV | 0
|  | 1.NP : 51,74*0,05 |  | 2.587 | [22 empty] | VV | 0
|  | 2.NP : (215,18-22,36-77,67-83,70)*0,05 |  | 1.5725 | [22 empty] | VV | 0
|  | 3.NP : 31,50*0,05 |  | 1.575 | [22 empty] | VV | 0
|  | 4.NP : 20,35*0,05 |  | 1.0175 | [22 empty] | VV | 0
36 | 965081713R00 | Bourání dlaždic keramických tl. 1 cm, nad 1 m2 | m2 | 140.22 |  | 0 |  | 0 |  | 0 | 21 | 0 | 0 | 0 | 0 | 0 |  | RTS 20/ I | RTS 19/ II | 0.15 | 21.03 |  | Práce |  |  |  | POL1_1
|  | 1.PP : 5,18 |  | 5.18 | [22 empty] | VV | 0
|  | 1.NP : 51,74 |  | 51.74 | [22 empty] | VV | 0
|  | 2.NP : 215,18-(22,36+77,67+83,70) |  | 31.45 | [22 empty] | VV | 0
|  | 3.NP : 31,50 |  | 31.5 | [22 empty] | VV | 0
|  | 4.NP : 20,35 |  | 20.35 | [22 empty] | VV | 0
37 | 967031132R00 | Přisekání rovných ostění cihelných na MVC | m2 | 6.55 |  | 0 |  | 0 |  | 0 | 21 | 0 | 0 | 0 | 0.055 | 0.36 |  | RTS 20/ I | RTS 19/ II | 0.43 | 2.82 |  | Práce |  |  |  | POL1_
|  | 1.PP : 0,125*2,02*4 |  | 1.01 | [22 empty] | VV | 0
|  | 1.NP : 0,125*2,02*8 |  | 2.02 | [22 empty] | VV | 0
|  | 2.NP : 0,125*2,02*8 |  | 2.02 | [22 empty] | VV | 0
|  | 3.NP : 0,125*6 |  | 0.75 | [22 empty] | VV | 0
|  | 4.NP : 0,125*6 |  | 0.75 | [22 empty] | VV | 0
38 | 968061125R00 | Vyvěšení dřevěných dveřních křídel pl. do 2 m2 | kus | 48 |  | 0 |  | 0 |  | 0 | 21 | 0 | 0 | 0 | 0 | 0 |  | RTS 20/ I | RTS 19/ II | 0.05 | 2.4 |  | Práce |  |  |  | POL1_1
|  | 1.PP : 4 |  | 4 | [22 empty] | VV | 0
|  | 1.NP : 13 |  | 13 | [22 empty] | VV | 0
|  | 2.NP : 13 |  | 13 | [22 empty] | VV | 0
|  | 3.NP : 11 |  | 11 | [22 empty] | VV | 0
|  | 4.NP : 7 |  | 7 | [22 empty] | VV | 0
39 | 968072455R00 | Vybourání kovových dveřních zárubní pl. do 2 m2 | m2 | 61.6 |  | 0 |  | 0 |  | 0 | 21 | 0 | 0 | 0 | 0 | 0 |  | RTS 20/ I | RTS 19/ II | 0.94 | 57.9 |  | Práce |  |  |  | POL1_1
|  | 1.PP : 0,60*2,00*4 |  | 4.8 | [22 empty] | VV | 0
|  | 1.NP : 0,80*2,00*8+0,60*2,00*5 |  | 18.8 | [22 empty] | VV | 0
|  | 2.NP : 0,80*2,00*4+0,60*2,00*6 |  | 13.6 | [22 empty] | VV | 0
|  | 3.NP : 0,80*2,00*4+0,60*2,00*7 |  | 14.8 | [22 empty] | VV | 0
|  | 4.NP : 0,80*2,00*3+0,60*2,00*4 |  | 9.6 | [22 empty] | VV | 0
40 | 968072456R00 | Vybourání kovových dveřních zárubní pl. nad 2 m2 | m2 | 2.9 |  | 0 |  | 0 |  | 0 | 21 | 0 | 0.001 | 0 | 0.063 | 0.18 |  | RTS 20/ I | RTS 19/ II | 0.72 | 2.09 |  | Práce |  |  |  | POL1_
|  | 2.NP : 1,45*2,00 |  | 2.9 | [22 empty] | VV | 0
41 | 971033341R00 | Vybourání otv. zeď cihel. pl.0,09 m2, tl.30cm, MVC | kus | 9 |  | 0 |  | 0 |  | 0 | 21 | 0 | 0.00034 | 0 | 0.054 | 0.49 |  | RTS 20/ I | RTS 19/ II | 0.38 | 3.42 |  | Práce |  |  |  | POL1_
|  | Včetně pomocného lešení o výšce podlahy do 1900 mm a pro zatížení do 1,5 kPa (150 kg/m2). | [24 empty] | POP
42 | 971033541R00 | Vybourání otv. zeď cihel. pl.1 m2, tl.30 cm, MVC | m3 | 6 |  | 0 |  | 0 |  | 0 | 21 | 0 | 0.00182 | 0.01 | 1.8 | 10.8 |  | RTS 20/ I | RTS 19/ II | 5.02 | 30.12 |  | Práce |  |  |  | POL1_
|  | Včetně pomocného lešení o výšce podlahy do 1900 mm a pro zatížení do 1,5 kPa (150 kg/m2). | [24 empty] | POP
43 | 971033631R00 | Vybourání otv. zeď cihel. pl.4 m2, tl.15 cm, MVC | m2 | 13.494 |  | 0 |  | 0 |  | 0 | 21 | 0 | 0.00054 | 0.01 | 0.27 | 3.64 |  | RTS 20/ I | RTS 19/ II | 0.43 | 5.8 |  | Práce |  |  |  | POL1_
|  | Včetně pomocného lešení o výšce podlahy do 1900 mm a pro zatížení do 1,5 kPa (150 kg/m2). | [24 empty] | POP
|  | 1.PP : | [24 empty] | VV | 0
|  | 0,30*2,02*2 |  | 1.212 | [22 empty] | VV | 0
|  | 1.NP : | [24 empty] | VV | 0
|  | 0,90*2,05*3 |  | 5.535 | [22 empty] | VV | 0
|  | 0,30*2,02 |  | 0.606 | [22 empty] | VV | 0
|  | 2.NP : | [24 empty] | VV | 0
|  | 0,90*2,05*3 |  | 5.535 | [22 empty] | VV | 0
|  | 3.NP : | [24 empty] | VV | 0
|  | 0,30*2,02 |  | 0.606 | [22 empty] | VV | 0
44 | 973031812R00 | Vysekání kapes pro zavázání příček tl. 10 cm | m | 136.3 |  | 0 |  | 0 |  | 0 | 21 | 0 | 0 | 0 | 0.007 | 0.95 |  | RTS 20/ I | RTS 19/ II | 0.26 | 35.44 |  | Práce |  |  |  | POL1_
|  | 1.PP : 2,55*4 |  | 10.2 | [22 empty] | VV | 0
|  | 1.NP : 2,87*9 |  | 25.83 | [22 empty] | VV | 0
|  | 2.NP : 2,87*13 |  | 37.31 | [22 empty] | VV | 0
|  | 3.NP : 2,87*13 |  | 37.31 | [22 empty] | VV | 0
|  | 4.NP : 2,85*9 |  | 25.65 | [22 empty] | VV | 0
45 | 978013191R00 | Otlučení omítek vnitřních stěn v rozsahu do 100 % | m2 | 97.6132 |  | 0 |  | 0 |  | 0 | 21 | 0 | 0 | 0 | 0.046 | 4.49 |  | RTS 20/ I | RTS 19/ II | 0.26 | 25.38 |  | Práce |  |  |  | POL1_
|  | po obklady : | [24 empty] | VV | 0
|  | 1.PP : | [24 empty] | VV | 0
|  | (0,901+0,70)*1,50*2 |  | 4.803 | [22 empty] | VV | 0
|  | (0,899+1,40)*1,50*2 |  | 6.897 | [22 empty] | VV | 0
|  | 1.NP : | [24 empty] | VV | 0
|  | (2,40+1,85+2,876+0,899+0,924)*1,50 |  | 13.4235 | [22 empty] | VV | 0
|  | (2,00+0,30*4+2,876+2,75+1,80+1,05+2,40)*1,50 |  | 21.114 | [22 empty] | VV | 0
|  | 2.NP : | [24 empty] | VV | 0
|  | (1,75+1,55+0,75+2,526+2,035+1,995+0,30)*1,50 |  | 16.359 | [22 empty] | VV | 0
|  | 3.NP : | [24 empty] | VV | 0
|  | (4,925+0,80*2+0,60+2,099+2,152+1,009+1,38+0,30)*1,50 |  | 21.0975 | [22 empty] | VV | 0
|  | 4.NP : | [24 empty] | VV | 0
|  | (1,05*1,55+0,75+0,30*2+1,651+0,90+1,50+1,002+1,249)*1,50 |  | 13.9192 | [22 empty] | VV | 0
46 | 978059531R00 | Odsekání vnitřních obkladů stěn nad 2 m2 | m2 | 97.6132 |  | 0 |  | 0 |  | 0 | 21 | 0 | 0 | 0 | 0.068 | 6.64 |  | RTS 20/ I | RTS 19/ II | 0.3 | 29.28 |  | Práce |  |  |  | POL1_
|  | 1.PP : | [24 empty] | VV | 0
|  | (0,901+0,70)*1,50*2 |  | 4.803 | [22 empty] | VV | 0
|  | (0,899+1,40)*1,50*2 |  | 6.897 | [22 empty] | VV | 0
|  | 1.NP : | [24 empty] | VV | 0
|  | (2,40+1,85+2,876+0,899+0,924)*1,50 |  | 13.4235 | [22 empty] | VV | 0
|  | (2,00+0,30*4+2,876+2,75+1,80+1,05+2,40)*1,50 |  | 21.114 | [22 empty] | VV | 0
|  | 2.NP : | [24 empty] | VV | 0
|  | (1,75+1,55+0,75+2,526+2,035+1,995+0,30)*1,50 |  | 16.359 | [22 empty] | VV | 0
|  | 3.NP : | [24 empty] | VV | 0
|  | (4,925+0,80*2+0,60+2,099+2,152+1,009+1,38+0,30)*1,50 |  | 21.0975 | [22 empty] | VV | 0
|  | 4.NP : | [24 empty] | VV | 0
|  | (1,05*1,55+0,75+0,30*2+1,651+0,90+1,50+1,002+1,249)*1,50 |  | 13.9192 | [22 empty] | VV | 0
47 | 766411811R00 | Demontáž obložení stěn panely velikosti do 1,5 m2 | m2 | 133.601 |  | 0 |  | 0 |  | 0 | 21 | 0 | 0 | 0 | 0.02465 | 3.29 |  | RTS 20/ I | RTS 19/ II | 0.25 | 33.4 |  | Práce |  |  |  | POL1_
|  | místnost 2.19 : | [24 empty] | VV | 0
|  | (4,403+7,802+6,902+0,45*10+0,325)*3,25 |  | 77.779 | [22 empty] | VV | 0
|  | místnost 2.25 : | [24 empty] | VV | 0
|  | (0,634+7,80+6,92+1,822)*3,25 |  | 55.822 | [22 empty] | VV | 0
48 | 767581803R00 | Demontáž podhledů | m2 | 161.37 |  | 0 |  | 0 |  | 0 | 21 | 0 | 0 | 0 | 0.055 | 8.88 |  | RTS 20/ I | RTS 19/ II | 0.23 | 37.12 |  | Práce |  |  |  | POL1_
|  | místnost 2.19 : 83,70 |  | 83.7 | [22 empty] | VV | 0
|  | místnost 2.20 : 77,67 |  | 77.67 | [22 empty] | VV | 0
49 | 767582800R00 | Demontáž podhledů - roštů | m2 | 161.37 |  | 0 |  | 0 |  | 0 | 21 | 0 | 0 | 0 | 0.002 | 0.32 |  | RTS 20/ I | RTS 19/ II | 0.1 | 16.14 |  | Práce |  |  |  | POL1_
|  | místnost 2.19 : 83,70 |  | 83.7 | [22 empty] | VV | 0
|  | místnost 2.20 : 77,67 |  | 77.67 | [22 empty] | VV | 0
50 | 776511810RT1 | Odstranění PVC a koberců lepených bez podložky z ploch nad 20 m2 | m2 | 183.73 |  | 0 |  | 0 |  | 0 | 21 | 0 | 0 | 0 | 0.001 | 0.18 |  | RTS 20/ I | RTS 19/ II | 0.11 | 20.21 |  | Práce |  |  |  | POL1_
|  | místnost 2.19 : 83,70 |  | 83.7 | [22 empty] | VV | 0
|  | místnost 2.20 : 77,67 |  | 77.67 | [22 empty] | VV | 0
|  | místnost 2.25 : 22,36 |  | 22.36 | [22 empty] | VV | 0
Díl: | 99 | Staveništní přesun hmot |  |  |  | 0 |  | 0 |  | 0 |  | 0 |  | 0 |  | 0 |  |  |  |  | 271.56 | [5 empty] | DIL
51 | 999281111R00 | Přesun hmot pro opravy a údržbu do výšky 25 m | t | 105.2548 |  | 0 |  | 0 |  | 0 | 21 | 0 | 0 | 0 | 0 | 0 |  | RTS 20/ I | RTS 19/ II | 2.58 | 271.56 |  | Přesun hmot |  |  |  | POL7_
Díl: | 711 | Izolace proti vodě |  |  |  | 0 |  | 0 |  | 0 |  | 0 |  | 0 |  | 0 |  |  |  |  | 69.68 | [5 empty] | DIL
52 | 711212002R00 | Hydroizolační povlak- nátěr nebo stěrka proti vlhkosti, tl.2mm | m2 | 178.678 |  | 0 |  | 0 |  | 0 | 21 | 0 | 0 | 0 | 0 | 0 |  | RTS 20/ I | RTS 19/ II | 0.39 | 69.68 |  | Práce |  |  |  | POL1_7
|  | vodorovné plochy : | [24 empty] | VV | 0
|  | 1.PP : 5,18 |  | 5.18 | [22 empty] | VV | 0
|  | 1.NP : 51,74 |  | 51.74 | [22 empty] | VV | 0
|  | 2.NP : 215,18-(22,36+77,67+83,70) |  | 31.45 | [22 empty] | VV | 0
|  | 3.NP : 31,50 |  | 31.5 | [22 empty] | VV | 0
|  | 4.NP : 20,35 |  | 20.35 | [22 empty] | VV | 0
|  | svislé plochy ve sprchách : | [24 empty] | VV | 0
|  | 1.NP : 0,90*3*2,87*2 |  | 15.498 | [22 empty] | VV | 0
|  | 2.NP : 0,90*3*2,87*2 |  | 15.498 | [22 empty] | VV | 0
|  | 5.NP : (0,80+0,90*2)*2,87 |  | 7.462 | [22 empty] | VV | 0
53 | 998711203R00 | Přesun hmot pro izolace proti vodě, výšky do 60 m | % |  |  | 0 |  | 0 |  | 0 | 21 | 0 | 0 | 0 | 0 | 0 |  | RTS 20/ I | RTS 19/ II | 0 | 0 |  | Přesun hmot |  |  |  | POL7_
Díl: | 720 | Zdravotechnická instalace |  |  |  | 0 |  | 0 |  | 0 |  | 0 |  | 0 |  | 0 |  |  |  |  | 0 | [5 empty] | DIL
54 | SPECIALISTA ZTI | Zdravotechnika včetně zařizovacích předmětů rozpočet - samostatná příloha | kpl | 1 |  | 0 |  | 0 |  | 0 | 21 | 0 | 0 | 0 | 0 | 0 |  | Vlastní | Indiv | 0 | 0 |  | Práce |  |  |  | POL1_
Díl: | 730 | Ústřední vytápění |  |  |  | 0 |  | 0 |  | 0 |  | 0 |  | 0 |  | 0 |  |  |  |  | 0 | [5 empty] | DIL
55 | SPECIALISTA ÚT | Ústřední vytápění rozpočet - samostatná příloha | kpl | 1 |  | 0 |  | 0 |  | 0 | 21 | 0 | 0 | 0 | 0 | 0 |  | Vlastní | Indiv | 0 | 0 |  | Práce |  |  |  | POL1_
Díl: | 766 | Konstrukce truhlářské |  |  |  | 0 |  | 0 |  | 0 |  | 0 |  | 1.17 |  | 0.99 |  |  |  |  | 162.06 | [5 empty] | DIL
56 | 766661132R00 | Montáž dveří do zárubně,otevíravých 2kř.do 1,45 m | kus | 1 |  | 0 |  | 0 |  | 0 | 21 | 0 | 0 | 0 | 0 | 0 |  | RTS 20/ I | RTS 19/ II | 2.45 | 2.45 |  | Práce |  |  |  | POL1_
57 | 766661413R00 | Montáž dveří protipožár.1kř.do 80 cm, bez kukátka | kus | 15 |  | 0 |  | 0 |  | 0 | 21 | 0 | 0 | 0 | 0 | 0 |  | RTS 20/ I | RTS 19/ II | 1.56 | 23.4 |  | Práce |  |  |  | POL1_
|  | Dveře s protipožární odolností do 30 minut. | [24 empty] | POP
|  | š.60cm : 2 |  | 2 | [22 empty] | VV | 0
|  | š.80cm : 13 |  | 13 | [22 empty] | VV | 0
58 | 766661112R00 | Montáž dveří do zárubně,otevíravých 1kř.do 0,8 m | kus | 51 |  | 0 |  | 0 |  | 0 | 21 | 0 | 0 | 0 | 0 | 0 |  | RTS 20/ I | RTS 19/ II | 1.45 | 73.95 |  | Práce |  |  |  | POL1_7
|  | š.60cm : 36 |  | 36 | [22 empty] | VV | 0
|  | š.70cm : 2 |  | 2 | [22 empty] | VV | 0
|  | š.80cm : 13 |  | 13 | [22 empty] | VV | 0
59 | 766670021R00 | Montáž kliky a štítku | kus | 67 |  | 0 |  | 0 |  | 0 | 21 | 0 | 0 | 0 | 0 | 0 |  | RTS 20/ I | RTS 19/ II | 0.78 | 52.26 |  | Práce |  |  |  | POL1_7
|  | š.60cm : 36+2 |  | 38 | [22 empty] | VV | 0
|  | š.70cm : 2 |  | 2 | [22 empty] | VV | 0
|  | š.80cm : 13+13 |  | 26 | [22 empty] | VV | 0
|  | š.145cm : 1 |  | 1 | [22 empty] | VV | 0
60 | 766/04 PC | D+M dělící stěna shrnovací dle výběru investora | m2 | 15.9314 |  | 0 |  | 0 |  | 0 | 21 | 0 | 0 | 0 | 0 | 0 |  | Vlastní | Indiv | 0 | 0 |  | Práce |  |  |  | POL1_
|  | 2.NP sál : 5,551*2,87 |  | 15.9314 | [22 empty] | VV | 0
61 | 766/14-PC | D+M závěsy/vertikální žaluzie včetně kolejnice dle výběru investora | m | 13.9 |  | 0 |  | 0 |  | 0 | 21 | 0 | 0 | 0 | 0 | 0 |  | Vlastní | Indiv | 0 | 0 |  | Práce |  |  |  | POL1_
|  | místnost 2.19a : 6,20 |  | 6.2 | [22 empty] | VV | 0
|  | místnost 2.19b : 4,60 |  | 4.6 | [22 empty] | VV | 0
|  | místnost 2.25 : 3,10 |  | 3.1 | [22 empty] | VV | 0
62 | 766411-PC | Oprava obložení stěn | m2 | 40 |  | 0 |  | 0 |  | 0 | 21 | 0 | 0 | 0 | 0.02465 | 0.99 |  | Vlastní | Indiv | 0.25 | 10 |  | Práce |  |  |  | POL1_
63 | 611/7 PC | Dveře vnitřní hladké plné 1kř. 70x197 cm, včetně kování dekorativní laminát, kování, úprava proti prokopnutí | kus | 2 |  | 0 |  | 0 |  | 0 | 21 | 0 | 0.018 | 0.04 | 0 | 0 |  | Vlastní | Indiv | 0 | 0 |  | Specifikace |  |  |  | POL3_
|  | 1.NP : | [24 empty] | VV | 0
|  | označení 3A : 2 |  | 2 | [22 empty] | VV | 0
64 | 61161825R | Dveře vnitřní hladké prosklené 2kř.145x197 včetně kování | kus | 1 |  | 0 |  | 0 |  | 0 | 21 | 0 | 0.051 | 0.05 | 0 | 0 | SPCM | RTS 20/ I | RTS 19/ II | 0 | 0 |  | Specifikace |  |  |  | POL3_
|  | 2.NP : | [24 empty] | VV | 0
|  | označení 6 : 1 |  | 1 | [22 empty] | VV | 0
65 | 61165190R | Dveře protipožární fóliované 1kř. 60x197 cm včetně kování vnitřní | kus | 2 |  | 0 |  | 0 |  | 0 | 21 | 0 | 0.021 | 0.04 | 0 | 0 | SPCM | RTS 20/ I | RTS 19/ II | 0 | 0 |  | Specifikace |  |  |  | POL3_
|  | 4.NP : | [24 empty] | VV | 0
|  | označení 2A : 2 |  | 2 | [22 empty] | VV | 0
66 | 61165192R | Dveře protipožární fóliované 1kř 80x197 cm včetně kování vnitřní | kus | 13 |  | 0 |  | 0 |  | 0 | 21 | 0 | 0.025 | 0.33 | 0 | 0 | SPCM | RTS 20/ I | RTS 19/ II | 0 | 0 |  | Specifikace |  |  |  | POL3_
|  | 1.PP : | [24 empty] | VV | 0
|  | označení 1A : 1+1 |  | 2 | [22 empty] | VV | 0
|  | 1.NP : | [24 empty] | VV | 0
|  | označení 1A : 3 |  | 3 | [22 empty] | VV | 0
|  | 2.NP : 3 |  | 3 | [22 empty] | VV | 0
|  | označení 1A : 2+1 |  | 3 | [22 empty] | VV | 0
|  | 3.NP : | [24 empty] | VV | 0
|  | označení 1A : 1+1 |  | 2 | [22 empty] | VV | 0
67 | 766/01 PC | Dveře vnitřní hladké plné 1 kříd. 60x197 cm, dekorativní laminát, včetně kování úprava proti prokopnutí | kus | 36 |  | 0 |  | 0 |  | 0 | 21 | 0 | 0.0138 | 0.5 | 0 | 0 |  | Vlastní | Indiv | 0 | 0 |  | Specifikace |  |  |  | POL3_7
|  | 1.PP : | [24 empty] | VV | 0
|  | označení 2A : 1+1 |  | 2 | [22 empty] | VV | 0
|  | 1.NP : | [24 empty] | VV | 0
|  | označení 2A : 6+5 |  | 11 | [22 empty] | VV | 0
|  | 2.NP : | [24 empty] | VV | 0
|  | označení 2A : 4+5 |  | 9 | [22 empty] | VV | 0
|  | 3.NP : | [24 empty] | VV | 0
|  | označení 2A : 2+5 |  | 7 | [22 empty] | VV | 0
|  | 4.NP : | [24 empty] | VV | 0
|  | označení 2A : 7 |  | 7 | [22 empty] | VV | 0
68 | 766/02 PC | Dveře vnitřní hladké plné 1kříd. 80x197 cm, dekorativní laminát, včetně kování úprava proti prokopnutí | kus | 13 |  | 0 |  | 0 |  | 0 | 21 | 0 | 0.016 | 0.21 | 0 | 0 |  | Vlastní | Indiv | 0 | 0 |  | Specifikace |  |  |  | POL3_7
|  | 1.NP : | [24 empty] | VV | 0
|  | označení 1A : 2+3 |  | 5 | [22 empty] | VV | 0
|  | 2.NP : | [24 empty] | VV | 0
|  | označení 1A : 2+1 |  | 3 | [22 empty] | VV | 0
|  | označení 2A : 2 |  | 2 | [22 empty] | VV | 0
|  | 3.NP : | [24 empty] | VV | 0
|  | označení 1A : 2+1 |  | 3 | [22 empty] | VV | 0
69 | 766/11 PC | Kuchyňská linka dřevěná, dýha, vč.obkladového panelu, nerez dřezu a vestavné ledničky | m | 2.11 |  | 0 |  | 0 |  | 0 | 21 | 0 | 0 | 0 | 0 | 0 |  | Vlastní | Indiv | 0 | 0 |  | Specifikace |  |  |  | POL3_
70 | 998766203R00 | Přesun hmot pro truhlářské konstr., výšky do 24 m | % |  |  | 0 |  | 0 |  | 0 | 21 | 0 | 0 | 0 | 0 | 0 |  | RTS 20/ I | RTS 19/ II | 0 | 0 |  | Přesun hmot |  |  |  | POL7_
Díl: | 767 | Konstrukce zámečnické |  |  |  | 0 |  | 0 |  | 0 |  | 0 |  | 0.06 |  | 0 |  |  |  |  | 6.97 | [5 empty] | DIL
71 | 767583354R00 | Montáž vložené lišty | m | 46.45 |  | 0 |  | 0 |  | 0 | 21 | 0 | 0 | 0 | 0 | 0 |  | RTS 20/ I | RTS 19/ II | 0.15 | 6.97 |  | Práce |  |  |  | POL1_
|  | 0,60*(36+2) |  | 22.8 | [22 empty] | VV | 0
|  | 0,70*2 |  | 1.4 | [22 empty] | VV | 0
|  | 0,80*(13+13) |  | 20.8 | [22 empty] | VV | 0
|  | 1,45 |  | 1.45 | [22 empty] | VV | 0
72 | 55331220R | Prahová lišta PL-2, l=600 mm s profilovým silikonovým těsněním | kus | 38 |  | 0 |  | 0 |  | 0 | 21 | 0 | 0.0009 | 0.03 | 0 | 0 | SPCM | RTS 20/ I | RTS 19/ II | 0 | 0 |  | Specifikace |  |  |  | POL3_
|  | 36+2 |  | 38 | [22 empty] | VV | 0
73 | 55331221R | Prahová lišta PL-2, l=700 mm s profilovým silikonovým těsněním | kus | 2 |  | 0 |  | 0 |  | 0 | 21 | 0 | 0.00105 | 0 | 0 | 0 | SPCM | RTS 20/ I | RTS 19/ II | 0 | 0 |  | Specifikace |  |  |  | POL3_
|  | 2 |  | 2 | [22 empty] | VV | 0
74 | 55331222R | Prahová lišta PL-2, l=800 mm s profilovým silikonovým těsněním | kus | 26 |  | 0 |  | 0 |  | 0 | 21 | 0 | 0.0012 | 0.03 | 0 | 0 | SPCM | RTS 20/ I | RTS 19/ II | 0 | 0 |  | Specifikace |  |  |  | POL3_
|  | 13+13 |  | 26 | [22 empty] | VV | 0
75 | 55331226R | Prahová lišta PL-2, l=1450 mm s profilovým silikonovým těsněním | kus | 1 |  | 0 |  | 0 |  | 0 | 21 | 0 | 0.00218 | 0 | 0 | 0 | SPCM | RTS 20/ I | RTS 19/ II | 0 | 0 |  | Specifikace |  |  |  | POL3_
|  | 1 |  | 1 | [22 empty] | VV | 0
76 | 998767203R00 | Přesun hmot pro zámečnické konstr., výšky do 24 m | % |  |  | 0 |  | 0 |  | 0 | 21 | 0 | 0 | 0 | 0 | 0 |  | RTS 20/ I | RTS 19/ II | 0 | 0 |  | Přesun hmot |  |  |  | POL7_
Díl: | 771 | Podlahy z dlaždic a obklady |  |  |  | 0 |  | 0 |  | 0 |  | 0 |  | 0.01 |  | 0 |  |  |  |  | 5.67 | [5 empty] | DIL
77 | 771101210R00 | Penetrace podkladu pod dlažby | m2 | 4.05 |  | 0 |  | 0 |  | 0 | 21 | 0 | 0.00021 | 0 | 0 | 0 |  | RTS 20/ I | RTS 19/ II | 0.05 | 0.2 |  | Práce |  |  |  | POL1_7
78 | 771575113RU6 | Montáž podlah keram.,hladké, tmel, 30x60 cm flex.lep., spár.hmota | m2 | 4.05 |  | 0 |  | 0 |  | 0 | 21 | 0 | 0.00305 | 0.01 | 0 | 0 |  | RTS 20/ I | RTS 19/ II | 1.04 | 4.21 |  | Práce |  |  |  | POL1_1
|  | 1.NP : 0,90*0,90*2 |  | 1.62 | [22 empty] | VV | 0
|  | 2.NP : 0,90*0,90*2 |  | 1.62 | [22 empty] | VV | 0
|  | 4.NP : 0,90*0,90 |  | 0.81 | [22 empty] | VV | 0
79 | 771578011R00 | Spára podlaha - stěna, silikonem | m | 18 |  | 0 |  | 0 |  | 0 | 21 | 0 | 4e-05 | 0 | 0 | 0 |  | RTS 20/ I | RTS 19/ II | 0.07 | 1.26 |  | Práce |  |  |  | POL1_
|  | 1.NP : 0,90*4*2 |  | 7.2 | [22 empty] | VV | 0
|  | 2.NP : 0,90*4*2 |  | 7.2 | [22 empty] | VV | 0
|  | 4.NP : 0,90*4 |  | 3.6 | [22 empty] | VV | 0
80 | 771579791R00 | Příplatek za plochu podlah keram. do 5 m2 jednotl. | m2 | 4.05 |  | 0 |  | 0 |  | 0 | 21 | 0 | 0 | 0 | 0 | 0 |  | RTS 20/ I | RTS 19/ II | 0 | 0 |  | Práce |  |  |  | POL1_1
81 | 597 PC 1 | Dlažba keramická dle výběru investora | m2 | 4.2525 |  | 0 |  | 0 |  | 0 | 21 | 0 | 0 | 0 | 0 | 0 |  | Vlastní | Indiv | 0 | 0 |  | Specifikace |  |  |  | POL3_1
|  | 4,05*1,05 |  | 4.2525 | [22 empty] | VV | 0
82 | 998771203R00 | Presun hmot pro podlahy z dlaždic, výšky do 24 m | % |  |  | 0 |  | 0 |  | 0 | 21 | 0 | 0 | 0 | 0 | 0 |  | RTS 20/ I | RTS 19/ II | 0 | 0 |  | Přesun hmot |  |  |  | POL7_
Díl: | 776 | Podlahy povlakové |  |  |  | 0 |  | 0 |  | 0 |  | 0 |  | 0.26 |  | 0.1 |  |  |  |  | 45.63 | [5 empty] | DIL
83 | 776431010R00 | Montáž podlahových soklíků z koberc. pásů na lištu | m | 71.781 |  | 0 |  | 0 |  | 0 | 21 | 0 | 0.00024 | 0.02 | 0 | 0 |  | RTS 20/ I | RTS 19/ II | 0.18 | 12.92 |  | Práce |  |  |  | POL1_
|  | včetně soklové lišty. | [24 empty] | POP
|  | místnost 3.03 : 4,406*2+1,826+0,925+0,90*2+0,60*2 |  | 14.563 | [22 empty] | VV | 0
|  | místnost 2.19 : 7,802+10,374+7,824+9,902 |  | 35.902 | [22 empty] | VV | 0
|  | místnost 2.25 : 7,802+6,902+3,456+2,556+0,30*2 |  | 21.316 | [22 empty] | VV | 0
84 | 776572100RV1 | Lepení povlakových podlah z pásů textilních včetně zátěžového koberce | m2 | 113.7 |  | 0 |  | 0 |  | 0 | 21 | 0 | 0.00189 | 0.21 | 0 | 0 |  | RTS 20/ I | RTS 19/ II | 0.22 | 25.01 |  | Práce |  |  |  | POL1_
|  | místnost 2.19 : 83,70 |  | 83.7 | [22 empty] | VV | 0
|  | místnost 2.25 : 22,36 |  | 22.36 | [22 empty] | VV | 0
|  | místnost 3.03 : 7,64 |  | 7.64 | [22 empty] | VV | 0
85 | 776591r | Oprava podlahy - koberec - do plochy 2,00 m2 | kus | 10 |  | 0 |  | 0 |  | 0 | 21 | 0 | 0.00119 | 0.01 | 0.01 | 0.1 |  | Vlastní | RTS 17/ I | 0.77 | 7.7 |  | Práce |  |  |  | POL1_
86 | 6975PC | Soklík kobercový | m | 78.9591 |  | 0 |  | 0 |  | 0 | 21 | 0 | 0.0002 | 0.02 | 0 | 0 |  | Vlastní | Indiv | 0 | 0 |  | Specifikace |  |  |  | POL3_
|  | 71,781*1,10 |  | 78.9591 | [22 empty] | VV | 0
87 | 998776203R00 | Přesun hmot pro podlahy povlakové, výšky do 24 m | % |  |  | 0 |  | 0 |  | 0 | 21 | 0 | 0 | 0 | 0 | 0 |  | RTS 20/ I | RTS 19/ II | 0 | 0 |  | Přesun hmot |  |  |  | POL7_
Díl: | 777 | Podlahy ze syntetických hmot |  |  |  | 0 |  | 0 |  | 0 |  | 0 |  | 1.31 |  | 0 |  |  |  |  | 69.08 | [5 empty] | DIL
88 | 777/01 PC | Podlaha stěrka | m2 | 210.25 |  | 0 |  | 0 |  | 0 | 21 | 0 | 0.00622 | 1.31 | 0 | 0 |  | Vlastní | Indiv | 0.32 | 67.28 |  | Práce |  |  |  | POL1_
|  | Včetně penetrace zředěné vodou, samonivelační stěrky smíchané se záměsovou vodou a vytvrzující ochranné impregnace. | [24 empty] | POP |  | Včetně penetrace zředěné vodou, samonivelační stěrky smíchané se záměsovou vodou a vytvrzující ochranné impregnace.
|  | 1.PP : 5,18 |  | 5.18 | [22 empty] | VV | 0
|  | 1.NP : 51,74 |  | 51.74 | [22 empty] | VV | 0
|  | 2.NP : 215,18-(83,70+22,36) |  | 109.12 | [22 empty] | VV | 0
|  | 3.NP : 31,50-7,64 |  | 23.86 | [22 empty] | VV | 0
|  | 4.NP : 20,35 |  | 20.35 | [22 empty] | VV | 0
89 | 777/02 PC | Stěnová stěrka omývatelná, do vlhka, dekorativní | m2 | 152.3124 |  | 0 |  | 0 |  | 0 | 21 | 0 | 0 | 0 | 0 | 0 |  | Vlastní | Indiv | 0 | 0 |  | Práce |  |  |  | POL1_
|  | místnost 0.02 + 0.04 : | [24 empty] | VV | 0
|  | (1,20+0,40)*2,57*2 |  | 8.224 | [22 empty] | VV | 0
|  | místnost 1.05 : | [24 empty] | VV | 0
|  | (1,476+1,725+0,60*2+1,583*2)*2,87 |  | 21.7173 | [22 empty] | VV | 0
|  | místnost 1.06 : | [24 empty] | VV | 0
|  | (1,90+1,10+0,90)*2,87 |  | 11.193 | [22 empty] | VV | 0
|  | místnost 1.09 : | [24 empty] | VV | 0
|  | (1,717*2+1,40+0,60)*2,87 |  | 15.5956 | [22 empty] | VV | 0
|  | místnost 2.02 : | [24 empty] | VV | 0
|  | (1,10*4+1,25+0,55)*2,87 |  | 17.794 | [22 empty] | VV | 0
|  | místnost 2.03 : | [24 empty] | VV | 0
|  | (1,527+0,497+1,30*2)*2,87 |  | 13.2709 | [22 empty] | VV | 0
|  | místnost 2.05 : | [24 empty] | VV | 0
|  | (1,05+0,95)*2,87 |  | 5.74 | [22 empty] | VV | 0
|  | místnost 2.06 : | [24 empty] | VV | 0
|  | (0,875+1,305+0,50)*2,87 |  | 7.6916 | [22 empty] | VV | 0
|  | místnost 2.07 : | [24 empty] | VV | 0
|  | (1,348+0,548)*2,87 |  | 5.4415 | [22 empty] | VV | 0
|  | místnost 3.02 : | [24 empty] | VV | 0
|  | (0,55*2+1,25)*2,87 |  | 6.7445 | [22 empty] | VV | 0
|  | místnost 3.06 : | [24 empty] | VV | 0
|  | 1,151*2,87*4 |  | 13.2135 | [22 empty] | VV | 0
|  | místnost 4.03 : | [24 empty] | VV | 0
|  | (1,75+1,00+1,15*2)*2,87 |  | 14.4935 | [22 empty] | VV | 0
|  | místnost 4.06 : | [24 empty] | VV | 0
|  | (1,40+0,70+1,25+0,55)*2,87 |  | 11.193 | [22 empty] | VV | 0
90 | 998777103R00 | Přesun hmot pro podlahy syntetické, výšky do 24 m | t | 1.3078 |  | 0 |  | 0 |  | 0 | 21 | 0 | 0 | 0 | 0 | 0 |  | RTS 20/ I | RTS 19/ II | 1.38 | 1.8 |  | Přesun hmot |  |  |  | POL7_
Díl: | 781 | Obklady keramické |  |  |  | 0 |  | 0 |  | 0 |  | 0 |  | 0.92 |  | 0 |  |  |  |  | 250.03 | [5 empty] | DIL
91 | 781101121R00 | Provedení penetrace podkladu - práce | m2 | 184.73 |  | 0 |  | 0 |  | 0 | 21 | 0 | 0 | 0 | 0 | 0 |  | RTS 20/ I | RTS 19/ II | 0.05 | 9.24 |  | Práce |  |  |  | POL1_7
92 | 781415016RU2 | Montáž obkladů stěn, porovin.,tmel, nad 20x25 cm flex.lep., spár.hmota | m2 | 184.7301 |  | 0 |  | 0 |  | 0 | 21 | 0 | 0.00386 | 0.71 | 0 | 0 |  | RTS 20/ I | RTS 19/ II | 0.98 | 181.04 |  | Práce |  |  |  | POL1_7
|  | místnost 0.01 : | [24 empty] | VV | 0
|  | 0,95*2,55 |  | 2.4225 | [22 empty] | VV | 0
|  | místnost 0.02 : | [24 empty] | VV | 0
|  | 0,90*2,55 |  | 2.295 | [22 empty] | VV | 0
|  | místnost 0.03 : | [24 empty] | VV | 0
|  | 0,95*2,55 |  | 2.4225 | [22 empty] | VV | 0
|  | místnost 0.04 : | [24 empty] | VV | 0
|  | 0,95*2,55 |  | 2.4225 | [22 empty] | VV | 0
|  | místnost 1.01 : | [24 empty] | VV | 0
|  | 1,00*2,87 |  | 2.87 | [22 empty] | VV | 0
|  | místnost 1.04 : | [24 empty] | VV | 0
|  | 1,00*2,87 |  | 2.87 | [22 empty] | VV | 0
|  | místnost 1.05 : | [24 empty] | VV | 0
|  | 0,80*2,87*2 |  | 4.592 | [22 empty] | VV | 0
|  | místnost 1.06 : | [24 empty] | VV | 0
|  | (1,90+0,90*2)*2,87 |  | 10.619 | [22 empty] | VV | 0
|  | místnost 1.07 : | [24 empty] | VV | 0
|  | (1,20*2+0,86)*2,87 |  | 9.3562 | [22 empty] | VV | 0
|  | místnost 1.08 : | [24 empty] | VV | 0
|  | 2,626*2,87 |  | 7.5366 | [22 empty] | VV | 0
|  | místnost 1.09 : | [24 empty] | VV | 0
|  | (1,50+0,825)*2,87 |  | 6.6727 | [22 empty] | VV | 0
|  | místnost 1.10 : | [24 empty] | VV | 0
|  | (2,717+0,90*2)*2,87 |  | 12.9638 | [22 empty] | VV | 0
|  | místnost 2.01 : | [24 empty] | VV | 0
|  | 1,05*2,87 |  | 3.0135 | [22 empty] | VV | 0
|  | místnost 2.02 : | [24 empty] | VV | 0
|  | (0,80+0,813*2)*2,87 |  | 6.9626 | [22 empty] | VV | 0
|  | místnost 2.03 : | [24 empty] | VV | 0
|  | (0,80+0,90*3)*2,87 |  | 10.045 | [22 empty] | VV | 0
|  | místnost 2.04 : | [24 empty] | VV | 0
|  | (1,50+1,295+1,075)*2,87 |  | 11.1069 | [22 empty] | VV | 0
|  | místnost 2.05 : | [24 empty] | VV | 0
|  | 0,90*2,87 |  | 2.583 | [22 empty] | VV | 0
|  | místnost 2.06 : | [24 empty] | VV | 0
|  | 1,63*2,87 |  | 4.6781 | [22 empty] | VV | 0
|  | místnost 2.07 : | [24 empty] | VV | 0
|  | (1,455+0,90*3)*2,87 |  | 11.9248 | [22 empty] | VV | 0
|  | místnost 3.01 : | [24 empty] | VV | 0
|  | 1,20*2,87 |  | 3.444 | [22 empty] | VV | 0
|  | místnost 3.02 : | [24 empty] | VV | 0
|  | (1,90+0,90)*2,87 |  | 8.036 | [22 empty] | VV | 0
|  | místnost 3.04 : | [24 empty] | VV | 0
|  | 2,10*2,87 |  | 6.027 | [22 empty] | VV | 0
|  | místnost 3.05 : | [24 empty] | VV | 0
|  | 2,10*2,87 |  | 6.027 | [22 empty] | VV | 0
|  | místnost 3.06 : | [24 empty] | VV | 0
|  | 0,80*3*2,87 |  | 6.888 | [22 empty] | VV | 0
|  | místnost 4.02 : | [24 empty] | VV | 0
|  | 1,65*2,87 |  | 4.7355 | [22 empty] | VV | 0
|  | místnost 4.03 : | [24 empty] | VV | 0
|  | (0,925+0,80)*2,87 |  | 4.9508 | [22 empty] | VV | 0
|  | místnost 4.04 : | [24 empty] | VV | 0
|  | (1,50+0,80)*2*2,87 |  | 13.202 | [22 empty] | VV | 0
|  | místnost 4.05 : | [24 empty] | VV | 0
|  | 0,90*3*2,87 |  | 7.749 | [22 empty] | VV | 0
|  | místnost 4.06 : | [24 empty] | VV | 0
|  | (1,40+0,80)*2,87 |  | 6.314 | [22 empty] | VV | 0
93 | 781429711R00 | Příplatek za plochu do 10 m2 (jednotlivě) | m2 | 170.7952 |  | 0 |  | 0 |  | 0 | 21 | 0 | 0 | 0 | 0 | 0 |  | RTS 20/ I | RTS 19/ II | 0.15 | 25.62 |  | Práce |  |  |  | POL1_
|  | místnost 0.01 : | [24 empty] | VV | 0
|  | 0,95*2,55 |  | 2.4225 | [22 empty] | VV | 0
|  | místnost 0.02 : | [24 empty] | VV | 0
|  | 0,90*2,55 |  | 2.295 | [22 empty] | VV | 0
|  | místnost 0.03 : | [24 empty] | VV | 0
|  | 0,95*2,55 |  | 2.4225 | [22 empty] | VV | 0
|  | místnost 0.04 : | [24 empty] | VV | 0
|  | 0,95*2,55 |  | 2.4225 | [22 empty] | VV | 0
|  | místnost 1.01 : | [24 empty] | VV | 0
|  | 1,00*2,87 |  | 2.87 | [22 empty] | VV | 0
|  | místnost 1.04 : | [24 empty] | VV | 0
|  | 1,00*2,87 |  | 2.87 | [22 empty] | VV | 0
|  | místnost 1.05 : | [24 empty] | VV | 0
|  | 0,80*2,87*2 |  | 4.592 | [22 empty] | VV | 0
|  | místnost 1.06 : | [24 empty] | VV | 0
|  | (1,90+0,90*2)*2,87 |  | 10.619 | [22 empty] | VV | 0
|  | místnost 1.07 : | [24 empty] | VV | 0
|  | (1,20*2+0,86)*2,87 |  | 9.3562 | [22 empty] | VV | 0
|  | místnost 1.08 : | [24 empty] | VV | 0
|  | 2,626*2,87 |  | 7.5366 | [22 empty] | VV | 0
|  | místnost 1.09 : | [24 empty] | VV | 0
|  | (1,50+0,825)*2,87 |  | 6.6727 | [22 empty] | VV | 0
|  | místnost 1.10 : | [24 empty] | VV | 0
|  | (2,717+0,90*2)*2,87 |  | 12.9638 | [22 empty] | VV | 0
|  | místnost 2.01 : | [24 empty] | VV | 0
|  | 1,05*2,87 |  | 3.0135 | [22 empty] | VV | 0
|  | místnost 2.02 : | [24 empty] | VV | 0
|  | (0,80+0,813*2)*2,87 |  | 6.9626 | [22 empty] | VV | 0
|  | místnost 2.03 : | [24 empty] | VV | 0
|  | (0,80+0,90*3)*2,87 |  | 10.045 | [22 empty] | VV | 0
|  | místnost 2.05 : | [24 empty] | VV | 0
|  | 0,90*2,87 |  | 2.583 | [22 empty] | VV | 0
|  | místnost 2.06 : | [24 empty] | VV | 0
|  | 1,63*2,87 |  | 4.6781 | [22 empty] | VV | 0
|  | místnost 2.07 : | [24 empty] | VV | 0
|  | (1,455+0,90*3)*2,87 |  | 11.9248 | [22 empty] | VV | 0
|  | místnost 3.01 : | [24 empty] | VV | 0
|  | 1,20*2,87 |  | 3.444 | [22 empty] | VV | 0
|  | místnost 3.02 : | [24 empty] | VV | 0
|  | (1,90+0,90)*2,87 |  | 8.036 | [22 empty] | VV | 0
|  | místnost 3.04 : | [24 empty] | VV | 0
|  | 2,10*2,87 |  | 6.027 | [22 empty] | VV | 0
|  | místnost 3.05 : | [24 empty] | VV | 0
|  | 2,10*2,87 |  | 6.027 | [22 empty] | VV | 0
|  | místnost 3.06 : | [24 empty] | VV | 0
|  | 0,80*3*2,87 |  | 6.888 | [22 empty] | VV | 0
|  | místnost 4.02 : | [24 empty] | VV | 0
|  | 1,65*2,87 |  | 4.7355 | [22 empty] | VV | 0
|  | místnost 4.03 : | [24 empty] | VV | 0
|  | (0,925+0,80)*2,87 |  | 4.9508 | [22 empty] | VV | 0
|  | místnost 4.04 : | [24 empty] | VV | 0
|  | (1,50+0,80)*2*2,87 |  | 13.202 | [22 empty] | VV | 0
|  | -0,70*2,02*2 |  | -2.828 | [22 empty] | VV | 0
|  | místnost 4.05 : | [24 empty] | VV | 0
|  | 0,90*3*2,87 |  | 7.749 | [22 empty] | VV | 0
|  | místnost 4.06 : | [24 empty] | VV | 0
|  | (1,40+0,80)*2,87 |  | 6.314 | [22 empty] | VV | 0
94 | 781497131R00 | Lišta nerezová k obkladům | m | 284.44 |  | 0 |  | 0 |  | 0 | 21 | 0 | 0.00042 | 0.12 | 0 | 0 |  | RTS 20/ I | RTS 19/ II | 0.12 | 34.13 |  | Práce |  |  |  | POL1_
|  | místnost 0.01 : | [24 empty] | VV | 0
|  | 2*2,55 |  | 5.1 | [22 empty] | VV | 0
|  | místnost 0.02 : | [24 empty] | VV | 0
|  | 2*2,55 |  | 5.1 | [22 empty] | VV | 0
|  | místnost 0.03 : | [24 empty] | VV | 0
|  | 2*2,55 |  | 5.1 | [22 empty] | VV | 0
|  | místnost 0.04 : | [24 empty] | VV | 0
|  | 2*2,55 |  | 5.1 | [22 empty] | VV | 0
|  | místnost 1.01 : | [24 empty] | VV | 0
|  | 2*2,87 |  | 5.74 | [22 empty] | VV | 0
|  | místnost 1.04 : | [24 empty] | VV | 0
|  | 2*2,87 |  | 5.74 | [22 empty] | VV | 0
|  | místnost 1.05 : | [24 empty] | VV | 0
|  | 2*2,87*2 |  | 11.48 | [22 empty] | VV | 0
|  | místnost 1.06 : | [24 empty] | VV | 0
|  | 3*2,87 |  | 8.61 | [22 empty] | VV | 0
|  | místnost 1.07 : | [24 empty] | VV | 0
|  | 3*2,87 |  | 8.61 | [22 empty] | VV | 0
|  | místnost 1.08 : | [24 empty] | VV | 0
|  | 2*2,87 |  | 5.74 | [22 empty] | VV | 0
|  | místnost 1.09 : | [24 empty] | VV | 0
|  | 4*2,87 |  | 11.48 | [22 empty] | VV | 0
|  | místnost 1.10 : | [24 empty] | VV | 0
|  | 5*2,87 |  | 14.35 | [22 empty] | VV | 0
|  | místnost 2.01 : | [24 empty] | VV | 0
|  | 2*2,87 |  | 5.74 | [22 empty] | VV | 0
|  | místnost 2.02 : | [24 empty] | VV | 0
|  | 5*2,87 |  | 14.35 | [22 empty] | VV | 0
|  | místnost 2.03 : | [24 empty] | VV | 0
|  | 7*2,87 |  | 20.09 | [22 empty] | VV | 0
|  | místnost 2.04 : | [24 empty] | VV | 0
|  | 6*2,87 |  | 17.22 | [22 empty] | VV | 0
|  | místnost 2.05 : | [24 empty] | VV | 0
|  | 2*2,87 |  | 5.74 | [22 empty] | VV | 0
|  | místnost 2.06 : | [24 empty] | VV | 0
|  | 2*2,87 |  | 5.74 | [22 empty] | VV | 0
|  | místnost 2.07 : | [24 empty] | VV | 0
|  | 7*2,87 |  | 20.09 | [22 empty] | VV | 0
|  | místnost 3.01 : | [24 empty] | VV | 0
|  | 2*2,87 |  | 5.74 | [22 empty] | VV | 0
|  | místnost 3.02 : | [24 empty] | VV | 0
|  | 3*2,87 |  | 8.61 | [22 empty] | VV | 0
|  | místnost 3.04 : | [24 empty] | VV | 0
|  | 2*2,87 |  | 5.74 | [22 empty] | VV | 0
|  | místnost 3.05 : | [24 empty] | VV | 0
|  | 2*2,87 |  | 5.74 | [22 empty] | VV | 0
|  | místnost 3.06 : | [24 empty] | VV | 0
|  | 6*2,87 |  | 17.22 | [22 empty] | VV | 0
|  | místnost 4.02 : | [24 empty] | VV | 0
|  | 2*2,87 |  | 5.74 | [22 empty] | VV | 0
|  | místnost 4.03 : | [24 empty] | VV | 0
|  | 4*2,87 |  | 11.48 | [22 empty] | VV | 0
|  | místnost 4.04 : | [24 empty] | VV | 0
|  | 6*2,87 |  | 17.22 | [22 empty] | VV | 0
|  | místnost 4.05 : | [24 empty] | VV | 0
|  | 6*2,87 |  | 17.22 | [22 empty] | VV | 0
|  | místnost 4.06 : | [24 empty] | VV | 0
|  | 3*2,87 |  | 8.61 | [22 empty] | VV | 0
95 | 24551346.AR | nátěr penetrační | l | 92.365 |  | 0 |  | 0 |  | 0 | 21 | 0 | 0.001 | 0.09 | 0 | 0 | SPCM | RTS 20/ I | RTS 19/ II | 0 | 0 |  | Specifikace |  |  |  | POL3_
|  | 184,73*0,50 |  | 92.365 | [22 empty] | VV | 0
96 | 597813528R | Keramický obklad dle výběru investora | m2 | 190.2719 |  | 0 |  | 0 |  | 0 | 21 | 0 | 0 | 0 | 0 | 0 | SPCM | RTS 20/ I | Indiv | 0 | 0 |  | Specifikace |  |  |  | POL3_
|  | 184,73*1,03 |  | 190.2719 | [22 empty] | VV | 0
97 | 998781203R00 | Přesun hmot pro obklady keramické, výšky do 24 m | % |  |  | 0 |  | 0 |  | 0 | 21 | 0 | 0 | 0 | 0 | 0 |  | RTS 20/ I | RTS 19/ II | 0 | 0 |  | Přesun hmot |  |  |  | POL7_
Díl: | 783 | Nátěry |  |  |  | 0 |  | 0 |  | 0 |  | 0 |  | 0.02 |  | 0 |  |  |  |  | 31.45 | [5 empty] | DIL
98 | 783225100R00 | Nátěr syntetický kovových konstrukcí 2x + 1x email | m2 | 78.6125 |  | 0 |  | 0 |  | 0 | 21 | 0 | 0.00031 | 0.02 | 0 | 0 |  | RTS 20/ I | RTS 19/ II | 0.4 | 31.45 |  | Práce |  |  |  | POL1_
|  | včetně pomocného lešení. | [24 empty] | POP
|  | zárubně : | [24 empty] | VV | 0
|  | (0,60+2,00*2)*0,25*(36+2) |  | 43.7 | [22 empty] | VV | 0
|  | (0,70+2,00*2)*0,25*2 |  | 2.35 | [22 empty] | VV | 0
|  | (0,80+2,00*2)*0,25*(13+13) |  | 31.2 | [22 empty] | VV | 0
|  | (1,45+2,00*2)*0,25 |  | 1.3625 | [22 empty] | VV | 0
Díl: | 784 | Malby |  |  |  | 0 |  | 0 |  | 0 |  | 0 |  | 0.01 |  | 0 |  |  |  |  | 100.34 | [5 empty] | DIL
99 | 784121101R00 | Penetrace podkladu nátěrem, 1 x | m2 | 485.298 |  | 0 |  | 0 |  | 0 | 21 | 0 | 0 | 0 | 0 | 0 |  | RTS 20/ I | RTS 19/ II | 0.03 | 14.56 |  | Práce |  |  |  | POL1_7
|  | 35,627+158,21+443,773-152,312 |  | 485.298 | [22 empty] | VV | 0
100 | 784125212R00 | Malba tekutá, bílá, bez penetrace, 2 x | m2 | 806.597 |  | 0 |  | 0 |  | 0 | 21 | 0 | 0 | 0 | 0 | 0 |  | RTS 20/ I | RTS 19/ II | 0.1 | 80.66 |  | Práce |  |  |  | POL1_7
|  | 35,627+158,21+443,773+321,299-152,312 |  | 806.597 | [22 empty] | VV | 0
101 | 784452911R00 | Oprava,malba směsí tekut.2x,1bar+obrus míst. 3,8 m | m2 | 48 |  | 0 |  | 0 |  | 0 | 21 | 0 | 0.0002 | 0.01 | 0 | 0 |  | RTS 20/ I | RTS 19/ II | 0.10665 | 5.12 |  | Práce |  |  |  | POL1_
|  | 1.PP - chodba : 18,00 |  | 18 | [22 empty] | VV | 0
|  | 4.NP - chodba : 30,00 |  | 30 | [22 empty] | VV | 0
Díl: | 799a | Vybavení nábytkem - mobiliář |  |  |  | 0 |  | 0 |  | 0 |  | 0 |  | 0 |  | 0 |  |  |  |  | 0 | [5 empty] | DIL
102 | 799/ PC | Mobiliář, vybavení interiéru rozpočet - samostatná příloha | ks | 1 |  | 0 |  | 0 |  | 0 | 21 | 0 | 0 | 0 | 0 | 0 |  | Vlastní | Indiv | 0 | 0 |  | Specifikace |  |  |  | POL3_
Díl: | M21 | Elektromontáže |  |  |  | 0 |  | 0 |  | 0 |  | 0 |  | 0 |  | 0 |  |  |  |  | 0 | [5 empty] | DIL
103 | 21/01 PC | Elektroinstalace D+M rozpočet - samostatná příloha | kpl | 1 |  | 0 |  | 0 |  | 0 | 21 | 0 | 0 | 0 | 0 | 0 |  | Vlastní | Indiv | 0 | 0 |  | Specifikace |  |  |  | POL3_9
Díl: | M24 | Montáže vzduchotechnických zařízení |  |  |  | 0 |  | 0 |  | 0 |  | 0 |  | 0 |  | 0 |  |  |  |  | 0 | [5 empty] | DIL
104 | 24/01 PC | Vzduchotechnika samostatná příloha | kpl | 1 |  | 0 |  | 0 |  | 0 | 21 | 0 | 0 | 0 | 0 | 0 |  | Vlastní | Indiv | 0 | 0 |  | Práce |  |  |  | POL1_
Díl: | D96 | Přesuny suti a vybouraných hmot |  |  |  | 0 |  | 0 |  | 0 |  | 0 |  | 0 |  | 0 |  |  |  |  | 1079.15 | [5 empty] | DIL
105 | 979011211R00 | Svislá doprava suti a vybour. hmot za 2.NP nošením | t | 141.0654 |  | 0 |  | 0 |  | 0 | 21 | 0 | 0 | 0 | 0 | 0 |  | RTS 20/ I | RTS 19/ II | 2.01 | 283.54 |  | Přesun suti |  |  |  | POL8_
106 | 979011219R00 | Přípl.k svislé dopr.suti za každé další NP nošením | t | 282.1308 |  | 0 |  | 0 |  | 0 | 21 | 0 | 0 | 0 | 0 | 0 |  | RTS 20/ I | RTS 19/ II | 0.96 | 270.85 |  | Přesun suti |  |  |  | POL8_
107 | 979011221R00 | Svislá doprava suti a vybour. hmot za 1.PP nošením | t | 141.0654 |  | 0 |  | 0 |  | 0 | 21 | 0 | 0 | 0 | 0 | 0 |  | RTS 20/ I | RTS 19/ II | 2.07 | 292.01 |  | Přesun suti |  |  |  | POL8_
108 | 979081111R00 | Odvoz suti a vybour. hmot na skládku do 1 km | t | 141.0654 |  | 0 |  | 0 |  | 0 | 21 | 0 | 0 | 0 | 0 | 0 |  | RTS 20/ I | RTS 19/ II | 0.49 | 69.12 |  | Přesun suti |  |  |  | POL8_
|  | Včetně naložení na dopravní prostředek a složení na skládku, bez poplatku za skládku. | [24 empty] | POP
109 | 979081121R00 | Příplatek k odvozu za každý další 1 km | t | 1269.5884 |  | 0 |  | 0 |  | 0 | 21 | 0 | 0 | 0 | 0 | 0 |  | RTS 20/ I | RTS 19/ II | 0 | 0 |  | Přesun suti |  |  |  | POL8_
110 | 979082111R00 | Vnitrostaveništní doprava suti do 10 m | t | 141.0654 |  | 0 |  | 0 |  | 0 | 21 | 0 | 0 | 0 | 0 | 0 |  | RTS 20/ I | RTS 19/ II | 0.94 | 132.6 |  | Přesun suti |  |  |  | POL8_
111 | 979082121R00 | Příplatek k vnitrost. dopravě suti za dalších 5 m | t | 282.1308 |  | 0 |  | 0 |  | 0 | 21 | 0 | 0 | 0 | 0 | 0 |  | RTS 20/ I | RTS 19/ II | 0.11 | 31.03 |  | Přesun suti |  |  |  | POL8_
112 | 979990001R00 | Poplatek za skládku stavební suti | t | 141.0654 |  | 0 |  | 0 |  | 0 | 21 | 0 | 0 | 0 | 0 | 0 |  | RTS 20/ I | RTS 19/ II | 0 | 0 |  | Přesun suti |  |  |  | POL8_
Díl: | VN | Vedlejší náklady |  |  |  | 0 |  | 0 |  | 0 |  | 0 |  | 0 |  | 0 |  |  |  |  | 0 | [5 empty] | DIL
113 | 005121R | Zařízení staveniště | % | 1 |  | 0 |  | 0 |  | 0 | 21 | 0 | 0 | 0 | 0 | 0 |  | RTS 20/ I | Indiv | 0 | 0 |  | VRN |  |  |  | POL99_2
114 | 005122010R | Provoz objednatele | % | 1 |  | 0 |  | 0 |  | 0 | 21 | 0 | 0 | 0 | 0 | 0 |  | RTS 20/ I | Indiv | 0 | 0 |  | VRN |  |  |  | POL99_1
|  | Náklady na ztížené provádění stavebních prací v důsledku nepřerušeného provozu na staveništi nebo v případech nepřerušeného provozu v objektech v nichž se stavební práce provádí. | [24 empty] | POP |  | Náklady na ztížené provádění stavebních prací v důsledku nepřerušeného provozu na staveništi nebo v případech nepřerušeného provozu v objektech v nichž se stavební práce provádí.
115 | 005124010R | Koordinační činnost | % | 1 |  | 0 |  | 0 |  | 0 | 21 | 0 | 0 | 0 | 0 | 0 |  | RTS 20/ I | Indiv | 0 | 0 |  | VRN |  |  |  | POL99_2
|  | Koordinace stavebních a technologických dodávek stavby. | [24 empty] | POP
Díl: | ON | Ostatní náklady |  |  |  | 0 |  | 0 |  | 0 |  | 0 |  | 0 |  | 0 |  |  |  |  | 0 | [5 empty] | DIL
116 | 005241010R | Dokumentace skutečného provedení | Soubor | 1 |  | 0 |  | 0 |  | 0 | 21 | 0 | 0 | 0 | 0 | 0 |  | RTS 20/ I | Indiv | 0 | 0 |  | VRN |  |  |  | POL99_8
|  | Náklady na vyhotovení dokumentace skutečného provedení stavby a její předání objednateli v požadované formě a požadovaném počtu. | [24 empty] | POP |  | Náklady na vyhotovení dokumentace skutečného provedení stavby a její předání objednateli v požadované formě a požadovaném počtu.
117 | 005241020R | Geodetické zaměření skutečného provedení | Soubor | 1 |  | 0 |  | 0 |  | 0 | 21 | 0 | 0 | 0 | 0 | 0 |  | RTS 20/ I | Indiv | 0 | 0 |  | VRN |  |  |  | POL99_8
|  | Náklady na provedení skutečného zaměření stavby v rozsahu nezbytném pro zápis změny do katastru nemovitostí. | [24 empty] | POP |  | Náklady na provedení skutečného zaměření stavby v rozsahu nezbytném pro zápis změny do katastru nemovitostí.
118 | 1/1 | Povinná publicita | kpl | 1 |  | 0 |  | 0 |  | 0 | 21 | 0 | 0 | 0 | 0 | 0 |  | Vlastní | Indiv | 0 | 0 |  | VRN |  |  |  | POL99_8
[25 empty] | 15 | 21 | DPH
| Celkem |  |  |  |  | 0 | [18 empty] | 0 | 0 | SUM
Poznámky uchazeče k zadání
POPUZIV
END
Note on S6: Jedná se o informaci, zda se jedná o položku, která je do rozpočtu zadána z cenové soustavy RTS, nebo vlastní.
Note on T6: Jedná se o název CÚ, která je zadána u položky rozpočtu