## Krycí list
D.1.4.3-02B KRYCÍ LIST OSTRÉHO ROZPOČTU (VÝKAZ MATERIÁLU)
| Název stavby |  |  | Rekonstrukce soc. zařízení v kulturním domě - Kopřivnice (KOZ I) | [8 empty] | JKSO
Kód stavby
| Název objektu |  |  | D.1.4.3 - Vzduchotechnika | [8 empty] | EČO
| Kód objektu |  |  | 1
| Název části | [11 empty] | Místo
Kód části
Název podčásti
Kód podčásti
[13 empty] | IČ | DIČ
| Objednatel |  |  | Město Kopřivnice, ul. Štefánikova 1163, 742 21 Kopřivnice
| Projektant |  |  | Roman Michoněk
Zhotovitel
|  |  |  | Rozpočet číslo | Zpracoval | [7 empty] | Dne
12/2019
Měrné a účelové jednotky
Počet |  |  |  | Náklady / 1 m.j. | Počet |  |  | Náklady / 1 m.j. |  | Počet |  |  |  | Náklady / 1 m.j.
|  |  | 0 | 0 |  |  | 0 | 0 |  |  |  |  | 0 |  | 0
|  |  |  | Rozpočtové náklady v |  |  |  | CZK
A |  | Základní rozp. náklady |  |  | B |  | Doplňkové náklady |  |  | C |  | Náklady na umístění stavby
1 | HSV |  | Dodávky | 0 | 8 | Práce přesčas |  | 0 |  | 13 | VRN (2% z PSV) |  |  |  | 0
2 |  |  | Montáž | 0 | 9 | Bez pevné podl. |  | 0 |  | 14
3 | PSV |  | Dodávky | 0 | 10 | Kulturní památka |  | 0 |  | 15
4 |  |  | Montáž | 0 | 11 |  |  | 0 |  | 16
5 | "M" |  | Dodávky | 0 | [5 empty] | 17
6 |  |  | Montáž | 0 | [5 empty] | 18
7 | ZRN (ř. 1-6) |  |  | 0 | 12 | DN (ř. 8-11) |  | 0 |  | 19 | NUS (ř. 13-18) |  |  |  | 0
20 | HZS |  |  | 0 | 21 | Kompl. činnost |  | 0 | 20 | 22 | Ostatní náklady |  |  |  | 0
Projektant | [9 empty] | D |  | Celkové náklady
[10 empty] | 23 | Součet 7, 12, 19-22 |  |  |  | 0
Datum a podpis |  |  |  |  | Razítko |  |  |  |  | 24 | 15 | % | 0 | DPH | 0
Objednatel | [9 empty] | 25 | 21 | % | 0 | DPH | 0
[10 empty] | 26 | Cena s DPH (ř. 23-25) |  |  |  | 0
Datum a podpis |  |  |  |  | Razítko |  |  |  |  | E |  | Přípočty a odpočty
Zhotovitel | [9 empty] | 27 | Dodávky objednatele |  |  |  | 0
[10 empty] | 28 | Klouzavá doložka |  |  |  | 0
Datum a podpis |  |  |  |  | Razítko |  |  |  |  | 29 | Zvýhodnění + - |  |  |  | 0
Poznámka:
Nedílnou součástí tohoto rozpočtu jsou výkresy a technická zpráva.
Cenová soustava vlastní.

## Rekapitulace
REKAPITULACE - ČÁST "B"
Stavba: | Rekonstrukce soc. zařízení v kulturním domě - Kopřivnice (KOZ I) | Objednatel: | Město Kopřivnice, ul. Štefánikova 1163, 742 21 Kopřivnice
Část: | D.1.4.3 - Vzduchotechnika | Zhotovitel:
JKSO: |  | Datum: | 12/2019
Název zařízení |  |  |  | Dodávka celkem | Montáž celkem
Zařízení č.3 - Větrání technického zázemí v 1.PP části B |  |  |  | 0 | 0
Zařízení č.4 - Větrání čajovny v 1.PP části B |  |  |  | 0 | 0
Zařízení č.5 - Větrání sociálního zázemí v 1.PP části B |  |  |  | 0 | 0
Zařízení č.6 - Větrání sociálního zázemí v 1.-3.NP části B |  |  |  | 0 | 0
Mezisoučet všech zařízení |  |  |  | 0 | 0
Pomocný materiál a práce |  |  |  |  | Dodávka celkem
P.1 | Montážní, závěsný, spojovací a těsnící materiál
P.2 | Doprava, svislá přeprava, lešení
P.3 | Zaregulování VZT vč. protokolu, uvedení zařízení do provozu, zaškolení obsluhy
P.4 | Zhotovení provozního řádu VZT zařízení
P.5 | Popisovací štítky a směrové šipky na VZT potrubí, zařízení a SDK podhled
P.6 | Dílenská dokumentace - příprava do výroby (opozicování potrubí VZT, dořešení detailů apod.)
P.7 | Dokumentace skutečného provedení stavby (zapracování všech změn vzniklých při realizaci vč.
doplnění názvů výrobků všech dodávaných zařízení) a vypracování dokladové části VZT
P.8 | Technická a koordinační činnost na stavbě s dalšími navazujícími profesemi
P.9 | Kontrola a revize požárních mřížek (celkem 5ks požárních mřížek)
P.10 | Protipožární manžety, ucpávky a tmely pro rozvody chladu a VZT (5ks viz. výkresová část)
P.11 | Stavební přípomoce - jádrové vtání do ø200mm, délka do 0,6m (celkem 9ks)
Mezisoučet pomocného materiálu a prací |  |  |  |  | 0

## Položkový rozpočet
POLOŽKOVÝ ROZPOČET - ČÁST "B"
Stavba: | Rekonstrukce soc. zařízení v kulturním domě - Kopřivnice (KOZ I) |  | Objednatel: |  | Město Kopřivnice, ul. Štefánikova 1163, 742 21 Kopřivnice
Část: | D.1.4.3 - Vzduchotechnika |  | Zhotovitel:
Pozice | Kód položky | Popis | MJ | Počet | Dodávka jednotky | Dodávka celkem | Montáž jednotky | Montáž celkem
Zařízení č.3 - Větrání technického zázemí v 1.PP části B
3.1 | 240003001 | Nástěnný axiální ventilátor ø160mm, V=200m3/h, Pext=35Pa, Pi=29W/230V - "specifikace dle PD a TZ" | ks | 1
součástí ventilátoru je zabudovaný hygrostat
3.2 | 240003002 | Přetlaková žaluzie ø160mm, provedení plast - "specifikace dle PD a TZ" | ks | 1
Kruhové potrubí, provedení pozink, spojováno na spojky s gumovým těsněním - "kompletní provedení dle specifikace PD a TZ vč. souvisejících prací"
| 240003003 | - ø160mm, 0% tvarovek | bm | 3
|  | Mezisoučet zařízení č.3 |  |  |  | 0 |  | 0
Zařízení č.4 - Větrání čajovny v 1.PP části B
4.1 | 240004001 | Nástěnný axiální ventilátor ø160mm, V=200m3/h, Pext=35Pa, Pi=29W/230V - "specifikace dle PD a TZ" | ks | 1
součástí ventilátoru je zabudovaný časový doběh
4.2 | 240004002 | Přetlaková žaluzie ø160mm, provedení plast - "specifikace dle PD a TZ" | ks | 1
4.3 | 240004003 | Požární větrací mřížka 300x320mm, základní provedení s tavnou pojistkou - "specifikace dle PD a TZ" | ks | 1
Kruhové potrubí, provedení pozink, spojováno na spojky s gumovým těsněním - "kompletní provedení dle specifikace PD a TZ vč. souvisejících prací"
| 240004004 | - ø160mm, 40% tvarovek | bm | 6
| 240004005 | Ohebné hadice ø160mm, balení po 10m - "kompletní provedení dle specifikace PD a TZ vč. souvisejících prací" | bal | 1
Mezisoučet zařízení č.4
Zařízení č.5 - Větrání sociálního zázemí v 1.PP části B
5.1 | 240005001 | Nástěnný axiální ventilátor ø160mm, V=150m3/h, Pext=35Pa, Pi=29W/230V - "specifikace dle PD a TZ" | ks | 1
součástí ventilátoru je zabudovaný časový doběh a zpětná klapka
5.2 | 240005002 | Nástěnný axiální ventilátor ø125mm, V=50-60m3/h, Pext=35Pa, Pi=29W/230V - "specifikace dle PD a TZ" | ks | 2
součástí ventilátoru je zabudovaný časový doběh a zpětná klapka
5.3 | 240005003 | Přetlaková žaluzie ø160mm, provedení plast - "specifikace dle PD a TZ" | ks | 1
Kruhové potrubí, provedení pozink, spojováno na spojky s gumovým těsněním - "kompletní provedení dle specifikace PD a TZ vč. souvisejících prací"
| 240005007 | - ø160mm, 40% tvarovek | bm | 3
| 240005008 | - ø125mm, 40% tvarovek | bm | 6
| 240005009 | Ohebné hadice ø160mm, balení po 10m - "kompletní provedení dle specifikace PD a TZ vč. souvisejících prací" | bal | 1
| 240005010 | Ohebné hadice ø125mm, balení po 10m - "kompletní provedení dle specifikace PD a TZ vč. souvisejících prací" | bal | 1
Mezisoučet zařízení č.1
Zařízení č.6 - Větrání sociálního zázemí v 1.-3.NP části B
6.1 | 240006001 | Potrubní ventilátor ø160mm, V=160-270m3/h, Pext=140Pa, Pi=53W/0,21A/230V - "specifikace dle PD a TZ" | ks | 4
ventilátor je v provedení tříotáčkovém
6.1a | 240006002 | Spojovací manžeta ø160mm - "specifikace dle PD a TZ" | ks | 8
6.2 | 240006003 | Potrubní ventilátor ø125mm, V=130m3/h, Pext=90Pa, Pi=26W/0,11A/230V - "specifikace dle PD a TZ" | ks | 2
se zabudovaným časovým doběhem
6.2a | 240006004 | Spojovací manžeta ø125mm - "specifikace dle PD a TZ" | ks | 4
6.3 | 240006005 | Tlumič hluku ø160/L=900mm - "specifikace dle PD a TZ" | ks | 8
6.4 | 240006006 | Tlumič hluku ø125/L=900mm - "specifikace dle PD a TZ" | ks | 4
6.5 | 240006007 | Přetlaková žaluzie ø160mm, provedení plast - "specifikace dle PD a TZ" | ks | 4
6.6 | 240006008 | Přetlaková žaluzie ø125mm, provedení plast - "specifikace dle PD a TZ" | ks | 2
6.7 | 240006009 | Odvodní talířový ventil ø125mm, vč. montážní zděře, provedení plast - "specifikace dle PD a TZ" | ks | 4
6.8 | 240006010 | Odvodní talířový ventil ø100mm, vč. montážní zděře, provedení plast - "specifikace dle PD a TZ" | ks | 24
6.9 | 240006011 | Dveřní mřížka 500x200mm, oboustranná - "specifikace dle PD a TZ" | ks | 5
6.10 | 240006012 | Stěnová mřížka 200x200mm, jednořadá vč. upínacího rámečku - "specifikace dle PD a TZ" | ks | 2
6.11 | 240006013 | Požární větrací mřížka 300x320mm, základní provedení s tavnou pojistkou - "specifikace dle PD a TZ" | ks | 1
6.12 | 240006014 | Požární větrací mřížka 200x420mm, základní provedení s tavnou pojistkou - "specifikace dle PD a TZ" | ks | 1
6.13 | 240006015 | Požární větrací mřížka 200x220mm, základní provedení s tavnou pojistkou - "specifikace dle PD a TZ" | ks | 2
Kruhové potrubí, provedení pozink, spojováno na spojky s gumovým těsněním - "kompletní provedení dle specifikace PD a TZ vč. souvisejících prací"
| 240006016 | - ø160mm, 40% tvarovek | bm | 21
| 240006017 | - ø125mm, 40% tvarovek | bm | 27
| 240006018 | - ø100mm, 40% tvarovek | bm | 39
| 240006019 | Ohebné hadice ø125mm, balení po 10m - "kompletní provedení dle specifikace PD a TZ vč. souvisejících prací" | bal | 1
| 240006020 | Ohebné hadice ø100mm, balení po 10m - "kompletní provedení dle specifikace PD a TZ vč. souvisejících prací" | bal | 3
Mezisoučet zařízení č.6