## Pokyny pro vyplnění
Pokyny pro vyplnění
Ve všech listech tohoto souboru můžete měnit pouze buňky s modrým pozadím. Jedná se o tyto údaje : - údaje o firmě - jednotkové ceny položek zadané na maximálně dvě desetinná místa

## Stavba
#RTSROZP# | Položkový rozpočet stavby
| Stavba: |  | 0217 | Rekonstrukce soc.zařízení v kulturním domě - Kopřivnice
| Objekt: |  | SO 01B | Rekonstrukce sociálních zařízení - část B
266 | Rozpočet: |  | 1250B | Rekonstrukce sociálních zařízení
| Objednatel: | [5 empty] | IČO:
DIČ:
| Projektant: | [5 empty] | IČO:
DIČ:
| Zhotovitel: | [5 empty] | IČO:
DIČ:
Vypracoval:
| Rozpis ceny | [6 empty] | Celkem
HSV | HSV | [6 empty] | 0
PSV | PSV | [6 empty] | 0
MON | MON | [6 empty] | 0
VN | Vedlejší náklady | [6 empty] | 0
ON | Ostatní náklady | [6 empty] | 0
| Celkem | [6 empty] | 0
Rekapitulace daní
0 | Základ pro sníženou DPH |  |  | 15 | % | 0 |  |  | CZK
0 | Snížená DPH |  |  | 15 | % | 0 |  |  | CZK
0 | Základ pro základní DPH |  |  | 21 | % | 0 |  |  | CZK
0 | Základní DPH |  |  | 21 | % | 0 |  |  | CZK
0 | Zaokrouhlení |  |  |  |  | 0 |  |  | CZK
| Cena celkem bez DPH |  |  |  |  | 0 |  |  | CZK
0 | Cena celkem s DPH |  |  |  |  | 0 |  |  | CZK
|  | v |  |  | dne
|  |  | Za zhotovitele |  |  |  | Za objednatele
Rekapitulace dílčích částí
#CASTI>> | Číslo | Název |  |  | Základ pro sníženou DPH | Základ pro základní DPH | DPH celkem | Cena celkem | %
1 | Stavba |  |  |  | 0 | 0 | 0 | 0
2 | SO 01B | Rekonstrukce sociálních zařízení - část B |  |  | 0 | 0 | 0 | 0
3 | 1250B | Rekonstrukce sociálních zařízení |  |  | 0 | 0 | 0 | 0
| Celkem za stavbu |  |  |  | 0 | 0 | 0 | 0 | 0
Rekapitulace dílů
| Číslo | Název |  |  | Typ dílu |  |  | Celkem | %
| 31 | Zdi podpěrné a volné |  |  | HSV |  |  | 0
| 34 | Stěny a příčky |  |  | HSV |  |  | 0
| 61 | Úpravy povrchů vnitřní |  |  | HSV |  |  | 0
| 63 | Podlahy a podlahové konstrukce |  |  | HSV |  |  | 0
| 64 | Výplně otvorů |  |  | HSV |  |  | 0
| 94 | Lešení a stavební výtahy |  |  | HSV |  |  | 0
| 95 | Dokončovací konstrukce na pozemních stavbách |  |  | HSV |  |  | 0
| 96 | Bourání konstrukcí |  |  | HSV |  |  | 0
| 99 | Staveništní přesun hmot |  |  | HSV |  |  | 0
| 711 | Izolace proti vodě |  |  | PSV |  |  | 0
| 720 | Zdravotechnická instalace |  |  | PSV |  |  | 0
| 730 | Ústřední vytápění |  |  | PSV |  |  | 0
| 766 | Konstrukce truhlářské |  |  | PSV |  |  | 0
| 767 | Konstrukce zámečnické |  |  | PSV |  |  | 0
| 771 | Podlahy z dlaždic a obklady |  |  | PSV |  |  | 0
| 777 | Podlahy ze syntetických hmot |  |  | PSV |  |  | 0
| 781 | Obklady keramické |  |  | PSV |  |  | 0
| 782 | Konstrukce z přírodního kamene |  |  | PSV |  |  | 0
| 783 | Nátěry |  |  | PSV |  |  | 0
| 784 | Malby |  |  | PSV |  |  | 0
| 799a | Vybavení nábytkem - mobiliář |  |  | PSV |  |  | 0
| M21 | Elektromontáže |  |  | MON |  |  | 0
| M24 | Montáže vzduchotechnických zařízení |  |  | MON |  |  | 0
| D96 | Přesuny suti a vybouraných hmot |  |  | PSU |  |  | 0
| VN | Vedlejší náklady |  |  | VN |  |  | 0
| ON | Ostatní náklady |  |  | ON |  |  | 0
| Cena celkem | [6 empty] | 0 | 0
Note on D11: Název
Note on I11: IČO
Note on D12: Ulice
Note on I12: DIČ
Note on D13: PSČ
Note on E13: Místo

## VzorPolozky (hidden)
Položkový rozpočet
S:
O:
R:

## SO 01B 1250B Pol
Položkový rozpočet | [26 empty] | #TypZaznamu#
S: | 0217 | Rekonstrukce soc.zařízení v kulturním domě - Kopřivnice | [24 empty] | STA
O: | SO 01B | Rekonstrukce sociálních zařízení - část B | [21 empty] | STA |  |  | OBJ
R: | 1250B | Rekonstrukce sociálních zařízení | [24 empty] | ROZ
P.č. | Číslo položky | Název položky | MJ | Množství | Cena / MJ | Celkem | Dodávka | Dodávka celk. | Montáž | Montáž celk. | DPH | Cena s DPH | Hmotnost / MJ | Hmotnost celk.(t) | Dem. hmotnost / MJ | Dem. hmotnost celk.(t) | Ceník | Cen. soustava / platnost | Cenová úroveň | Nhod / MJ | Nhod celk. | Dodavatel | Typ položky
Díl: | 31 | Zdi podpěrné a volné |  |  |  | 0 |  | 0 |  | 0 |  | 0 |  | 6.07 |  | 0 |  |  |  |  | 61.63 | [5 empty] | DIL
1 | 317121101R00 | Osazení překladu světlost otvoru do 105 cm | kus | 35 |  | 0 |  | 0 |  | 0 | 21 | 0 | 0.00713 | 0.25 | 0 | 0 |  | RTS 20/ I | RTS 19/ II | 0.24 | 8.4 |  | Práce |  |  |  | POL1_1
|  | 11+15+1+8 |  | 35 | [22 empty] | VV | 0
2 | 319201311R00 | Vyrovnání povrchu zdiva maltou tl.do 3 cm | m2 | 129.828 |  | 0 |  | 0 |  | 0 | 21 | 0 | 0.03767 | 4.89 | 0 | 0 |  | RTS 20/ I | RTS 19/ II | 0.41 | 53.23 |  | Práce |  |  |  | POL1_1
|  | po vybouraných obkladech : | [24 empty] | VV | 0
|  | 1.PP : | [24 empty] | VV | 0
|  | (4,024+0,125+2,75)*1,50*2 |  | 20.697 | [22 empty] | VV | 0
|  | (2,605+0,125+3,205+0,125+0,549)*1,50*2 |  | 19.827 | [22 empty] | VV | 0
|  | odpočet otvorů : -0,90*1,50 |  | -1.35 | [22 empty] | VV | 0
|  | 1.NP : | [24 empty] | VV | 0
|  | 6,10*1,50*2 |  | 18.3 | [22 empty] | VV | 0
|  | 6,873*1,50*2 |  | 20.619 | [22 empty] | VV | 0
|  | odpočet otvorů : | [24 empty] | VV | 0
|  | -0,90*1,50*3 |  | -4.05 | [22 empty] | VV | 0
|  | 2.NP : | [24 empty] | VV | 0
|  | 6,873*1,50*2 |  | 20.619 | [22 empty] | VV | 0
|  | 6,1*1,50*2 |  | 18.3 | [22 empty] | VV | 0
|  | odpočet otvorů : -0,90*1,50*2 |  | -2.7 | [22 empty] | VV | 0
|  | 3.NP : | [24 empty] | VV | 0
|  | 4,085*1,50*2 |  | 12.255 | [22 empty] | VV | 0
|  | 3,874*1,50 |  | 5.811 | [22 empty] | VV | 0
|  | 1,00*1,50 |  | 1.5 | [22 empty] | VV | 0
3 | 59321897R | Překlad nenosný NEP 7,5 125x24,9x7,5 cm | kus | 11.11 |  | 0 |  | 0 |  | 0 | 21 | 0 | 0.021 | 0.23 | 0 | 0 | SPCM | RTS 20/ I | RTS 19/ II | 0 | 0 |  | Specifikace |  |  |  | POL3_
|  | 11*1,01 |  | 11.11 | [22 empty] | VV | 0
4 | 59321898R | Překlad nenosný NEP 10 125x24,9x10 cm | kus | 15.15 |  | 0 |  | 0 |  | 0 | 21 | 0 | 0.027 | 0.41 | 0 | 0 | SPCM | RTS 20/ I | RTS 19/ II | 0 | 0 |  | Specifikace |  |  |  | POL3_
|  | 15*1,01 |  | 15.15 | [22 empty] | VV | 0
5 | 59321899R | Překlad nenosný NEP 12,5 125x24,9x12,5 cm | kus | 9.09 |  | 0 |  | 0 |  | 0 | 21 | 0 | 0.032 | 0.29 | 0 | 0 | SPCM | RTS 20/ I | RTS 19/ II | 0 | 0 |  | Specifikace |  |  |  | POL3_
|  | 9*1,01 |  | 9.09 | [22 empty] | VV | 0
Díl: | 34 | Stěny a příčky |  |  |  | 0 |  | 0 |  | 0 |  | 0 |  | 17.08 |  | 0 |  |  |  |  | 296.38 | [5 empty] | DIL
6 | 342255022R00 | Příčky z desek pórobetonových tl. 7,5 cm | m2 | 58.425 |  | 0 |  | 0 |  | 0 | 21 | 0 | 0.03963 | 2.32 | 0 | 0 |  | RTS 20/ I | RTS 19/ II | 0.47 | 27.46 |  | Práce |  |  |  | POL1_
|  | 1.NP : | [24 empty] | VV | 0
|  | 1,525*2,85 |  | 4.3463 | [22 empty] | VV | 0
|  | 2,003*2,85 |  | 5.7085 | [22 empty] | VV | 0
|  | 1,57*2,85 |  | 4.4745 | [22 empty] | VV | 0
|  | 1,40*2,85 |  | 3.99 | [22 empty] | VV | 0
|  | 2.NP : | [24 empty] | VV | 0
|  | 2,725*2,85 |  | 7.7663 | [22 empty] | VV | 0
|  | 2,705*2,85 |  | 7.7092 | [22 empty] | VV | 0
|  | 1,10*2,85 |  | 3.135 | [22 empty] | VV | 0
|  | 1,20*2,85 |  | 3.42 | [22 empty] | VV | 0
|  | 0,775*2,85 |  | 2.2088 | [22 empty] | VV | 0
|  | 1,40*2,85 |  | 3.99 | [22 empty] | VV | 0
|  | 2,453*2,85 |  | 6.9911 | [22 empty] | VV | 0
|  | 1,644*2,85 |  | 4.6854 | [22 empty] | VV | 0
7 | 342255024R00 | Příčky z desek pórobetonových tl. 10 cm | m2 | 149.262 |  | 0 |  | 0 |  | 0 | 21 | 0 | 0.05251 | 7.84 | 0 | 0 |  | RTS 20/ I | RTS 19/ II | 0.53 | 79.11 |  | Práce |  |  |  | POL1_
|  | 1.PP : | [24 empty] | VV | 0
|  | 2,20*2,55 |  | 5.61 | [22 empty] | VV | 0
|  | 6,90*2,55 |  | 17.595 | [22 empty] | VV | 0
|  | 1,474*2,55*2 |  | 7.5174 | [22 empty] | VV | 0
|  | 1.NP : | [24 empty] | VV | 0
|  | 1,645*2,85 |  | 4.6883 | [22 empty] | VV | 0
|  | 0,90*0,75 |  | 0.675 | [22 empty] | VV | 0
|  | 5,203*2,85 |  | 14.8285 | [22 empty] | VV | 0
|  | 1,525*2,85*2 |  | 8.6925 | [22 empty] | VV | 0
|  | 3,1*2,85 |  | 8.835 | [22 empty] | VV | 0
|  | 1,595*2,85 |  | 4.5457 | [22 empty] | VV | 0
|  | 2,055*2,85 |  | 5.8567 | [22 empty] | VV | 0
|  | 2.NP : | [24 empty] | VV | 0
|  | 2,125*2,85 |  | 6.0563 | [22 empty] | VV | 0
|  | 5,176*2,85 |  | 14.7516 | [22 empty] | VV | 0
|  | 1,375*2,85 |  | 3.9188 | [22 empty] | VV | 0
|  | 1,698*2,85 |  | 4.8393 | [22 empty] | VV | 0
|  | 0,575*2,85 |  | 1.6387 | [22 empty] | VV | 0
|  | 1,295*2,85 |  | 3.6907 | [22 empty] | VV | 0
|  | 3.NP : | [24 empty] | VV | 0
|  | 3,074*2,85 |  | 8.7609 | [22 empty] | VV | 0
|  | 3,58*2,85 |  | 10.203 | [22 empty] | VV | 0
|  | 4,085*2,85 |  | 11.6423 | [22 empty] | VV | 0
|  | 1,725*2,85 |  | 4.9162 | [22 empty] | VV | 0
8 | 342255028R00 | Příčky z desek pórobetonových tl. 15 cm | m2 | 66.6145 |  | 0 |  | 0 |  | 0 | 21 | 0 | 0.07836 | 5.22 | 0 | 0 |  | RTS 20/ I | RTS 19/ II | 0.55 | 36.64 |  | Práce |  |  |  | POL1_
|  | 1.PP : (3,975+1,10)*2,95 |  | 14.9712 | [22 empty] | VV | 0
|  | 1.NP : | [24 empty] | VV | 0
|  | geberit : 0,922*2,85 |  | 2.6277 | [22 empty] | VV | 0
|  | 1,25*2,85 |  | 3.5625 | [22 empty] | VV | 0
|  | 0,964*2,85*2 |  | 5.4948 | [22 empty] | VV | 0
|  | 1,50*2,85 |  | 4.275 | [22 empty] | VV | 0
|  | 2.NP : | [24 empty] | VV | 0
|  | geberit : 0,80*2,85 |  | 2.28 | [22 empty] | VV | 0
|  | 1,024*2,85 |  | 2.9184 | [22 empty] | VV | 0
|  | 1,20*2,85 |  | 3.42 | [22 empty] | VV | 0
|  | 1,30*2,85 |  | 3.705 | [22 empty] | VV | 0
|  | 1,33*2,85 |  | 3.7905 | [22 empty] | VV | 0
|  | 0,90*2,85 |  | 2.565 | [22 empty] | VV | 0
|  | 0,881*2,85 |  | 2.5109 | [22 empty] | VV | 0
|  | 3.NP : | [24 empty] | VV | 0
|  | 3,074*3,25 |  | 9.9905 | [22 empty] | VV | 0
|  | geberit : 0,79*2,85*2 |  | 4.503 | [22 empty] | VV | 0
9 | 342264051RT3 | Podhled sádrokartonový na zavěšenou ocel. konstr. desky standard impreg. tl. 12,5 mm, bez izolace | m2 | 119.5995 |  | 0 |  | 0 |  | 0 | 21 | 0 | 0.01215 | 1.45 | 0 | 0 |  | RTS 20/ I | RTS 19/ II | 1.01 | 120.8 |  | Práce |  |  |  | POL1_
|  | 1.PP : 37,53-6,18*0,50 |  | 34.44 | [22 empty] | VV | 0
|  | 6,18*0,40 |  | 2.472 | [22 empty] | VV | 0
|  | 1.NP : 35,70-5,45*0,50 |  | 32.975 | [22 empty] | VV | 0
|  | 5,45*0,40 |  | 2.18 | [22 empty] | VV | 0
|  | 2.NP : 35,60-5,275*0,50 |  | 32.9625 | [22 empty] | VV | 0
|  | 5,275*0,40 |  | 2.11 | [22 empty] | VV | 0
|  | 3.NP : 12,78-3,2*0,50 |  | 11.18 | [22 empty] | VV | 0
|  | 3,2*0,40 |  | 1.28 | [22 empty] | VV | 0
10 | 342267111RT2 | Obklad trámů sádrokartonem dvoustranný do 0,5/0,5m, desky protipožární tl. 12,5 mm | m | 19.5 |  | 0 |  | 0 |  | 0 | 21 | 0 | 0.01306 | 0.25 | 0 | 0 |  | RTS 20/ I | RTS 19/ II | 1.66 | 32.37 |  | Práce |  |  |  | POL1_
|  | 6*3,25 |  | 19.5 | [22 empty] | VV | 0
Díl: | 61 | Úpravy povrchů vnitřní |  |  |  | 0 |  | 0 |  | 0 |  | 0 |  | 16.49 |  | 0 |  |  |  |  | 329.67 | [5 empty] | DIL
11 | 610991111R00 | Zakrývání výplní vnitřních otvorů | m2 | 5.64 |  | 0 |  | 0 |  | 0 | 21 | 0 | 0 | 0 | 0 | 0 |  | RTS 20/ I | RTS 19/ II | 0.08 | 0.45 |  | Práce |  |  |  | POL1_1
|  | 0,60*0,60*9 |  | 3.24 | [22 empty] | VV | 0
|  | 2,00*0,60*2 |  | 2.4 | [22 empty] | VV | 0
12 | 611421431R00 | Oprava váp.omítek stropů do 50% plochy - štukových | m2 | 10.0525 |  | 0 |  | 0 |  | 0 | 21 | 0 | 0.02914 | 0.29 | 0 | 0 |  | RTS 20/ I | RTS 19/ II | 0.61 | 6.13 |  | Práce |  |  |  | POL1_
|  | 1.PP : 6,18*0,50 |  | 3.09 | [22 empty] | VV | 0
|  | 1.NP : 5,45*0,50 |  | 2.725 | [22 empty] | VV | 0
|  | 2.NP : 5,275*0,50 |  | 2.6375 | [22 empty] | VV | 0
|  | 3.NP : 3,2*0,50 |  | 1.6 | [22 empty] | VV | 0
13 | 612421637R00 | Omítka vnitřní zdiva, MVC, štuková | m2 | 308.6404 |  | 0 |  | 0 |  | 0 | 21 | 0 | 0.04766 | 14.71 | 0 | 0 |  | RTS 20/ I | RTS 19/ II | 0.66 | 203.7 |  | Práce |  |  |  | POL1_
|  | (1,10+3,074+2,20+5,80)*2,57 |  | 31.2872 | [22 empty] | VV | 0
|  | místnost 0.02 : (3,602+1,474)*2*2,57 |  | 26.0906 | [22 empty] | VV | 0
|  | -(0,70*2,02) |  | -1.414 | [22 empty] | VV | 0
|  | místnost 0.03 : (1,659+1,474)*2*2,57 |  | 16.1036 | [22 empty] | VV | 0
|  | -(0,70*2,02) |  | -1.414 | [22 empty] | VV | 0
|  | místnost 0.04 : (1,391+1,474)*2*2,57 |  | 14.7261 | [22 empty] | VV | 0
|  | (0,675+0,80)*2*2,20 |  | 6.49 | [22 empty] | VV | 0
|  | -(0,70*2,02) |  | -1.414 | [22 empty] | VV | 0
|  | místnost 0.05 : (1,00*2,201)*2*2,57 |  | 11.3131 | [22 empty] | VV | 0
|  | -(2,00*0,60) |  | -1.2 | [22 empty] | VV | 0
|  | místnost 0.06 : (3,73+3,975)*2*2,57 |  | 39.6037 | [22 empty] | VV | 0
|  | -(2,00*0,60) |  | -1.2 | [22 empty] | VV | 0
|  | -(0,90*2,07) |  | -1.863 | [22 empty] | VV | 0
|  | místnost 1.01 : 1,50+(1,60*2)*2,85 |  | 10.62 | [22 empty] | VV | 0
|  | -(0,90*2,02) |  | -1.818 | [22 empty] | VV | 0
|  | místnost 1.02 : (1,40+1,50)*2*2,85 |  | 16.53 | [22 empty] | VV | 0
|  | -(0,80*2,02) |  | -1.616 | [22 empty] | VV | 0
|  | místnost 1.03/1.04 : (5,203+1,855*2)*2,85 |  | 25.402 | [22 empty] | VV | 0
|  | 0,964+(1,50*2)*2,85*2 |  | 18.064 | [22 empty] | VV | 0
|  | 0,673+(1,25*2)+1,595*2,85 |  | 7.7188 | [22 empty] | VV | 0
|  | -(0,70*2,02*3+0,80*2,02)*2 |  | -11.716 | [22 empty] | VV | 0
|  | místnost 1.05 : (5,017+2,545)*2*2,85 |  | 43.1034 | [22 empty] | VV | 0
|  | 3,275+(1,756*2)*2,85 |  | 13.2842 | [22 empty] | VV | 0
|  | -(0,60*0,60)*4 |  | -1.44 | [22 empty] | VV | 0
|  | -(0,90*2,10) |  | -1.89 | [22 empty] | VV | 0
|  | 1,25+(1,57*2)*2,85 |  | 10.199 | [22 empty] | VV | 0
|  | -(0,70*2,02) |  | -1.414 | [22 empty] | VV | 0
|  | místnost 2.01 : (3,025+1,60)*2*2,85 |  | 26.3625 | [22 empty] | VV | 0
|  | -(0,90*2,02) |  | -1.818 | [22 empty] | VV | 0
|  | -(0,90*2,10) |  | -1.89 | [22 empty] | VV | 0
|  | místnost 2.02 : (1,445+1,375)*2*2,85 |  | 16.074 | [22 empty] | VV | 0
|  | -(0,80*2,02)*2 |  | -3.232 | [22 empty] | VV | 0
|  | místnost 2.03 : (3,898+1,55)*2*2,85 |  | 31.0536 | [22 empty] | VV | 0
|  | -(0,70*2,02*4+0,80*2,02+0,90*2,10) |  | -9.162 | [22 empty] | VV | 0
|  | 1,10+(1,30*2)*2,85 |  | 8.51 | [22 empty] | VV | 0
|  | 0,881+(1,295*2)*2,85 |  | 8.2625 | [22 empty] | VV | 0
|  | 0,90+(1,295*2)*2,85 |  | 8.2815 | [22 empty] | VV | 0
|  | ((1,713*2)+1,20+0,649)*2,85 |  | 15.0337 | [22 empty] | VV | 0
|  | 1,20+(1,737*2)*2*2,85 |  | 21.0018 | [22 empty] | VV | 0
|  | (1,33)+(1,10*2)*2,85 |  | 7.6 | [22 empty] | VV | 0
|  | -(0,60*0,60)*3 |  | -1.08 | [22 empty] | VV | 0
|  | -(0,70*2,02)*2 |  | -2.828 | [22 empty] | VV | 0
|  | místnost 2.04 : (2,60*1,80)*2*2,85 |  | 26.676 | [22 empty] | VV | 0
|  | -(0,80*2,02+0,90*2,02) |  | -3.434 | [22 empty] | VV | 0
|  | místnost 2.05 : (2,50+1,80+0,449)*2,85 |  | 13.5346 | [22 empty] | VV | 0
|  | -(0,90*2,10) |  | -1.89 | [22 empty] | VV | 0
|  | (1,35+1,673+1,444)*2,85 |  | 12.7309 | [22 empty] | VV | 0
|  | -(0,60*0,60) |  | -0.36 | [22 empty] | VV | 0
|  | místnost 3.01 : (1,90+1,37)*2*2,85 |  | 18.639 | [22 empty] | VV | 0
|  | (1,05+1,725)*2*2,85 |  | 15.8175 | [22 empty] | VV | 0
|  | -(0,90*2,10)*2 |  | -3.78 | [22 empty] | VV | 0
|  | -(0,90*2,02) |  | -1.818 | [22 empty] | VV | 0
|  | -(0,70*2,02) |  | -1.414 | [22 empty] | VV | 0
|  | místnost 3.02 : (0,79*1,335)*2*2,85 |  | 6.0115 | [22 empty] | VV | 0
|  | -(0,60*0,60+0,70*2,02) |  | -1.774 | [22 empty] | VV | 0
|  | místnost 3.03 : 0,75*(1,725*2)*2,85 |  | 7.3744 | [22 empty] | VV | 0
|  | -(0,70*2,02) |  | -1.414 | [22 empty] | VV | 0
|  | místnost 3.04 : (1,580+1,37)*2*2,85 |  | 16.815 | [22 empty] | VV | 0
|  | -(0,90*2,02+0,90*2,10) |  | -3.708 | [22 empty] | VV | 0
|  | místnost 3.05 : (1,58*2)+1,725*2,85 |  | 8.0762 | [22 empty] | VV | 0
|  | -(0,70*2,02+0,90*2,10) |  | -3.304 | [22 empty] | VV | 0
|  | místnost 3.06 : (1,465+0,79)*2,85 |  | 6.4268 | [22 empty] | VV | 0
|  | -(0,60*0,60) |  | -0.36 | [22 empty] | VV | 0
|  | odpočet obkladů : -184,512 |  | -184.512 | [22 empty] | VV | 0
14 | 612421431R00 | Oprava vápen.omítek stěn do 50 % pl. - štukových | m2 | 13.532 |  | 0 |  | 0 |  | 0 | 21 | 0 | 0.02606 | 0.35 | 0 | 0 |  | RTS 20/ I | RTS 19/ II | 0.58 | 7.85 |  | Práce |  |  |  | POL1_1
|  | 1.PP : | [24 empty] | VV | 0
|  | 4,875*0,40 |  | 1.95 | [22 empty] | VV | 0
|  | 3,10*2,57 |  | 7.967 | [22 empty] | VV | 0
|  | odpočet otvorů : -0,90*1,97 |  | -1.773 | [22 empty] | VV | 0
|  | 1.NP : | [24 empty] | VV | 0
|  | 4,60*1,00 |  | 4.6 | [22 empty] | VV | 0
|  | odpočet otvorů : -0,60*0,60*4 |  | -1.44 | [22 empty] | VV | 0
|  | 2.NP : | [24 empty] | VV | 0
|  | 5,275*0,40 |  | 2.11 | [22 empty] | VV | 0
|  | odpočet otvorů : -0,60*0,23*4 |  | -0.552 | [22 empty] | VV | 0
|  | 3.NP : | [24 empty] | VV | 0
|  | 2,425*0,40 |  | 0.97 | [22 empty] | VV | 0
|  | odpočet otvorů : -0,60*0,25*2 |  | -0.3 | [22 empty] | VV | 0
15 | 612481211RT2 | Montáž výztužné sítě (perlinky) do stěrky-stěny, včetně výztužné sítě a stěrkového tmelu Baumit | m2 | 309.84 |  | 0 |  | 0 |  | 0 | 21 | 0 | 0.00367 | 1.14 | 0 | 0 |  | RTS 20/ I | RTS 19/ II | 0.36 | 111.54 |  | Práce |  |  |  | POL1_
|  | 309,84 |  | 309.84 | [22 empty] | VV | 0
Díl: | 63 | Podlahy a podlahové konstrukce |  |  |  | 0 |  | 0 |  | 0 |  | 0 |  | 28.66 |  | 0 |  |  |  |  | 56.79 | [5 empty] | DIL
16 | 631311121R00 | Doplnění mazanin betonem do 1 m2, do tl. 8 cm | m3 | 6.0805 |  | 0 |  | 0 |  | 0 | 21 | 0 | 2.5 | 15.2 | 0 | 0 |  | RTS 20/ I | RTS 19/ II | 4.66 | 28.34 |  | Práce |  |  |  | POL1_
|  | vyrovnání po vybouraných dlažbách : | [24 empty] | VV | 0
|  | 1.PP : 37,53*0,05 |  | 1.8765 | [22 empty] | VV | 0
|  | 1.NP : 35,70*0,05 |  | 1.785 | [22 empty] | VV | 0
|  | 2.NP : 35,60*0,05 |  | 1.78 | [22 empty] | VV | 0
|  | 3.NP : 12,78*0,05 |  | 0.639 | [22 empty] | VV | 0
17 | 632441015R00 | Potěr anhydritový, plocha do 100 m2, tl.50 mm | m2 | 121.61 |  | 0 |  | 0 |  | 0 | 21 | 0 | 0.11025 | 13.41 | 0 | 0 |  | RTS 20/ I | RTS 19/ II | 0.15 | 18.24 |  | Práce |  |  |  | POL1_
|  | 1.PP : 37,53 |  | 37.53 | [22 empty] | VV | 0
|  | 1.NP : 35,70 |  | 35.7 | [22 empty] | VV | 0
|  | 2.NP : 35,60 |  | 35.6 | [22 empty] | VV | 0
|  | 3.NP : 12,78 |  | 12.78 | [22 empty] | VV | 0
18 | 632482113R00 | Profil dilatační - pružná páska k anhydridovým potěrům | m | 204.1588 |  | 0 |  | 0 |  | 0 | 21 | 0 | 0.00023 | 0.05 | 0 | 0 |  | RTS 20/ I | RTS 19/ II | 0.05 | 10.21 |  | Práce |  |  |  | POL1_
|  | místnost 0.02 : (3,602+1,474)*2 |  | 10.152 | [22 empty] | VV | 0
|  | místnost 0.03 : (1,659+1,474)*2 |  | 6.266 | [22 empty] | VV | 0
|  | místnost 0.04 : (1,391+1,474)*2 |  | 5.73 | [22 empty] | VV | 0
|  | (0,675+0,80)*2 |  | 2.95 | [22 empty] | VV | 0
|  | místnost 0.05 : (1,00*2,201)*2 |  | 4.402 | [22 empty] | VV | 0
|  | místnost 0.06 : (3,73+3,975)*2 |  | 15.41 | [22 empty] | VV | 0
|  | místnost 1.01 : 1,50+(1,60*2) |  | 4.7 | [22 empty] | VV | 0
|  | místnost 1.02 : (1,40+1,50)*2 |  | 5.8 | [22 empty] | VV | 0
|  | místnost 1.03/1.04 : (5,203+1,855*2) |  | 8.913 | [22 empty] | VV | 0
|  | 0,964+(1,50*2)*2 |  | 6.964 | [22 empty] | VV | 0
|  | 0,673+(1,25*2)+1,595 |  | 4.768 | [22 empty] | VV | 0
|  | místnost 1.05 : (5,017+2,545)*2 |  | 15.124 | [22 empty] | VV | 0
|  | 3,275+(1,756*2) |  | 6.787 | [22 empty] | VV | 0
|  | 1,25+(1,57*2) |  | 4.39 | [22 empty] | VV | 0
|  | místnost 2.01 : (3,025+1,60)*2 |  | 9.25 | [22 empty] | VV | 0
|  | místnost 2.02 : (1,445+1,375)*2 |  | 5.64 | [22 empty] | VV | 0
|  | místnost 2.03 : (3,898+1,55)*2 |  | 10.896 | [22 empty] | VV | 0
|  | 1,10+(1,30*2) |  | 3.7 | [22 empty] | VV | 0
|  | 0,881+(1,295*2) |  | 3.471 | [22 empty] | VV | 0
|  | 0,90+(1,295*2) |  | 3.49 | [22 empty] | VV | 0
|  | ((1,713*2)+1,20+0,649) |  | 5.275 | [22 empty] | VV | 0
|  | 1,20+(1,737*2)*2 |  | 8.148 | [22 empty] | VV | 0
|  | (1,33)+(1,10*2) |  | 3.53 | [22 empty] | VV | 0
|  | místnost 2.04 : (2,60*1,80)*2 |  | 9.36 | [22 empty] | VV | 0
|  | místnost 2.05 : (2,50+1,80+0,449) |  | 4.749 | [22 empty] | VV | 0
|  | (1,35+1,673+1,444) |  | 4.467 | [22 empty] | VV | 0
|  | místnost 3.01 : (1,90+1,37)*2 |  | 6.54 | [22 empty] | VV | 0
|  | (1,05+1,725)*2 |  | 5.55 | [22 empty] | VV | 0
|  | místnost 3.02 : (0,79*1,335)*2 |  | 2.1093 | [22 empty] | VV | 0
|  | místnost 3.03 : 0,75*(1,725*2) |  | 2.5875 | [22 empty] | VV | 0
|  | místnost 3.04 : (1,580+1,37)*2 |  | 5.9 | [22 empty] | VV | 0
|  | místnost 3.05 : (1,58*2)+1,725 |  | 4.885 | [22 empty] | VV | 0
|  | místnost 3.06 : (1,465+0,79) |  | 2.255 | [22 empty] | VV | 0
Díl: | 64 | Výplně otvorů |  |  |  | 0 |  | 0 |  | 0 |  | 0 |  | 4.31 |  | 0 |  |  |  |  | 118.92 | [5 empty] | DIL
19 | 642942111R00 | Osazení zárubní dveřních ocelových, pl. do 2,5 m2 | kus | 26 |  | 0 |  | 0 |  | 0 | 21 | 0 | 0 | 0 | 0 | 0 |  | RTS 20/ I | RTS 19/ II | 1.86 | 48.36 |  | Práce |  |  |  | POL1_1
|  | 1.PP : | [24 empty] | VV | 0
|  | označení 1B : 1 |  | 1 | [22 empty] | VV | 0
|  | označení 2B : 3+1 |  | 4 | [22 empty] | VV | 0
|  | 1.NP : | [24 empty] | VV | 0
|  | označení 1B : 1+1 |  | 2 | [22 empty] | VV | 0
|  | označení 3B : 1+1 |  | 2 | [22 empty] | VV | 0
|  | 2.NP : | [24 empty] | VV | 0
|  | označení 1B : 1 |  | 1 | [22 empty] | VV | 0
|  | označení 2B : 1+6 |  | 7 | [22 empty] | VV | 0
|  | označení 3B : 1+1 |  | 2 | [22 empty] | VV | 0
|  | 3.NP : | [24 empty] | VV | 0
|  | označení 1B : 1 |  | 1 | [22 empty] | VV | 0
|  | označení 2B : 5+1 |  | 6 | [22 empty] | VV | 0
20 | 642945111R00 | Osazení zárubní ocel. požár.1křídl., pl. do 2,5 m2 | kus | 8 |  | 0 |  | 0 |  | 0 | 21 | 0 | 0.49075 | 3.93 | 0 | 0 |  | RTS 20/ I | RTS 19/ II | 8.82 | 70.56 |  | Práce |  |  |  | POL1_
|  | 1.PP : | [24 empty] | VV | 0
|  | označení 1B : 1 |  | 1 | [22 empty] | VV | 0
|  | 1.NP : | [24 empty] | VV | 0
|  | označení 1B : 3 |  | 3 | [22 empty] | VV | 0
|  | 2.NP : | [24 empty] | VV | 0
|  | označení 1B : 1+1 |  | 2 | [22 empty] | VV | 0
|  | 3.NP : | [24 empty] | VV | 0
|  | označení 1B : 2 |  | 2 | [22 empty] | VV | 0
21 | 55330315R | Zárubeň ocelová 600x1970 , pro klasické zdění, bez drážky, pevně přivařené závěsy | kus | 17 |  | 0 |  | 0 |  | 0 | 21 | 0 | 0.0113 | 0.19 | 0 | 0 | SPCM | RTS 19/ II | RTS 19/ II | 0 | 0 |  | Specifikace |  |  |  | POL3_1
|  | 1.PP : | [24 empty] | VV | 0
|  | označení 2B : 3+1 |  | 4 | [22 empty] | VV | 0
|  | 2.NP : | [24 empty] | VV | 0
|  | označení 2B : 1+6 |  | 7 | [22 empty] | VV | 0
|  | 3.NP : | [24 empty] | VV | 0
|  | označení 2B : 5+1 |  | 6 | [22 empty] | VV | 0
22 | 55330317R | Zárubeň ocelová 700x1970x110 , pro klasické zdění, bez drážky, pevně přivařené závěsy | kus | 4 |  | 0 |  | 0 |  | 0 | 21 | 0 | 0.01158 | 0.05 | 0 | 0 | SPCM | RTS 19/ II | RTS 19/ II | 0 | 0 |  | Specifikace |  |  |  | POL3_
|  | 1.NP : | [24 empty] | VV | 0
|  | označení 3B : 1+1 |  | 2 | [22 empty] | VV | 0
|  | 2.NP : | [24 empty] | VV | 0
|  | označení 3B : 1+1 |  | 2 | [22 empty] | VV | 0
23 | 55330319R | Zárubeň ocelová 800x1970 , pro klasické zdění, bez drážky, pevně přivařené závěsy | kus | 4 |  | 0 |  | 0 |  | 0 | 21 | 0 | 0.01186 | 0.05 | 0 | 0 | SPCM | RTS 19/ II | RTS 19/ II | 0 | 0 |  | Specifikace |  |  |  | POL3_
|  | 1.PP : | [24 empty] | VV | 0
|  | označení 1B : 1 |  | 1 | [22 empty] | VV | 0
|  | 1.NP : | [24 empty] | VV | 0
|  | označení 1B : 1 |  | 1 | [22 empty] | VV | 0
|  | 2.NP : | [24 empty] | VV | 0
|  | označení 1B : 1 |  | 1 | [22 empty] | VV | 0
|  | 3.NP : | [24 empty] | VV | 0
|  | označení 1B : 1 |  | 1 | [22 empty] | VV | 0
24 | 5533300021R | Zárubeň ocelová 1970/800 L, P, EI, EW 30, pro cihelné zdivo, s pevnými závěsy | kus | 8 |  | 0 |  | 0 |  | 0 | 21 | 0 | 0.0109 | 0.09 | 0 | 0 | SPCM | RTS 20/ I | RTS 19/ II | 0 | 0 |  | Specifikace |  |  |  | POL3_
|  | 1.PP : | [24 empty] | VV | 0
|  | označení 1B : 1 |  | 1 | [22 empty] | VV | 0
|  | 1.NP : | [24 empty] | VV | 0
|  | označení 1B : 3 |  | 3 | [22 empty] | VV | 0
|  | 2.NP : | [24 empty] | VV | 0
|  | označení 1B : 1+1 |  | 2 | [22 empty] | VV | 0
|  | 3.NP : | [24 empty] | VV | 0
|  | označení 1B : 2 |  | 2 | [22 empty] | VV | 0
Díl: | 94 | Lešení a stavební výtahy |  |  |  | 0 |  | 0 |  | 0 |  | 0 |  | 0.19 |  | 0 |  |  |  |  | 25.54 | [5 empty] | DIL
25 | 941955002R00 | Lešení lehké pomocné, výška podlahy do 1,9 m | m2 | 121.61 |  | 0 |  | 0 |  | 0 | 21 | 0 | 0.00158 | 0.19 | 0 | 0 |  | RTS 20/ I | RTS 19/ II | 0.21 | 25.54 |  | Práce |  |  |  | POL1_
|  | 1.PP : 37,53 |  | 37.53 | [22 empty] | VV | 0
|  | 1.NP : 35,70 |  | 35.7 | [22 empty] | VV | 0
|  | 2.NP : 35,60 |  | 35.6 | [22 empty] | VV | 0
|  | 3.NP : 12,78 |  | 12.78 | [22 empty] | VV | 0
Díl: | 95 | Dokončovací konstrukce na pozemních stavbách |  |  |  | 0 |  | 0 |  | 0 |  | 0 |  | 0 |  | 0 |  |  |  |  | 37.7 | [5 empty] | DIL
26 | 952901111R00 | Vyčištění budov o výšce podlaží do 4 m | m2 | 121.61 |  | 0 |  | 0 |  | 0 | 21 | 0 | 0 | 0 | 0 | 0 |  | RTS 20/ I | RTS 19/ II | 0.31 | 37.7 |  | Práce |  |  |  | POL1_1
|  | 1.PP : 37,53 |  | 37.53 | [22 empty] | VV | 0
|  | 1.NP : 35,70 |  | 35.7 | [22 empty] | VV | 0
|  | 2.NP : 35,60 |  | 35.6 | [22 empty] | VV | 0
|  | 3.NP : 12,78 |  | 12.78 | [22 empty] | VV | 0
Díl: | 96 | Bourání konstrukcí |  |  |  | 0 |  | 0 |  | 0 |  | 0 |  | 0.19 |  | 111.29 |  |  |  |  | 290.32 | [5 empty] | DIL
27 | 962031113R00 | Bourání příček z cihel pálených plných tl. 65 mm | m2 | 24.7085 |  | 0 |  | 0 |  | 0 | 21 | 0 | 0.00067 | 0.02 | 0.184 | 4.55 |  | RTS 20/ I | RTS 19/ II | 0.227 | 5.61 |  | Práce |  |  |  | POL1_
|  | 1.PP : 1,80*2,95 |  | 5.31 | [22 empty] | VV | 0
|  | 3.NP : (1,56+0,125+1,87+0,125+0,194)*3,25 |  | 12.5905 | [22 empty] | VV | 0
|  | (1,70*3,25)*2 |  | 11.05 | [22 empty] | VV | 0
|  | odpočet otvorů : | [24 empty] | VV | 0
|  | -(0,70*2,02)*3 |  | -4.242 | [22 empty] | VV | 0
28 | 962031116R00 | Bourání příček z cihel pálených plných tl. 140 mm | m2 | 235.2195 |  | 0 |  | 0 |  | 0 | 21 | 0 | 0.00067 | 0.16 | 0.319 | 75.04 |  | RTS 20/ I | RTS 19/ II | 0.317 | 74.56 |  | Práce |  |  |  | POL1_1
|  | 1.PP : (4,024+0,996+1,099+3,205+3,15+2,625)*2,95 |  | 44.5421 | [22 empty] | VV | 0
|  | odpočet otvorů : -(0,90*2,02)*3 |  | -5.454 | [22 empty] | VV | 0
|  | -(0,70*2,02) |  | -1.414 | [22 empty] | VV | 0
|  | 1.NP : (1,975+0,45+2,60+4,548+6,873)*3,25 |  | 53.4495 | [22 empty] | VV | 0
|  | ((1,45*2)+2,425+1,925+4,125)*3,25 |  | 36.9688 | [22 empty] | VV | 0
|  | 0,90*3,25 |  | 2.925 | [22 empty] | VV | 0
|  | odpočet otvorů : | [24 empty] | VV | 0
|  | -(0,70*2,02)*5 |  | -7.07 | [22 empty] | VV | 0
|  | -(0,90*2,02)*3 |  | -5.454 | [22 empty] | VV | 0
|  | 2.NP : ((4,548+0,125+2,20)*3,25)*2 |  | 44.6745 | [22 empty] | VV | 0
|  | (1,85+0,125+2,151)*3,25 |  | 13.4095 | [22 empty] | VV | 0
|  | (1,25+0,125+1,526+0,125+0,674)*3,25 |  | 12.025 | [22 empty] | VV | 0
|  | 1,15*3,25 |  | 3.7375 | [22 empty] | VV | 0
|  | (1,25*3,25)*2 |  | 8.125 | [22 empty] | VV | 0
|  | 2,698*3,25 |  | 8.7685 | [22 empty] | VV | 0
|  | odpočet otvorů : | [24 empty] | VV | 0
|  | -(0,70*2,02)*7 |  | -9.898 | [22 empty] | VV | 0
|  | -(0,90*2,02)*2 |  | -3.636 | [22 empty] | VV | 0
|  | 3.NP : (4,085*3,25) |  | 13.2762 | [22 empty] | VV | 0
|  | 1,37*3,25 |  | 4.4525 | [22 empty] | VV | 0
|  | 3,074*3,25 |  | 9.9905 | [22 empty] | VV | 0
|  | 5,62*3,25 |  | 18.265 | [22 empty] | VV | 0
|  | odpočet otvorů : | [24 empty] | VV | 0
|  | -(0,70*2,02)*2 |  | -2.828 | [22 empty] | VV | 0
|  | -(0,90*2,02)*2 |  | -3.636 | [22 empty] | VV | 0
29 | 965042141R00 | Bourání mazanin betonových tl. 10 cm, nad 4 m2 | m3 | 6.0805 |  | 0 |  | 0 |  | 0 | 21 | 0 | 0 | 0 | 2.2 | 13.38 |  | RTS 20/ I | RTS 19/ II | 7.2 | 43.78 |  | Práce |  |  |  | POL1_
|  | vyrovnání po vybouraných dlažbách : | [24 empty] | VV | 0
|  | 1.PP : 37,53*0,05 |  | 1.8765 | [22 empty] | VV | 0
|  | 1.NP : 35,70*0,05 |  | 1.785 | [22 empty] | VV | 0
|  | 2.NP : 35,60*0,05 |  | 1.78 | [22 empty] | VV | 0
|  | 3.NP : 12,78*0,05 |  | 0.639 | [22 empty] | VV | 0
30 | 965081713R00 | Bourání dlaždic keramických tl. 1 cm, nad 1 m2 | m2 | 121.61 |  | 0 |  | 0 |  | 0 | 21 | 0 | 0 | 0 | 0 | 0 |  | RTS 20/ I | RTS 19/ II | 0.15 | 18.24 |  | Práce |  |  |  | POL1_1
|  | 1.PP : 37,53 |  | 37.53 | [22 empty] | VV | 0
|  | 1.NP : 35,70 |  | 35.7 | [22 empty] | VV | 0
|  | 2.NP : 35,60 |  | 35.6 | [22 empty] | VV | 0
|  | 3.NP : 12,78 |  | 12.78 | [22 empty] | VV | 0
31 | 967031132R00 | Přisekání rovných ostění cihelných na MVC | m2 | 2.87 |  | 0 |  | 0 |  | 0 | 21 | 0 | 0 | 0 | 0.055 | 0.16 |  | RTS 20/ I | RTS 19/ II | 0.43 | 1.23 |  | Práce |  |  |  | POL1_
|  | 2,05*2*7*0,10 |  | 2.87 | [22 empty] | VV | 0
32 | 968061125R00 | Vyvěšení dřevěných dveřních křídel pl. do 2 m2 | kus | 32 |  | 0 |  | 0 |  | 0 | 21 | 0 | 0 | 0 | 0 | 0 |  | RTS 20/ I | RTS 19/ II | 0.05 | 1.6 |  | Práce |  |  |  | POL1_1
|  | 1.PP : 4 |  | 4 | [22 empty] | VV | 0
|  | 1.NP : 10 |  | 10 | [22 empty] | VV | 0
|  | 2.NP : 11 |  | 11 | [22 empty] | VV | 0
|  | 3.NP : 7 |  | 7 | [22 empty] | VV | 0
33 | 968072455R00 | Vybourání kovových dveřních zárubní pl. do 2 m2 | m2 | 43.34 |  | 0 |  | 0 |  | 0 | 21 | 0 | 0 | 0 | 0 | 0 |  | RTS 20/ I | RTS 19/ II | 0.94 | 40.74 |  | Práce |  |  |  | POL1_1
|  | 1.PP : 0,60*1,97 |  | 1.182 | [22 empty] | VV | 0
|  | 0,80*1,97*3 |  | 4.728 | [22 empty] | VV | 0
|  | 1.NP : | [24 empty] | VV | 0
|  | 0,60*1,97*5 |  | 5.91 | [22 empty] | VV | 0
|  | 0,80*1,97*5 |  | 7.88 | [22 empty] | VV | 0
|  | 2.NP : | [24 empty] | VV | 0
|  | 0,60*1,97*7 |  | 8.274 | [22 empty] | VV | 0
|  | 0,80*1,97*4 |  | 6.304 | [22 empty] | VV | 0
|  | 3.NP : | [24 empty] | VV | 0
|  | 0,60*1,97*5 |  | 5.91 | [22 empty] | VV | 0
|  | 0,80*1,97*2 |  | 3.152 | [22 empty] | VV | 0
34 | 971033341R00 | Vybourání otv. zeď cihel. pl.0,09 m2, tl.30cm, MVC | kus | 9 |  | 0 |  | 0 |  | 0 | 21 | 0 | 0.00034 | 0 | 0.054 | 0.49 |  | RTS 20/ I | RTS 19/ II | 0.38 | 3.42 |  | Práce |  |  |  | POL1_
|  | otvory VZT : 9 |  | 9 | [22 empty] | VV | 0
35 | 971033621R00 | Vybourání otv. zeď cihel. pl.4 m2, tl.10 cm, MVC | m2 | 12.726 |  | 0 |  | 0 |  | 0 | 21 | 0 | 0.00054 | 0.01 | 0.18 | 2.29 |  | RTS 20/ I | RTS 19/ II | 0.31 | 3.95 |  | Práce |  |  |  | POL1_
|  | 0,90*2,02*7 |  | 12.726 | [22 empty] | VV | 0
36 | 973031812R00 | Vysekání kapes pro zavázání příček tl. 10 cm | m | 61.72 |  | 0 |  | 0 |  | 0 | 21 | 0 | 0 | 0 | 0.007 | 0.43 |  | RTS 20/ I | RTS 19/ II | 0.26 | 16.05 |  | Práce |  |  |  | POL1_
|  | 1.PP : 2,57*4 |  | 10.28 | [22 empty] | VV | 0
|  | 1.NP : 2,85*6 |  | 17.1 | [22 empty] | VV | 0
|  | 2.NP : 2,87*7 |  | 20.09 | [22 empty] | VV | 0
|  | 3.NP : 2,85*5 |  | 14.25 | [22 empty] | VV | 0
37 | 973031843R00 | Vysekání kapes pro zavázání příček tl. 15 cm, MC | m | 12.4 |  | 0 |  | 0 |  | 0 | 21 | 0 | 0 | 0 | 0.012 | 0.15 |  | RTS 20/ I | RTS 19/ II | 0.68 | 8.43 |  | Práce |  |  |  | POL1_
|  | 1.PP : 2,95*2 |  | 5.9 | [22 empty] | VV | 0
|  | 3.NP : 3,25*2 |  | 6.5 | [22 empty] | VV | 0
38 | 978013191R00 | Otlučení omítek vnitřních stěn v rozsahu do 100 % | m2 | 129.828 |  | 0 |  | 0 |  | 0 | 21 | 0 | 0 | 0 | 0.046 | 5.97 |  | RTS 20/ I | RTS 19/ II | 0.26 | 33.76 |  | Práce |  |  |  | POL1_
|  | 1:PP : | [24 empty] | VV | 0
|  | (4,024+0,125+2,75)*1,50*2 |  | 20.697 | [22 empty] | VV | 0
|  | (2,605+0,125+3,205+0,125+0,549)*1,50*2 |  | 19.827 | [22 empty] | VV | 0
|  | odpočet otvorů : -0,90*1,50 |  | -1.35 | [22 empty] | VV | 0
|  | 1.NP : | [24 empty] | VV | 0
|  | 6,1*1,50*2 |  | 18.3 | [22 empty] | VV | 0
|  | 6,873*1,50*2 |  | 20.619 | [22 empty] | VV | 0
|  | odpočet otvorů : | [24 empty] | VV | 0
|  | -0,90*1,50*3 |  | -4.05 | [22 empty] | VV | 0
|  | 2.NP : | [24 empty] | VV | 0
|  | 6,873*1,50*2 |  | 20.619 | [22 empty] | VV | 0
|  | 6,1*1,50*2 |  | 18.3 | [22 empty] | VV | 0
|  | odpočet otvorů : -0,90*1,50*2 |  | -2.7 | [22 empty] | VV | 0
|  | 3.NP : | [24 empty] | VV | 0
|  | 4,085*1,50*2 |  | 12.255 | [22 empty] | VV | 0
|  | 3,874*1,50 |  | 5.811 | [22 empty] | VV | 0
|  | 1,00*1,50 |  | 1.5 | [22 empty] | VV | 0
39 | 978059531R00 | Odsekání vnitřních obkladů stěn nad 2 m2 | m2 | 129.828 |  | 0 |  | 0 |  | 0 | 21 | 0 | 0 | 0 | 0.068 | 8.83 |  | RTS 20/ I | RTS 19/ II | 0.3 | 38.95 |  | Práce |  |  |  | POL1_
|  | 1:PP : | [24 empty] | VV | 0
|  | (4,024+0,125+2,75)*1,50*2 |  | 20.697 | [22 empty] | VV | 0
|  | (2,605+0,125+3,205+0,125+0,549)*1,50*2 |  | 19.827 | [22 empty] | VV | 0
|  | odpočet otvorů : -0,90*1,50 |  | -1.35 | [22 empty] | VV | 0
|  | 1.NP : | [24 empty] | VV | 0
|  | 6,1*1,50*2 |  | 18.3 | [22 empty] | VV | 0
|  | 6,873*1,50*2 |  | 20.619 | [22 empty] | VV | 0
|  | odpočet otvorů : | [24 empty] | VV | 0
|  | -0,90*1,50*3 |  | -4.05 | [22 empty] | VV | 0
|  | 2.NP : | [24 empty] | VV | 0
|  | 6,873*1,50*2 |  | 20.619 | [22 empty] | VV | 0
|  | 6,1*1,50*2 |  | 18.3 | [22 empty] | VV | 0
|  | odpočet otvorů : -0,90*1,50*2 |  | -2.7 | [22 empty] | VV | 0
|  | 3.NP : | [24 empty] | VV | 0
|  | 4,085*1,50*2 |  | 12.255 | [22 empty] | VV | 0
|  | 3,874*1,50 |  | 5.811 | [22 empty] | VV | 0
|  | 1,00*1,50 |  | 1.5 | [22 empty] | VV | 0
Díl: | 99 | Staveništní přesun hmot |  |  |  | 0 |  | 0 |  | 0 |  | 0 |  | 0 |  | 0 |  |  |  |  | 188.28 | [5 empty] | DIL
40 | 999281111R00 | Přesun hmot pro opravy a údržbu do výšky 25 m | t | 72.9777 |  | 0 |  | 0 |  | 0 | 21 | 0 | 0 | 0 | 0 | 0 |  | RTS 20/ I | RTS 19/ II | 2.58 | 188.28 |  | Přesun hmot |  |  |  | POL7_
Díl: | 711 | Izolace proti vodě |  |  |  | 0 |  | 0 |  | 0 |  | 0 |  | 0 |  | 0 |  |  |  |  | 50.13 | [5 empty] | DIL
41 | 711212002R00 | Hydroizolační povlak- nátěr nebo stěrka proti vlhkosti, tl.2mm | m2 | 128.549 |  | 0 |  | 0 |  | 0 | 21 | 0 | 0 | 0 | 0 | 0 |  | RTS 20/ I | RTS 19/ II | 0.39 | 50.13 |  | Práce |  |  |  | POL1_7
|  | 1.PP : 37,53 |  | 37.53 | [22 empty] | VV | 0
|  | 1.NP : 35,70 |  | 35.7 | [22 empty] | VV | 0
|  | 2.NP : 35,60 |  | 35.6 | [22 empty] | VV | 0
|  | 3.NP : 12,78 |  | 12.78 | [22 empty] | VV | 0
|  | svislé plochy ve sprchách : 0,90*3*2,57 |  | 6.939 | [22 empty] | VV | 0
42 | 998711203R00 | Přesun hmot pro izolace proti vodě, výšky do 60 m | % |  |  | 0 |  | 0 |  | 0 | 21 | 0 | 0 | 0 | 0 | 0 |  | RTS 20/ I | RTS 19/ II | 0 | 0 |  | Přesun hmot |  |  |  | POL7_
Díl: | 720 | Zdravotechnická instalace |  |  |  | 0 |  | 0 |  | 0 |  | 0 |  | 0 |  | 0 |  |  |  |  | 0 | [5 empty] | DIL
43 | SPECIALISTA ZTI | Zdravotechnika včetně zařizovacích předmětů rozpočet - samostatná příloha | kpl | 1 |  | 0 |  | 0 |  | 0 | 21 | 0 | 0 | 0 | 0 | 0 |  | Vlastní | Indiv | 0 | 0 |  | Práce |  |  |  | POL1_
Díl: | 730 | Ústřední vytápění |  |  |  | 0 |  | 0 |  | 0 |  | 0 |  | 0 |  | 0 |  |  |  |  | 0 | [5 empty] | DIL
44 | SPECIALISTA ÚT | Ústřední vytápění rozpočet - samostatná příloha | kpl | 1 |  | 0 |  | 0 |  | 0 | 21 | 0 | 0 | 0 | 0 | 0 |  | Vlastní | Indiv | 0 | 0 |  | Práce |  |  |  | POL1_
Díl: | 766 | Konstrukce truhlářské |  |  |  | 0 |  | 0 |  | 0 |  | 0 |  | 0.49 |  | 0 |  |  |  |  | 74.47 | [5 empty] | DIL
45 | 766661112R00 | Montáž dveří do zárubně,otevíravých 1kř.do 0,8 m | kus | 25 |  | 0 |  | 0 |  | 0 | 21 | 0 | 0 | 0 | 0 | 0 |  | RTS 20/ I | RTS 19/ II | 1.45 | 36.25 |  | Práce |  |  |  | POL1_7
|  | š.60cm : 17 |  | 17 | [22 empty] | VV | 0
|  | š.70cm : 4 |  | 4 | [22 empty] | VV | 0
|  | š.80cm : 4 |  | 4 | [22 empty] | VV | 0
46 | 766661413R00 | Montáž dveří protipožár.1kř.do 80 cm, bez kukátka | kus | 8 |  | 0 |  | 0 |  | 0 | 21 | 0 | 0 | 0 | 0 | 0 |  | RTS 20/ I | RTS 19/ II | 1.56 | 12.48 |  | Práce |  |  |  | POL1_
|  | 1.PP : | [24 empty] | VV | 0
|  | označení 1B : 1 |  | 1 | [22 empty] | VV | 0
|  | 1.NP : | [24 empty] | VV | 0
|  | označení 1B : 3 |  | 3 | [22 empty] | VV | 0
|  | 2.NP : | [24 empty] | VV | 0
|  | označení 1B : 1+1 |  | 2 | [22 empty] | VV | 0
|  | 3.NP : | [24 empty] | VV | 0
|  | označení 1B : 2 |  | 2 | [22 empty] | VV | 0
47 | 766670021R00 | Montáž kliky, štítku a zámku | kus | 33 |  | 0 |  | 0 |  | 0 | 21 | 0 | 0 | 0 | 0 | 0 |  | RTS 20/ I | RTS 19/ II | 0.78 | 25.74 |  | Práce |  |  |  | POL1_7
|  | š.60cm : 17 |  | 17 | [22 empty] | VV | 0
|  | š.70cm : 4 |  | 4 | [22 empty] | VV | 0
|  | š.80cm : 4+8 |  | 12 | [22 empty] | VV | 0
48 | 766/11 PC | Kuchyňská linka dřevěná, dýha, vč.obkladového panelu, vestavná ledničky a nerez dřezu | m | 8.03 |  | 0 |  | 0 |  | 0 | 21 | 0 | 0 | 0 | 0 | 0 |  | Vlastní | Indiv | 0 | 0 |  | Práce |  |  |  | POL1_
|  | 3,73+1,20+3,10 |  | 8.03 | [22 empty] | VV | 0
49 | 61165192R | Dveře protipožární fóliované 1kř 80x197 cm vč.kování a zámku FAB vnitřní | kus | 8 |  | 0 |  | 0 |  | 0 | 21 | 0 | 0.025 | 0.2 | 0 | 0 | SPCM | RTS 20/ I | RTS 19/ II | 0 | 0 |  | Specifikace |  |  |  | POL3_
|  | 1.PP : | [24 empty] | VV | 0
|  | označení 1B : 1 |  | 1 | [22 empty] | VV | 0
|  | 1.NP : | [24 empty] | VV | 0
|  | označení 1B : 3 |  | 3 | [22 empty] | VV | 0
|  | 2.NP : | [24 empty] | VV | 0
|  | označení 1B : 1+1 |  | 2 | [22 empty] | VV | 0
|  | 3.NP : | [24 empty] | VV | 0
|  | označení 1B : 2 |  | 2 | [22 empty] | VV | 0
50 | 766/01 PC | Dveře vnitřní hladké plné 1 kříd. 60x197 cm, dekorativní laminát, vč.kování a zámku FAB, úprava proti prokopnutí | kus | 17 |  | 0 |  | 0 |  | 0 | 21 | 0 | 0.0138 | 0.23 | 0 | 0 |  | Vlastní | Indiv | 0 | 0 |  | Specifikace |  |  |  | POL3_7
|  | 1.PP : | [24 empty] | VV | 0
|  | označení 2B : 3+1 |  | 4 | [22 empty] | VV | 0
|  | 2.NP : | [24 empty] | VV | 0
|  | označení 2B : 1+6 |  | 7 | [22 empty] | VV | 0
|  | 3.NP : | [24 empty] | VV | 0
|  | označení 2B : 5+1 |  | 6 | [22 empty] | VV | 0
51 | 766/02 PC | Dveře vnitřní hladké plné 1kříd. 80x197 cm, dekorativní laminát, vč.kování a zámku FAB, úprava proti prokopnutí | kus | 4 |  | 0 |  | 0 |  | 0 | 21 | 0 | 0.016 | 0.06 | 0 | 0 |  | Vlastní | Indiv | 0 | 0 |  | Specifikace |  |  |  | POL3_7
|  | 1.PP : | [24 empty] | VV | 0
|  | označení 1B : 1 |  | 1 | [22 empty] | VV | 0
|  | 1.NP : | [24 empty] | VV | 0
|  | označení 1B : 1 |  | 1 | [22 empty] | VV | 0
|  | 2.NP : | [24 empty] | VV | 0
|  | označení 1B : 1 |  | 1 | [22 empty] | VV | 0
|  | 3.NP : | [24 empty] | VV | 0
|  | označení 1B : 1 |  | 1 | [22 empty] | VV | 0
52 | 766/03 PC | D+M Dveřní kování pro imobilní | ks | 1 |  | 0 |  | 0 |  | 0 | 21 | 0 | 0 | 0 | 0 | 0 |  | Vlastní | Indiv | 0 | 0 |  | Specifikace |  |  |  | POL3_
53 | 766/04 PC | Dveře vnitřní hladké plné 1 kříd. 70x197 cm, dekorativní laminát, vč.kování a zámku FAB, úprava proti prokopnutí | ks | 4 |  | 0 |  | 0 |  | 0 | 21 | 0 | 0 | 0 | 0 | 0 |  | Vlastní | Indiv | 0 | 0 |  | Specifikace |  |  |  | POL3_
|  | 1.NP : | [24 empty] | VV | 0
|  | označení 3B : 1+1 |  | 2 | [22 empty] | VV | 0
|  | 2.NP : | [24 empty] | VV | 0
|  | označení 3B : 1+1 |  | 2 | [22 empty] | VV | 0
54 | 766 | Výměna oken v sociálním zařízení -otvor o rozměru 750x750mm (Položka obsahuje-demontáž a likvidace stávajícího okna včetně venkovního a vnitřního parapetu a kotevních prvků. Zaměření skutečného rozměru okna. Dodávku a montáž nového okna - hliníkové, 1-dílné, otevíravé , sklopné, ovládané pákovým ovladačem s možností odnímatelné páky pro uschování při nežádoucím použití, zasklení- izolačním trojsklem Ug max 0,5W/m2K, rám -dezén elox.hliník z obou stran, vykazující Uf max 1,0W/m2K, opravu venkovního a vnitřní ostění a parapetu keramickým obkladem včetně dodání materiálu, parapet - venkovní , hliník, dezén- elox. hliník. Součástí položky je dále montáž okna, kotvení, úprava ostění po provedení parotěsného utěsnění, parotěsné utěsnění připojovací spáry po jejím vypěnění PUR pěnou. Součinitel prostupu tepla celé výplně Uw max. 0,72W/m2K. | ks | 11 |  | 0 |  | 0 |  | 0 | 21 | 0 | 0 | 0 | 0 | 0 |  | Vlastní | Indiv | 0 | 0 |  | Specifikace |  |  |  | POL3_
|  | 1.NP : |  | 4 | [22 empty] | VV | 0
|  | 2.NP |  | 4 | [22 empty] | VV | 0
|  | 3.NP |  | 3 | [22 empty] | VV | 0
55 | 766 | Výměna oken v sociálním zařízení -otvor o rozměru 2200x800mm (Položka obsahuje-demontáž a likvidace stávajícího okna včetně venkovního a vnitřního parapetu a kotevních prvků. Zaměření skutečného rozměru okna. Dodávku a montáž nového okna - hliníkové, 3-dílné, každá část okna bude otevíravá , sklopná, ovládaná pákovým ovladačem s možností odnímatelné páky pro uschování při nežádoucím použití -(tzn. 3 pákové ovladače) , zasklení- izolačním trojsklem Ug max 0,5W/m2K, rám -dezén- elox. hliník, z bou stran , vykazující Uf max 1,0W/m2K, opravu venkovního a vnitřní ostění a parapetu keramickým obkladem stejného vzhledu včetně dodání materiálu, parapet- hliník, dezén -elox. hliník. Součástí položky je dále montáž okna, kotvení, úprava ostění po provedení parotěsného utěsnění, parotěsné utěsnění připojovací spáry po jejím vypěnění PUR pěnou. Součinitel prostupu tepla celé výplně Uw max. 0,72W/m2K. | ks | 1 |  | 0 |  | 0 |  | 0 | 21 | 0 | 0 | 0 | 0 | 0 |  | Vlastní | Indiv | 0 | 0 |  | Specifikace |  |  |  | POL3_
|  | 1.PP : |  | 1 | [22 empty] | VV | 0
56 | 998766203R00 | Přesun hmot pro truhlářské konstr., výšky do 24 m | % |  |  | 0 |  | 0 |  | 0 | 21 | 0 | 0 | 0 | 0 | 0 |  | RTS 20/ I | RTS 19/ II | 0 | 0 |  | Přesun hmot |  |  |  | POL7_
Díl: | 767 | Konstrukce zámečnické |  |  |  | 0 |  | 0 |  | 0 |  | 0 |  | 0.03 |  | 0 |  |  |  |  | 3.39 | [5 empty] | DIL
57 | 767583354R00 | Montáž vložené lišty | m | 22.6 |  | 0 |  | 0 |  | 0 | 21 | 0 | 0 | 0 | 0 | 0 |  | RTS 20/ I | RTS 19/ II | 0.15 | 3.39 |  | Práce |  |  |  | POL1_
|  | 0,60*17 |  | 10.2 | [22 empty] | VV | 0
|  | 0,70*4 |  | 2.8 | [22 empty] | VV | 0
|  | 0,80*12 |  | 9.6 | [22 empty] | VV | 0
58 | 55331220R | Prahová lišta PL-2, l=600 mm s profilovým silikonovým těsněním | kus | 17 |  | 0 |  | 0 |  | 0 | 21 | 0 | 0.0009 | 0.02 | 0 | 0 | SPCM | RTS 20/ I | RTS 19/ II | 0 | 0 |  | Specifikace |  |  |  | POL3_
59 | 55331221R | Prahová lišta PL-2, l=700 mm s profilovým silikonovým těsněním | kus | 4 |  | 0 |  | 0 |  | 0 | 21 | 0 | 0.00105 | 0 | 0 | 0 | SPCM | RTS 20/ I | RTS 19/ II | 0 | 0 |  | Specifikace |  |  |  | POL3_
60 | 55331222R | Prahová lišta PL-2, l=800 mm s profilovým silikonovým těsněním | kus | 12 |  | 0 |  | 0 |  | 0 | 21 | 0 | 0.0012 | 0.01 | 0 | 0 | SPCM | RTS 20/ I | RTS 19/ II | 0 | 0 |  | Specifikace |  |  |  | POL3_
|  | 4+8 |  | 12 | [22 empty] | VV | 0
61 | 998767203R00 | Přesun hmot pro zámečnické konstr., výšky do 24 m | % |  |  | 0 |  | 0 |  | 0 | 21 | 0 | 0 | 0 | 0 | 0 |  | RTS 20/ I | RTS 19/ II | 0 | 0 |  | Přesun hmot |  |  |  | POL7_
Díl: | 771 | Podlahy z dlaždic a obklady |  |  |  | 0 |  | 0 |  | 0 |  | 0 |  | 0.46 |  | 0 |  |  |  |  | 169.04 | [5 empty] | DIL
62 | 771101210R00 | Penetrace podkladu pod dlažby | m2 | 136.508 |  | 0 |  | 0 |  | 0 | 21 | 0 | 0.00021 | 0.03 | 0 | 0 |  | RTS 20/ I | RTS 19/ II | 0.05 | 6.83 |  | Práce |  |  |  | POL1_
63 | 771575113RU6 | Montáž podlah keram.,hladké, tmel, 60x60 cm flex.lep., spár.hmota | m2 | 136.5077 |  | 0 |  | 0 |  | 0 | 21 | 0 | 0.00305 | 0.42 | 0 | 0 |  | RTS 20/ I | RTS 19/ II | 1.04 | 141.97 |  | Práce |  |  |  | POL1_
|  | místnost 0.01 : 15,76 |  | 15.76 | [22 empty] | VV | 0
|  | místnost 0.02 : 2,975*1,474+0,625*0,50 |  | 4.6977 | [22 empty] | VV | 0
|  | místnost 0.03 : 2,45 |  | 2.45 | [22 empty] | VV | 0
|  | místnost 0.04 : 2,55 |  | 2.55 | [22 empty] | VV | 0
|  | místnost 0.05 : 1,96 |  | 1.96 | [22 empty] | VV | 0
|  | místnost 0.06 : 14,82 |  | 14.82 | [22 empty] | VV | 0
|  | místnost 1.01 : 2,40 |  | 2.4 | [22 empty] | VV | 0
|  | místnost 1.02 : 2,10 |  | 2.1 | [22 empty] | VV | 0
|  | místnost 1.03 : 4,82 |  | 4.82 | [22 empty] | VV | 0
|  | místnost 1.04 : 9,26 |  | 9.26 | [22 empty] | VV | 0
|  | místnost 1.05 : 7,62 |  | 7.62 | [22 empty] | VV | 0
|  | místnost 1.06 : 9,37 |  | 9.37 | [22 empty] | VV | 0
|  | místnost 2.01 : 4,84 |  | 4.84 | [22 empty] | VV | 0
|  | místnost 2.02 : 2,02 |  | 2.02 | [22 empty] | VV | 0
|  | místnost 2.03 : 16,55 |  | 16.55 | [22 empty] | VV | 0
|  | místnost 2.04 : 3,06 |  | 3.06 | [22 empty] | VV | 0
|  | místnost 2.05 : 9,18 |  | 9.18 | [22 empty] | VV | 0
|  | místnost 3.01 : 5,20 |  | 5.2 | [22 empty] | VV | 0
|  | místnost 3.02 : 7,89 |  | 7.89 | [22 empty] | VV | 0
|  | místnost 3.03 : 5,35 |  | 5.35 | [22 empty] | VV | 0
|  | místnost 3.04 : 4,61 |  | 4.61 | [22 empty] | VV | 0
64 | 771578011R00 | Spára podlaha - stěna, silikonem | m | 261.808 |  | 0 |  | 0 |  | 0 | 21 | 0 | 4e-05 | 0.01 | 0 | 0 |  | RTS 20/ I | RTS 19/ II | 0.07 | 18.33 |  | Práce |  |  |  | POL1_
|  | místnost 0.01 : (3,30+5,80)*2 |  | 18.2 | [22 empty] | VV | 0
|  | místnost 0.02 : (3,602+1,474)*2 |  | 10.152 | [22 empty] | VV | 0
|  | místnost 0.03 : (1,65+1,474)*2 |  | 6.248 | [22 empty] | VV | 0
|  | místnost 0.04 : (2,016+1,474)*2 |  | 6.98 | [22 empty] | VV | 0
|  | místnost 0.05 : (2,20+0,95)*2 |  | 6.3 | [22 empty] | VV | 0
|  | místnost 0.06 : (3,73+3,975)*2 |  | 15.41 | [22 empty] | VV | 0
|  | místnost 1.01 : (1,45+1,50)*2 |  | 5.9 | [22 empty] | VV | 0
|  | místnost 1.02 : (1,25+1,50)*2 |  | 5.5 | [22 empty] | VV | 0
|  | místnost 1.03 : (2,60+1,855)*2 |  | 8.91 | [22 empty] | VV | 0
|  | místnost 1.04 : (2,504+1,855)*2+(0,964+1,375)*2*2 |  | 18.074 | [22 empty] | VV | 0
|  | místnost 1.05 : (3,275+1,756)*2 |  | 10.062 | [22 empty] | VV | 0
|  | místnost 1.06 : (5,017+2,545)*2 |  | 15.124 | [22 empty] | VV | 0
|  | místnost 2.01 : (3,025+1,60)*2 |  | 9.25 | [22 empty] | VV | 0
|  | místnost 2.02 : (1,295+1,25)*2 |  | 5.09 | [22 empty] | VV | 0
|  | místnost 2.03 : (3,898+1,55)*2+(0,90+1,25)*2+(0,881+1,25)*2+(1,718+1,698)*2 |  | 26.29 | [22 empty] | VV | 0
|  | (1,737+1,20)*2+(1,30+0,95)*2+(1,33+0,95)*2 |  | 14.934 | [22 empty] | VV | 0
|  | místnost 2.04+2.05 : (6,474+1,80)*2+(1,673+1,35)*2 |  | 22.594 | [22 empty] | VV | 0
|  | místnost 3.01 : (2,599+2,00)*2 |  | 9.198 | [22 empty] | VV | 0
|  | místnost 3.02 : (4,175+1,198)*2+(0,90+0,95)*2+(0,80+0,95)*2*2 |  | 21.446 | [22 empty] | VV | 0
|  | místnost 3.03+3.04 : (5,325+1,774)*2+(1,474+1,25)*2 |  | 19.646 | [22 empty] | VV | 0
|  | místnost 3.05 : (1,30+1,95)*2 |  | 6.5 | [22 empty] | VV | 0
65 | 771579791R00 | Příplatek za plochu podlah keram. do 5 m2 jednotl. | m2 | 63.5141 |  | 0 |  | 0 |  | 0 | 21 | 0 | 0 | 0 | 0 | 0 |  | RTS 20/ I | RTS 19/ II | 0.03 | 1.91 |  | Práce |  |  |  | POL1_
|  | místnost 0.02 : 2,975*1,474+0,625*0,50 |  | 4.6977 | [22 empty] | VV | 0
|  | místnost 0.03 : 2,45 |  | 2.45 | [22 empty] | VV | 0
|  | místnost 0.04 : 2,55 |  | 2.55 | [22 empty] | VV | 0
|  | místnost 0.05 : 1,96 |  | 1.96 | [22 empty] | VV | 0
|  | místnost 1.01 : 2,40 |  | 2.4 | [22 empty] | VV | 0
|  | místnost 1.02 : 2,10 |  | 2.1 | [22 empty] | VV | 0
|  | místnost 1.03 : 4,82 |  | 4.82 | [22 empty] | VV | 0
|  | místnost 1.04 : 9,26 |  | 9.26 | [22 empty] | VV | 0
|  | místnost 2.01 : 4,84 |  | 4.84 | [22 empty] | VV | 0
|  | místnost 2.02 : 2,02 |  | 2.02 | [22 empty] | VV | 0
|  | místnost 2.03 : 16,55-3,898*1,55 |  | 10.5081 | [22 empty] | VV | 0
|  | místnost 2.04 : 3,06 |  | 3.06 | [22 empty] | VV | 0
|  | místnost 3.02 : 7,89-4,175*1,198 |  | 2.8883 | [22 empty] | VV | 0
|  | místnost 3.03 : 5,35 |  | 5.35 | [22 empty] | VV | 0
|  | místnost 3.04 : 4,61 |  | 4.61 | [22 empty] | VV | 0
66 | 597 PC 1 | Dlažba keramická dle výběru investora, formát 600/600mm, viz. specifikace PD | m2 | 143.3334 |  | 0 |  | 0 |  | 0 | 21 | 0 | 0 | 0 | 0 | 0 |  | Vlastní | Indiv | 0 | 0 |  | Specifikace |  |  |  | POL3_
|  | 136,508*1,05 |  | 143.3334 | [22 empty] | VV | 0
67 | 998771203R00 | Přesun hmot pro podlahy z dlaždic, výšky do 24 m | % |  |  | 0 |  | 0 |  | 0 | 21 | 0 | 0 | 0 | 0 | 0 |  | RTS 20/ I | RTS 19/ II | 0 | 0 |  | Přesun hmot |  |  |  | POL7_
Díl: | 777 | Podlahy ze syntetických hmot |  |  |  | 0 |  | 0 |  | 0 |  | 0 |  | 0 |  | 0 |  |  |  |  | 0 | [5 empty] | DIL
68 | 777/02 PC | Stěnová stěrka, omývatelná, do vlhka, dekorativní- vícekomponentní, vodoodpudivá, omývatelná, dekorativní betonová stěrka z těchto komponentů a vrstev-příprava podkladu, systémová penetrace, dekorativní omítkovina - zrnitost 1,00mm, dekorativní omítkovina bez zrnitosti, lazurovací barva probarvená, lazurovací barva transparentní, dvousložkový krycí polyuretanový lak | m2 | 112.6799 |  | 0 |  | 0 |  | 0 | 21 | 0 | 0 | 0 | 0 | 0 |  | Vlastní | Indiv | 0 | 0 |  | Práce |  |  |  | POL1_
|  | místnost 1.04 : | [24 empty] | VV | 0
|  | (0,50+1,375*2)*2*2,85 |  | 18.525 | [22 empty] | VV | 0
|  | místnost 1.05 : | [24 empty] | VV | 0
|  | (1,30+1,15+1,42+1,756)*2,85 |  | 16.0341 | [22 empty] | VV | 0
|  | místnost 2.01 : | [24 empty] | VV | 0
|  | 2,10*2*2,82 |  | 11.844 | [22 empty] | VV | 0
|  | místnost 2.03 : | [24 empty] | VV | 0
|  | (1,25*3+0,95+4+1,05+1,737+1,718)*2,85 |  | 37.6343 | [22 empty] | VV | 0
|  | místnost 2.04 : | [24 empty] | VV | 0
|  | (1,35+0,60)*2,85 |  | 5.5575 | [22 empty] | VV | 0
|  | místnost 3.02 : | [24 empty] | VV | 0
|  | 0,95*6*2,85 |  | 16.245 | [22 empty] | VV | 0
|  | místnost 3.03 : | [24 empty] | VV | 0
|  | 0,60*2*2,85 |  | 3.42 | [22 empty] | VV | 0
|  | místnost 3.05 : | [24 empty] | VV | 0
|  | 0,60*2*2,85 |  | 3.42 | [22 empty] | VV | 0
69 | 998777203R00 | Přesun hmot pro podlahy syntetické, výšky do 24 m | % |  |  | 0 |  | 0 |  | 0 | 21 | 0 | 0 | 0 | 0 | 0 |  | RTS 20/ I | RTS 19/ II | 0 | 0 |  | Přesun hmot |  |  |  | POL7_
Díl: | 781 | Obklady keramické |  |  |  | 0 |  | 0 |  | 0 |  | 0 |  | 0.88 |  | 0 |  |  |  |  | 212.08 | [5 empty] | DIL
70 | 781101121R00 | Provedení penetrace podkladu - práce | m2 | 184.512 |  | 0 |  | 0 |  | 0 | 21 | 0 | 0 | 0 | 0 | 0 |  | RTS 20/ I | RTS 19/ II | 0.05 | 9.23 |  | Práce |  |  |  | POL1_7
71 | 781415016RU2 | Montáž obkladů stěn, porovin.,tmel, 300/600mm, flex.lep., spár.hmota | m2 | 184.5124 |  | 0 |  | 0 |  | 0 | 21 | 0 | 0.00386 | 0.71 | 0 | 0 |  | RTS 20/ I | RTS 19/ II | 0.98 | 180.82 |  | Práce |  |  |  | POL1_7
|  | místnost 0.04 : (1,391+1,474)*2*2,57 |  | 14.7261 | [22 empty] | VV | 0
|  | (0,675+0,80)*2*2,20 |  | 6.49 | [22 empty] | VV | 0
|  | -(0,70*2,02) |  | -1.414 | [22 empty] | VV | 0
|  | místnost 0.05 : (0,95+1,10)*2,57 |  | 5.2685 | [22 empty] | VV | 0
|  | místnost 0.06 : (3,975*2+3,73)*2,57 |  | 30.0176 | [22 empty] | VV | 0
|  | místnost 1.01 : (1,50+1,45)*2,85 |  | 8.4075 | [22 empty] | VV | 0
|  | místnost 1.02 : 1,50*2,85 |  | 4.275 | [22 empty] | VV | 0
|  | místnost 1.03/1.04 : 2,60*2,85 |  | 7.41 | [22 empty] | VV | 0
|  | 0,80*2,85 |  | 2.28 | [22 empty] | VV | 0
|  | 0,964*2,85*2 |  | 5.4948 | [22 empty] | VV | 0
|  | místnost 1.05 : (1,25+3,275+2,124)*2,85 |  | 18.9496 | [22 empty] | VV | 0
|  | místnost 2.01 : 1,60*2,85 |  | 4.56 | [22 empty] | VV | 0
|  | místnost 2.02 : 1,40*2,85 |  | 3.99 | [22 empty] | VV | 0
|  | místnost 2.03 : (0,881+0,90+1,00+1,20+1,30+1,33)*2,85 |  | 18.8413 | [22 empty] | VV | 0
|  | místnost 2.04+2.05 : (0,80+5,874)*2,85 |  | 19.0209 | [22 empty] | VV | 0
|  | místnost 3.01 : 3,60*2,85 |  | 10.26 | [22 empty] | VV | 0
|  | místnost 3.02 : (0,90+0,80*2)*2,85 |  | 7.125 | [22 empty] | VV | 0
|  | místnost 3.03 : (2,30+0,80)*2,85 |  | 8.835 | [22 empty] | VV | 0
|  | místnost 3.04 : 2,60*2,85 |  | 7.41 | [22 empty] | VV | 0
|  | místnost 3.05 : 0,90*2,85 |  | 2.565 | [22 empty] | VV | 0
72 | 781497131R00 | Lišta nerezová ukončovacích k obkladům | m | 183.62 |  | 0 |  | 0 |  | 0 | 21 | 0 | 0.00042 | 0.08 | 0 | 0 |  | RTS 20/ I | RTS 19/ II | 0.12 | 22.03 |  | Práce |  |  |  | POL1_
|  | místnost 0.04 : 2,57*4 |  | 10.28 | [22 empty] | VV | 0
|  | místnost 0.05 : 2,57*4 |  | 10.28 | [22 empty] | VV | 0
|  | místnost 0.06 : 2,57*4 |  | 10.28 | [22 empty] | VV | 0
|  | místnost 1.01 : 2,57*4 |  | 10.28 | [22 empty] | VV | 0
|  | místnost 1.02 : 2,85*2 |  | 5.7 | [22 empty] | VV | 0
|  | místnost 1.03/1.04 : 2,85*2 |  | 5.7 | [22 empty] | VV | 0
|  | 2,85*2 |  | 5.7 | [22 empty] | VV | 0
|  | 2,85*4 |  | 11.4 | [22 empty] | VV | 0
|  | místnost 1.05 : 2,85*4 |  | 11.4 | [22 empty] | VV | 0
|  | místnost 2.01 : 2,85*2 |  | 5.7 | [22 empty] | VV | 0
|  | místnost 2.02 : 2,85*2 |  | 5.7 | [22 empty] | VV | 0
|  | místnost 2.03 : 2,85*12 |  | 34.2 | [22 empty] | VV | 0
|  | místnost 2.04+2.05 : 2,85*4 |  | 11.4 | [22 empty] | VV | 0
|  | místnost 3.01 : 2,85*2 |  | 5.7 | [22 empty] | VV | 0
|  | místnost 3.02 : 2,85*6 |  | 17.1 | [22 empty] | VV | 0
|  | místnost 3.03 : 2,85*4 |  | 11.4 | [22 empty] | VV | 0
|  | místnost 3.04 : 2,85*2 |  | 5.7 | [22 empty] | VV | 0
|  | místnost 3.05 : 2,85*2 |  | 5.7 | [22 empty] | VV | 0
73 | 24551346.AR | nátěr penetrační | l | 92.256 |  | 0 |  | 0 |  | 0 | 21 | 0 | 0.001 | 0.09 | 0 | 0 | SPCM | RTS 20/ I | RTS 19/ II | 0 | 0 |  | Specifikace |  |  |  | POL3_
|  | 184,512*0,50 |  | 92.256 | [22 empty] | VV | 0
74 | 597813528R | Keramický obklad dle výběru investora | m2 | 190.0474 |  | 0 |  | 0 |  | 0 | 21 | 0 | 0 | 0 | 0 | 0 | SPCM | RTS 20/ I | Indiv | 0 | 0 |  | Specifikace |  |  |  | POL3_
|  | 184,512*1,03 |  | 190.0474 | [22 empty] | VV | 0
75 | 998781203R00 | Přesun hmot pro obklady keramické, výšky do 24 m | % |  |  | 0 |  | 0 |  | 0 | 21 | 0 | 0 | 0 | 0 | 0 |  | RTS 20/ I | RTS 19/ II | 0 | 0 |  | Přesun hmot |  |  |  | POL7_
Díl: | 782 | Konstrukce z přírodního kamene |  |  |  | 0 |  | 0 |  | 0 |  | 0 |  | 0.02 |  | 0 |  |  |  |  | 70.7 | [5 empty] | DIL
76 | 782 PC | Oprava žulových obkladů na chodbách - uvedení do původního stavu včetně dodávky materiálu | m2 | 20 |  | 0 |  | 0 |  | 0 | 21 | 0 | 0.00109 | 0.02 | 0 | 0 |  | Vlastní | RTS 19/ II | 3.535 | 70.7 |  | Práce |  |  |  | POL1_
77 | 998782203R00 | Přesun hmot pro obklady z kamene, výšky do 60 m | % |  |  | 0 |  | 0 |  | 0 | 21 | 0 | 0 | 0 | 0 | 0 |  | RTS 20/ I | RTS 19/ II | 0 | 0 |  | Přesun hmot |  |  |  | POL7_
Díl: | 783 | Nátěry |  |  |  | 0 |  | 0 |  | 0 |  | 0 |  | 0.01 |  | 0 |  |  |  |  | 15.46 | [5 empty] | DIL
78 | 783225100R00 | Nátěr syntetický kovových konstrukcí 2x + 1x email | m2 | 38.65 |  | 0 |  | 0 |  | 0 | 21 | 0 | 0.00031 | 0.01 | 0 | 0 |  | RTS 20/ I | RTS 19/ II | 0.4 | 15.46 |  | Práce |  |  |  | POL1_
|  | zárubně : (0,60+2,00*2)*0,25*17 |  | 19.55 | [22 empty] | VV | 0
|  | (0,70+2,00*2)*0,25*4 |  | 4.7 | [22 empty] | VV | 0
|  | (0,80+2,00*2)*0,25*12 |  | 14.4 | [22 empty] | VV | 0
Díl: | 784 | Malby |  |  |  | 0 |  | 0 |  | 0 |  | 0 |  | 0.01 |  | 0 |  |  |  |  | 59.18 | [5 empty] | DIL
79 | 784121101R00 | Penetrace podkladu nátěrem, 1 x | m2 | 322.172 |  | 0 |  | 0 |  | 0 | 21 | 0 | 0 | 0 | 0 | 0 |  | RTS 20/ I | RTS 19/ II | 0.03 | 9.67 |  | Práce |  |  |  | POL1_7
|  | 308,64+13,532 |  | 322.172 | [22 empty] | VV | 0
80 | 784125212R00 | Malba tekutá, bílá, bez penetrace, 2 x | m2 | 441.772 |  | 0 |  | 0 |  | 0 | 21 | 0 | 0 | 0 | 0 | 0 |  | RTS 20/ I | RTS 19/ II | 0.1 | 44.18 |  | Práce |  |  |  | POL1_7
|  | 308,64+13,532+119,60 |  | 441.772 | [22 empty] | VV | 0
81 | 784452911R00 | Oprava,malba směsí tekut.2x,1bar+obrus míst. 3,8 m | m2 | 50 |  | 0 |  | 0 |  | 0 | 21 | 0 | 0.0002 | 0.01 | 0 | 0 |  | RTS 20/ I | RTS 17/ I | 0.10665 | 5.33 |  | Práce |  |  |  | POL1_
Díl: | 799a | Vybavení nábytkem - mobiliář |  |  |  | 0 |  | 0 |  | 0 |  | 0 |  | 0 |  | 0 |  |  |  |  | 0 | [5 empty] | DIL
82 | 799/ PC | Mobiliář, vybavení interiéru rozpočet - samostatná příloha | ks | 1 |  | 0 |  | 0 |  | 0 | 21 | 0 | 0 | 0 | 0 | 0 |  | Vlastní | Indiv | 0 | 0 |  | Specifikace |  |  |  | POL3_
Díl: | M21 | Elektromontáže |  |  |  | 0 |  | 0 |  | 0 |  | 0 |  | 0 |  | 0 |  |  |  |  | 0 | [5 empty] | DIL
83 | SPECIALISTA | Elektroinstalace D+M rozpočet - samostatná příloha | kpl | 1 |  | 0 |  | 0 |  | 0 | 21 | 0 | 0 | 0 | 0 | 0 |  | Vlastní | Indiv | 0 | 0 |  | Specifikace |  |  |  | POL3_9
Díl: | M24 | Montáže vzduchotechnických zařízení |  |  |  | 0 |  | 0 |  | 0 |  | 0 |  | 0 |  | 0 |  |  |  |  | 0 | [5 empty] | DIL
84 | 24/01 PC | Vzduchotechnika rozpočet - samostatná příloha | kpl | 1 |  | 0 |  | 0 |  | 0 | 21 | 0 | 0 | 0 | 0 | 0 |  | Vlastní | Indiv | 0 | 0 |  | Práce |  |  |  | POL1_
Díl: | D96 | Přesuny suti a vybouraných hmot |  |  |  | 0 |  | 0 |  | 0 |  | 0 |  | 0 |  | 0 |  |  |  |  | 744.42 | [5 empty] | DIL
85 | 979011211R00 | Svislá doprava suti a vybour. hmot za 2.NP nošením | t | 111.2743 |  | 0 |  | 0 |  | 0 | 21 | 0 | 0 | 0 | 0 | 0 |  | RTS 20/ I | RTS 19/ II | 2.01 | 223.66 |  | Přesun suti |  |  |  | POL8_
86 | 979011219R00 | Přípl.k svislé dopr.suti za každé další NP nošením | t | 111.2743 |  | 0 |  | 0 |  | 0 | 21 | 0 | 0 | 0 | 0 | 0 |  | RTS 20/ I | RTS 19/ II | 0.96 | 106.82 |  | Přesun suti |  |  |  | POL8_
87 | 979011221R00 | Svislá doprava suti a vybour. hmot za 1.PP nošením | t | 111.2743 |  | 0 |  | 0 |  | 0 | 21 | 0 | 0 | 0 | 0 | 0 |  | RTS 20/ I | RTS 19/ II | 2.07 | 230.34 |  | Přesun suti |  |  |  | POL8_
88 | 979081111R00 | Odvoz suti a vybour. hmot na skládku do 1 km | t | 111.2743 |  | 0 |  | 0 |  | 0 | 21 | 0 | 0 | 0 | 0 | 0 |  | RTS 20/ I | RTS 19/ II | 0.49 | 54.52 |  | Přesun suti |  |  |  | POL8_
|  | Včetně naložení na dopravní prostředek a složení na skládku, bez poplatku za skládku. | [24 empty] | POP
89 | 979081121R00 | Příplatek k odvozu za každý další 1 km | t | 1001.4684 |  | 0 |  | 0 |  | 0 | 21 | 0 | 0 | 0 | 0 | 0 |  | RTS 20/ I | RTS 19/ II | 0 | 0 |  | Přesun suti |  |  |  | POL8_
90 | 979082111R00 | Vnitrostaveništní doprava suti do 10 m | t | 111.2743 |  | 0 |  | 0 |  | 0 | 21 | 0 | 0 | 0 | 0 | 0 |  | RTS 20/ I | RTS 19/ II | 0.94 | 104.6 |  | Přesun suti |  |  |  | POL8_
91 | 979082121R00 | Příplatek k vnitrost. dopravě suti za dalších 5 m | t | 222.5485 |  | 0 |  | 0 |  | 0 | 21 | 0 | 0 | 0 | 0 | 0 |  | RTS 20/ I | RTS 19/ II | 0.11 | 24.48 |  | Přesun suti |  |  |  | POL8_
92 | 979990001R00 | Poplatek za skládku stavební suti | t | 111.2743 |  | 0 |  | 0 |  | 0 | 21 | 0 | 0 | 0 | 0 | 0 |  | RTS 20/ I | RTS 19/ II | 0 | 0 |  | Přesun suti |  |  |  | POL8_
Díl: | VN | Vedlejší náklady |  |  |  | 0 |  | 0 |  | 0 |  | 0 |  | 0 |  | 0 |  |  |  |  | 0 | [5 empty] | DIL
93 | 005121 R | Zařízení staveniště | % | 1 |  | 0 |  | 0 |  | 0 | 21 | 0 | 0 | 0 | 0 | 0 |  | RTS 20/ I | Indiv | 0 | 0 |  | VRN |  |  |  | POL99_2
94 | 005122010R | Provoz objednatele | % | 1 |  | 0 |  | 0 |  | 0 | 21 | 0 | 0 | 0 | 0 | 0 |  | RTS 20/ I | Indiv | 0 | 0 |  | VRN |  |  |  | POL99_2
95 | 005124010R | Koordinační činnost | % | 1 |  | 0 |  | 0 |  | 0 | 21 | 0 | 0 | 0 | 0 | 0 |  | RTS 20/ I | Indiv | 0 | 0 |  | VRN |  |  |  | POL99_2
Díl: | ON | Ostatní náklady |  |  |  | 0 |  | 0 |  | 0 |  | 0 |  | 0 |  | 0 |  |  |  |  | 0 | [5 empty] | DIL
96 | 005241010R | Dokumentace skutečného provedení | Soubor | 1 |  | 0 |  | 0 |  | 0 | 21 | 0 | 0 | 0 | 0 | 0 |  | RTS 20/ I | Indiv | 0 | 0 |  | VRN |  |  |  | POL99_8
97 | 005241020R | Geodetické zaměření skutečného provedení | Soubor | 1 |  | 0 |  | 0 |  | 0 | 21 | 0 | 0 | 0 | 0 | 0 |  | RTS 20/ I | Indiv | 0 | 0 |  | VRN |  |  |  | POL99_8
98 | 1/1 | Povinná publicita | kpl | 1 |  | 0 |  | 0 |  | 0 | 21 | 0 | 0 | 0 | 0 | 0 |  | Vlastní | Indiv | 0 | 0 |  | VRN |  |  |  | POL99_8
[25 empty] | 15 | 21 | DPH
| Celkem |  |  |  |  | 0 | [18 empty] | 0 | 0 | SUM
Poznámky uchazeče k zadání
POPUZIV
END
Note on S6: Jedná se o informaci, zda se jedná o položku, která je do rozpočtu zadána z cenové soustavy RTS, nebo vlastní.
Note on T6: Jedná se o název CÚ, která je zadána u položky rozpočtu