## Bilance zemních prací
BILANCE ZEMNÍCH PRACÍ
číslo objektu | sejmutí drnu | odstranění nestmelených podkladních vrstev | odstranění asfaltových vrstev | výkop | násyp | zemina vhodná pro zásyp po demolici teplovodu 50% nákup | zemina vhodná pro zásyp po demolici teplovodu 50% zpět SO 201 | hloubení jam a rýh | aktivní zóna | zásyp jam a rýh, obsyp z nakup. materiálů | zásyp jam a rýh, obsyp z výkopů | bourání konstrukcí z betonu | bourání konstrukcí z ŽB | ohumusování
| m3 | m3 | m3 | m3 |  | m3 | m3 | m3 | m3 | m3 | m3 | m3 | m3 | m3
SO 001 | 640 | 2397.6 | 574.12 | 83.4 |  | 367.35 | 367.35 | 568.8 |  |  |  | 15 | 503
SO 002 | [11 empty] | 199.51 | 326.417
SO 003 | [7 empty] | 179.95 |  | 270 | 270 |  | 85.686
SO 004 | [10 empty] | 19.84 | 51 | 26.3
SO 101 |  |  |  | 1620.598 |  |  |  | 35.94 | 1302.33
SO 102 |  |  |  | 6060 |  |  |  | 915.2 | 5700 | 241.14 |  |  | 3.691
SO 201 |  | 474.6 | 23.73 | 48.546 |  |  |  | 3105 |  | 2389.317 | 1449.84 | 70.992
SO 301 | 0.3 | [6 empty] | 516.59 |  | 191.116 | 228.487 |  |  | 0.3
SO 302 | 1.3 | [6 empty] | 1256.028 |  | 424.444 | 351.399 |  |  | 1.3
SO 303
SO 304 | [7 empty] | 33.245 |  | 26.675 | 20.21
SO 351 | 0.4 | [6 empty] | 98.408 |  | 77.42 | 10.74 |  |  | 0.4
SO 352 | [7 empty] | 28.158 |  | 8.32 | 13.68
SO 353 | [7 empty] | 27.927 |  | 17.638
SO 361 | [7 empty] | 21.665 |  | 8.5 | 2.83
SO 441
SO 451 | 12.55 |  | 2.3 |  |  |  |  | 1492.64 |  |  | 1342 | 58.32 |  | 34.5
SO 471
SO 472
SO 801 |  |  |  |  | 68 | [8 empty] | 611.44
SO 901 | [7 empty] | 350 |  | 84
SO 902 |  |  |  | 122.416 |  |  |  | 68.64 |  | 19.23 | 77.81
SO 903 | [7 empty] | 15.538 |  |  | 14.45
SO 904 | 0.3 | [6 empty] | 49.21 |  | 17.44 | 43.89 |  |  | 0.3
SO 905 | [7 empty] | 29.994 |  |  | 16.107
CELKEM | 654.85 | 2872.2 | 600.15 | 7934.96 | 68 | 367.35 | 367.35 | 8792.933 | 7002.33 | 3775.24 | 3861.283 | 394.822 | 945.094 | 648.24