## Rekapitulace stavby
Export Komplet | [28 empty] | 2.0 | [5 empty] | False | False | {c13812bb-a1ee-4f4f-ba46-f67532416c37}
[20 empty] | >> skryté sloupce << | [13 empty] | 0,01 | 21
[34 empty] | 0,01 | 15
|  | REKAPITULACE STAVBY | [18 empty] | v --- níže se nacházejí doplnkové a pomocné údaje k sestavám --- v | [11 empty] | Návod na vyplnění | 0,001
|  | Kód: | [30 empty] | Měnit lze pouze buňky se žlutým podbarvením! 1) na prvním listu Rekapitulace stavby vyplňte v sestavě a) Souhrnný list - údaje o Uchazeči (přenesou se do ostatních sestav i v jiných listech) b) Rekapitulace objektů - potřebné Ostatní náklady 2) na vybraných listech vyplňte v sestavě a) Krycí list - údaje o Uchazeči, pokud se liší od údajů o Uchazeči na Souhrnném listu (údaje se přenesou do ostatních sestav v daném listu) b) Rekapitulace rozpočtu - potřebné Ostatní náklady c) Celkové náklady za stavbu - ceny u položek - množství, pokud má žluté podbarvení - a v případě potřeby poznámku (ta je ve skrytém sloupci) | 0,01
|  | Stavba: |  |  |  |  | Oprava schodiště na ulici Krátká v Kopřivnicí | [26 empty] | 0,01
|  | KSO: | [13 empty] | CC-CZ: | [17 empty] | 0,01
|  | Místo: | [13 empty] | Datum: |  | 29. 6. 2020 | [15 empty] | 0,01
0,01
|  | Zadavatel: | [13 empty] | IČ: | [17 empty] | 0,01
|  |  | Město Kopřivnice Štefániková 1163,74221 Kopřivnice | [12 empty] | DIČ: | [17 empty] | 0,01
0,01
|  | Uchazeč: | [13 empty] | IČ: | [17 empty] | 0,01
[16 empty] | DIČ: | [17 empty] | 0,01
False
|  | Projektant: | [13 empty] | IČ: | [17 empty] | False
|  |  | Ing.Ondřej Bojko | [12 empty] | DIČ: | [17 empty] | True
0,01
|  | Zpracovatel: | [13 empty] | IČ: | [17 empty] | 0,01
|  |  | Pflegrová | [12 empty] | DIČ: | [17 empty] | False
Poznámka:
|  | Cena bez DPH | [13 empty] | 0
[8 empty] | Sazba daně |  |  | Základ daně |  |  |  |  | Výše daně
|  | DPH |  | základní |  |  |  | 21% |  |  | 0 |  |  |  |  | 0
|  |  |  | snížená |  |  |  | 15% |  |  | 0 |  |  |  |  | 0
|  |  |  | zákl. přenesená |  |  |  | 21% |  |  | 0 |  |  |  |  | 0
|  |  |  | sníž. přenesená |  |  |  | 15% |  |  | 0 |  |  |  |  | 0
|  |  |  | nulová |  |  |  | 0% |  |  | 0 |  |  |  |  | 0
|  | Cena s DPH | [6 empty] | v |  |  | CZK |  |  |  | 0
|  | Projektant | [11 empty] | Zpracovatel
|  | Datum a podpis: | [7 empty] | Razítko |  |  |  | Datum a podpis: |  |  | Razítko
|  | Objednavatel | [11 empty] | Uchazeč
|  | Datum a podpis: | [7 empty] | Razítko |  |  |  | Datum a podpis: |  |  | Razítko
REKAPITULACE OBJEKTŮ STAVBY A SOUPISŮ PRACÍ
| Kód: | [6 empty] | 0
| Stavba: | [6 empty] | Oprava schodiště na ulici Krátká v Kopřivnicí
| Místo: | [13 empty] | Datum: |  | 29. 6. 2020
| Zadavatel: | [6 empty] | Město Kopřivnice Štefániková 1163,74221 Kopřivnice | [6 empty] | Projektant: |  | Ing.Ondřej Bojko |  |  |  | Informatívní údaje z listů zakázek
| Uchazeč: | [6 empty] | 0 | [6 empty] | Zpracovatel: |  | Pflegrová
| Kód |  |  |  | Popis | [7 empty] | Cena bez DPH [CZK] |  |  |  |  | Cena s DPH [CZK] | Typ |  | z toho Ostat. náklady [CZK] | DPH [CZK] | Normohodiny [h] | DPH základní [CZK] | DPH snížená [CZK] | DPH základní přenesená [CZK] | DPH snížená přenesená [CZK] | Základna DPH základní | Základna DPH snížená | Základna DPH zákl. přenesená | Základna DPH sníž. přenesená | Základna DPH nulová
| Náklady z rozpočtů | [11 empty] | 0 |  |  |  |  | 0 |  |  | 0 | 0 | 0 | 0 | 0 | 0 | 0 | 0 | 0 | 0 | 0 | 0 |  | D | 0 | ###NOIMPORT### | IMPORT | {c13812bb-a1ee-4f4f-ba46-f67532416c37} | {00000000-0000-0000-0000-000000000000}
/ |  | 1 |  |  |  | SO 01 A Oprava schodiště na ulici Krátká | [6 empty] | 0 |  |  |  |  | 0 | STA |  | 0 | 0 | 0 | 0 | 0 | 0 | 0 | 0 | 0 | 0 | 0 | 0 |  |  | 1 |  | IMPORT | {097a8eb3-ff64-4d26-b3b0-29c3489ee5f6} | {c13812bb-a1ee-4f4f-ba46-f67532416c37} | 2
/ |  | 2 |  |  |  | SO 01 B Opěrná zeď | [6 empty] | 0 |  |  |  |  | 0 | STA |  | 0 | 0 | 0 | 0 | 0 | 0 | 0 | 0 | 0 | 0 | 0 | 0 |  |  | 1 |  | IMPORT | {892ea81b-912e-4d5b-9c49-fa04c4fd9473} | {c13812bb-a1ee-4f4f-ba46-f67532416c37} | 2

## 1 - SO 01 A Oprava schodi...
[9 empty] | >> skryté sloupce << | [9 empty] | {097a8eb3-ff64-4d26-b3b0-29c3489ee5f6}
2
| KRYCÍ LIST SOUPISU PRACÍ | [8 empty] | v --- níže se nacházejí doplnkové a pomocné údaje k sestavám --- v | [8 empty] | False
Stavba:
Oprava schodiště na ulici Krátká v Kopřivnicí
Objekt:
1 - SO 01 A Oprava schodiště na ulici Krátká
| KSO: |  |  |  |  | CC-CZ:
| Místo: |  |  |  |  | Datum: | 29. 6. 2020
| Zadavatel: |  |  |  |  | IČ:
|  | Město Kopřivnice Štefániková 1163,74221 Kopřivnice |  |  |  | DIČ:
| Uchazeč: |  |  |  |  | IČ: | 0
|  | 0 |  |  |  | DIČ: | 0
| Projektant: |  |  |  |  | IČ:
|  | Ing.Ondřej Bojko |  |  |  | DIČ:
| Zpracovatel: |  |  |  |  | IČ:
|  | Pflegrová |  |  |  | DIČ:
Poznámka:
| Náklady z rozpočtu | [5 empty] | 0
| Ostatní náklady | [5 empty] | 0
| Cena bez DPH | [5 empty] | 0
|  |  | Základ daně |  |  | Sazba daně | Výše daně
| DPH | základní | 0 |  |  | 21% | 0
|  | snížená | 0 |  |  | 15% | 0
|  | zákl. přenesená | 0 |  |  | 21% | 0
|  | sníž. přenesená | 0 |  |  | 15% | 0
|  | nulová | 0 |  |  | 0% | 0
| Cena s DPH |  |  | v | CZK |  | 0
| Projektant |  |  | Zpracovatel
| Datum a podpis: |  | Razítko | Datum a podpis: |  |  | Razítko
| Objednavatel |  |  | Uchazeč
| Datum a podpis: |  | Razítko | Datum a podpis: |  |  | Razítko
REKAPITULACE ČLENĚNÍ SOUPISU PRACÍ
Stavba:
Oprava schodiště na ulici Krátká v Kopřivnicí
Objekt:
1 - SO 01 A Oprava schodiště na ulici Krátká
Místo: | [5 empty] | Datum: | 29. 6. 2020
Zadavatel: |  |  | Město Kopřivnice Štefániková 1163,74221 Kopřivnice |  |  | Projektant: | Ing.Ondřej Bojko
Uchazeč: |  |  | 0 |  |  | Zpracovatel: | Pflegrová
Kód dílu - Popis | [6 empty] | Cena celkem [CZK]
1) Náklady ze soupisu prací | [6 empty] | 0 | [12 empty] | -1
| HSV - Práce a dodávky HSV | [5 empty] | 0
| 00 - Sanace podloží | [5 empty] | 0
| 1 - Zemní práce | [5 empty] | 0
| 2 - Zakládání | [5 empty] | 0
| 4 - Vodorovné konstrukce | [5 empty] | 0
| 469 - Stavební práce při elektromontážích | [5 empty] | 0
| 5 - Komunikace pozemní | [5 empty] | 0
| 8 - Trubní vedení | [5 empty] | 0
| 9 - Ostatní konstrukce a práce, bourání | [5 empty] | 0
| 997 - Přesun sutě | [5 empty] | 0
| 998 - Přesun hmot | [5 empty] | 0
| VRN - Vedlejší rozpočtové náklady | [5 empty] | 0
2) Ostatní náklady | [6 empty] | 0 |  |  |  | DPH
| Zařízení staveniště | [5 empty] | 0 |  |  |  | základní | [12 empty] | VRN | 0 | 0 | 0 | 0 | 0 | 1
| Projektové práce | [5 empty] | 0 |  |  |  | základní | [12 empty] | VRN | 0 | 0 | 0 | 0 | 0 | 1
| Územní vlivy | [5 empty] | 0 |  |  |  | základní | [12 empty] | VRN | 0 | 0 | 0 | 0 | 0 | 1
| Provozní vlivy | [5 empty] | 0 |  |  |  | základní | [12 empty] | VRN | 0 | 0 | 0 | 0 | 0 | 1
| Jiné VRN | [5 empty] | 0 |  |  |  | základní | [12 empty] | VRN | 0 | 0 | 0 | 0 | 0 | 1
| Kompletační činnost | [5 empty] | 0 |  |  |  | základní | [12 empty] | KOMPLETACNA | 0 | 0 | 0 | 0 | 0 | 1
Celkové náklady za stavbu 1) + 2) | [6 empty] | 0
SOUPIS PRACÍ
Stavba:
Oprava schodiště na ulici Krátká v Kopřivnicí
Objekt:
1 - SO 01 A Oprava schodiště na ulici Krátká
Místo: | [5 empty] | Datum: | 29. 6. 2020
Zadavatel: |  |  | Město Kopřivnice Štefániková 1163,74221 Kopřivnice |  |  | Projektant: | Ing.Ondřej Bojko
Uchazeč: |  |  | 0 |  |  | Zpracovatel: | Pflegrová
PČ | Typ | Kód | Popis | MJ | Množství | J.cena [CZK] | Cena celkem [CZK] | Cenová soustava |  |  | DPH | J. Nh [h] | Nh celkem [h] | J. hmotnost [t] | Hmotnost celkem [t] | J. suť [t] | Suť Celkem [t]
Náklady soupisu celkem | [6 empty] | 0 | [5 empty] | 0 |  | 143.1778 |  | 90.223 |  | D | -1 | [10 empty] | 0
| D | HSV | Práce a dodávky HSV |  |  |  | 0 | [5 empty] | 0 |  | 143.1778 |  | 90.223 | 1 | D | 0 |  |  |  | ROZPOCET | [6 empty] | 0
| D | 00 | Sanace podloží |  |  |  | 0 | [5 empty] | 0 |  | 52.6543 |  | 0 | 1 | D | 1 |  |  |  | ROZPOCET | [6 empty] | 0
1 | K | 122252203 | Odkopávky a prokopávky nezapažené pro silnice a dálnice strojně v hornině třídy těžitelnosti I do 100 m3 | m3 | 31.5 |  | 0 | CS ÚRS 2020 01 |  |  | základní |  | 0 | 0 | 0 | 0 | 0 | 4 | K | 2 |  |  |  | ROZPOCET | 0 | 0 | 0 | 0 | 0 | 1 | 0 | 4 | -1150486777
| VV |  | 105,0*0,3 |  | 31.5 | [13 empty] | VV | 2 | 2 | True | 0 | ROZPOCET
| VV |  | Součet |  | 31.5 | [13 empty] | VV | 2 | 4 | True | 1 | ROZPOCET
2 | K | 162751117 | Vodorovné přemístění výkopku nebo sypaniny po suchu na obvyklém dopravním prostředku, bez naložení výkopku, avšak se složením bez rozhrnutí z horniny třídy těžitelnosti I skupiny 1 až 3 na vzdálenost přes 9 000 do 10 000 m | m3 | 31.5 |  | 0 | CS ÚRS 2020 01 |  |  | základní |  | 0 | 0 | 0 | 0 | 0 | 4 | K | 2 |  |  |  | ROZPOCET | 0 | 0 | 0 | 0 | 0 | 1 | 0 | 4 | 981550750
3 | K | 171152121 | Uložení sypaniny do zhutněných násypů pro silnice, dálnice a letiště s rozprostřením sypaniny ve vrstvách, s hrubým urovnáním a uzavřením povrchu násypu z hornin nesoudržných kamenitých | m3 | 31.5 |  | 0 | CS ÚRS 2020 01 |  |  | základní |  | 0 | 0 | 0 | 0 | 0 | 4 | K | 2 |  |  |  | ROZPOCET | 0 | 0 | 0 | 0 | 0 | 1 | 0 | 4 | -1953184968
4 | M | 58333674 | kamenivo těžené hrubé frakce 16/32 | t | 52.605 |  | 0 | CS ÚRS 2020 01 |  |  | základní |  | 0 | 1 | 52.605 | 0 | 0 | 8 | M | 2 |  |  |  | ROZPOCET | 0 | 0 | 0 | 0 | 0 | 1 | 0 | 4 | -1894904670
| VV |  | 31,5*1,67 |  | 52.605 | [13 empty] | VV | 2 | 2 | True | 0 | ROZPOCET
| VV |  | Součet |  | 52.605 | [13 empty] | VV | 2 | 4 | True | 1 | ROZPOCET
5 | K | 171201231 | Poplatek za uložení stavebního odpadu na recyklační skládce (skládkovné) zeminy a kamení zatříděného do Katalogu odpadů pod kódem 17 05 04 | t | 47.25 |  | 0 | CS ÚRS 2020 01 |  |  | základní |  | 0 | 0 | 0 | 0 | 0 | 4 | K | 2 |  |  |  | ROZPOCET | 0 | 0 | 0 | 0 | 0 | 1 | 0 | 4 | -1462070551
| VV |  | 31,5*1,5 |  | 47.25 | [13 empty] | VV | 2 | 2 | True | 0 | ROZPOCET
| VV |  | Součet |  | 47.25 | [13 empty] | VV | 2 | 4 | True | 1 | ROZPOCET
6 | K | 171251201 | Uložení sypaniny na skládky nebo meziskládky bez hutnění s upravením uložené sypaniny do předepsaného tvaru | m3 | 31.5 |  | 0 | CS ÚRS 2020 01 |  |  | základní |  | 0 | 0 | 0 | 0 | 0 | 4 | K | 2 |  |  |  | ROZPOCET | 0 | 0 | 0 | 0 | 0 | 1 | 0 | 4 | -941348703
7 | K | 919726122 | Geotextilie netkaná pro ochranu, separaci nebo filtraci měrná hmotnost přes 200 do 300 g/m2 | m2 | 105 |  | 0 | CS ÚRS 2020 01 |  |  | základní |  | 0 | 0.00047 | 0.04935 | 0 | 0 | 4 | K | 2 |  |  |  | ROZPOCET | 0 | 0 | 0 | 0 | 0 | 1 | 0 | 4 | 2094113584
| D | 1 | Zemní práce |  |  |  | 0 | [5 empty] | 0 |  | 0.15045 |  | 49.025 | 1 | D | 1 |  |  |  | ROZPOCET | [6 empty] | 0
8 | K | 111251101 | Odstranění křovin a stromů s odstraněním kořenů strojně průměru kmene do 100 mm v rovině nebo ve svahu sklonu terénu do 1:5, při celkové ploše do 100 m2 | m2 | 20 |  | 0 | CS ÚRS 2020 01 |  |  | základní |  | 0 | 0 | 0 | 0 | 0 | 4 | K | 2 |  |  |  | ROZPOCET | 0 | 0 | 0 | 0 | 0 | 1 | 0 | 4 | 1790277663
9 | K | 113106123 | Rozebrání dlažeb komunikací pro pěší s přemístěním hmot na skládku na vzdálenost do 3 m nebo s naložením na dopravní prostředek s ložem z kameniva nebo živice a s jakoukoliv výplní spár ručně ze zámkové dlažby | m2 | 19 |  | 0 | CS ÚRS 2020 01 |  |  | základní |  | 0 | 0 | 0 | 0.26 | 4.94 | 4 | K | 2 |  |  |  | ROZPOCET | 0 | 0 | 0 | 0 | 0 | 1 | 0 | 4 | -890286273
10 | K | 113107322 | Odstranění podkladů nebo krytů strojně plochy jednotlivě do 50 m2 s přemístěním hmot na skládku na vzdálenost do 3 m nebo s naložením na dopravní prostředek z kameniva hrubého drceného, o tl. vrstvy přes 100 do 200 mm | m2 | 69 |  | 0 | CS ÚRS 2020 01 |  |  | základní |  | 0 | 0 | 0 | 0.29 | 20.01 | 4 | K | 2 |  |  |  | ROZPOCET | 0 | 0 | 0 | 0 | 0 | 1 | 0 | 4 | 122138676
| VV |  | dlažba | [15 empty] | VV | 2 | 1 | True | 0 | ROZPOCET
| VV |  | 19,0 |  | 19 | [13 empty] | VV | 2 | 2 | True | 0 | ROZPOCET
| VV |  | živičný chodník | [15 empty] | VV | 2 | 1 | True | 0 | ROZPOCET
| VV |  | 50,0 |  | 50 | [13 empty] | VV | 2 | 2 | True | 0 | ROZPOCET
| VV |  | Součet |  | 69 | [13 empty] | VV | 2 | 4 | True | 1 | ROZPOCET
11 | K | 113107330 | Odstranění podkladů nebo krytů strojně plochy jednotlivě do 50 m2 s přemístěním hmot na skládku na vzdálenost do 3 m nebo s naložením na dopravní prostředek z betonu prostého, o tl. vrstvy do 100 mm | m2 | 50 |  | 0 | CS ÚRS 2020 01 |  |  | základní |  | 0 | 0 | 0 | 0.24 | 12 | 4 | K | 2 |  |  |  | ROZPOCET | 0 | 0 | 0 | 0 | 0 | 1 | 0 | 4 | 377928309
| VV |  | živičný chodník | [15 empty] | VV | 2 | 1 | True | 0 | ROZPOCET
| VV |  | 50,0 |  | 50 | [13 empty] | VV | 2 | 2 | True | 0 | ROZPOCET
| VV |  | Součet |  | 50 | [13 empty] | VV | 2 | 4 | True | 1 | ROZPOCET
12 | K | 113107341 | Odstranění podkladů nebo krytů strojně plochy jednotlivě do 50 m2 s přemístěním hmot na skládku na vzdálenost do 3 m nebo s naložením na dopravní prostředek živičných, o tl. vrstvy do 50 mm | m2 | 50 |  | 0 | CS ÚRS 2020 01 |  |  | základní |  | 0 | 0 | 0 | 0.098 | 4.9 | 4 | K | 2 |  |  |  | ROZPOCET | 0 | 0 | 0 | 0 | 0 | 1 | 0 | 4 | -1650569617
| VV |  | živičný chodník | [15 empty] | VV | 2 | 1 | True | 0 | ROZPOCET
| VV |  | 50,0 |  | 50 | [13 empty] | VV | 2 | 2 | True | 0 | ROZPOCET
| VV |  | Součet |  | 50 | [13 empty] | VV | 2 | 4 | True | 1 | ROZPOCET
13 | K | 113202111 | Vytrhání obrub s vybouráním lože, s přemístěním hmot na skládku na vzdálenost do 3 m nebo s naložením na dopravní prostředek z krajníků nebo obrubníků stojatých | m | 35 |  | 0 | CS ÚRS 2020 01 |  |  | základní |  | 0 | 0 | 0 | 0.205 | 7.175 | 4 | K | 2 |  |  |  | ROZPOCET | 0 | 0 | 0 | 0 | 0 | 1 | 0 | 4 | 1849968030
14 | K | 121151103 | Sejmutí ornice strojně při souvislé ploše do 100 m2, tl. vrstvy do 200 mm | m2 | 4 |  | 0 | CS ÚRS 2020 01 |  |  | základní |  | 0 | 0 | 0 | 0 | 0 | 4 | K | 2 |  |  |  | ROZPOCET | 0 | 0 | 0 | 0 | 0 | 1 | 0 | 4 | -217500267
| VV |  | 40,0*0,1 |  | 4 | [13 empty] | VV | 2 | 2 | True | 0 | ROZPOCET
| VV |  | Součet |  | 4 | [13 empty] | VV | 2 | 4 | True | 1 | ROZPOCET
15 | K | 122151102 | Odkopávky a prokopávky nezapažené strojně v hornině třídy těžitelnosti I skupiny 1 a 2 přes 20 do 50 m3 | m3 | 4 |  | 0 | CS ÚRS 2020 01 |  |  | základní |  | 0 | 0 | 0 | 0 | 0 | 4 | K | 2 |  |  |  | ROZPOCET | 0 | 0 | 0 | 0 | 0 | 1 | 0 | 4 | -534328178
| VV |  | těžení a naložení ornice na meziskládce pro ohumusování | [15 empty] | VV | 2 | 1 | True | 0 | ROZPOCET
| VV |  | 40,0*0,1 |  | 4 | [13 empty] | VV | 2 | 2 | True | 0 | ROZPOCET
| VV |  | Součet |  | 4 | [13 empty] | VV | 2 | 4 | True | 1 | ROZPOCET
16 | K | 122452203 | Odkopávky a prokopávky nezapažené pro silnice a dálnice strojně v hornině třídy těžitelnosti II do 100 m3 | m3 | 15 |  | 0 | CS ÚRS 2020 01 |  |  | základní |  | 0 | 0 | 0 | 0 | 0 | 4 | K | 2 |  |  |  | ROZPOCET | 0 | 0 | 0 | 0 | 0 | 1 | 0 | 4 | -1378515085
17 | K | 132151104 | Hloubení nezapažených rýh šířky do 800 mm strojně s urovnáním dna do předepsaného profilu a spádu v hornině třídy těžitelnosti I skupiny 1 a 2 přes 100 m3 | m3 | 29 |  | 0 | CS ÚRS 2020 01 |  |  | základní |  | 0 | 0 | 0 | 0 | 0 | 4 | K | 2 |  |  |  | ROZPOCET | 0 | 0 | 0 | 0 | 0 | 1 | 0 | 4 | -238107127
| VV |  | výkop pro trativody | [15 empty] | VV | 2 | 1 | True | 0 | ROZPOCET
| VV |  | 30,0*0,4*0,4 |  | 4.8 | [13 empty] | VV | 2 | 2 | True | 0 | ROZPOCET
| VV |  | výkop pro chráničky | [15 empty] | VV | 2 | 1 | True | 0 | ROZPOCET
| VV |  | 12,0*0,6*0,8 |  | 5.76 | [13 empty] | VV | 2 | 2 | True | 0 | ROZPOCET
| VV |  | 4,0*0,6*0,8 |  | 1.92 | [13 empty] | VV | 2 | 2 | True | 0 | ROZPOCET
| VV |  | 17,0*0,7*0,8 |  | 9.52 | [13 empty] | VV | 2 | 2 | True | 0 | ROZPOCET
| VV |  | vsakovací jímky | [15 empty] | VV | 2 | 1 | True | 0 | ROZPOCET
| VV |  | 1,0*1,0*1,0*7 |  | 7 | [13 empty] | VV | 2 | 2 | True | 0 | ROZPOCET
| VV |  | Součet |  | 29 | [13 empty] | VV | 2 | 4 | True | 1 | ROZPOCET
18 | K | 162301501 | Vodorovné přemístění smýcených křovin do průměru kmene 100 mm na vzdálenost do 5 000 m | m2 | 20 |  | 0 | CS ÚRS 2020 01 |  |  | základní |  | 0 | 0 | 0 | 0 | 0 | 4 | K | 2 |  |  |  | ROZPOCET | 0 | 0 | 0 | 0 | 0 | 1 | 0 | 4 | -1861573410
19 | K | 162301981 | Vodorovné přemístění smýcených křovin Příplatek k ceně za každých dalších i započatých 1 000 m | m2 | 100 |  | 0 | CS ÚRS 2020 01 |  |  | základní |  | 0 | 0 | 0 | 0 | 0 | 4 | K | 2 |  |  |  | ROZPOCET | 0 | 0 | 0 | 0 | 0 | 1 | 0 | 4 | 861802415
| VV |  | 5,0*20,0 |  | 100 | [13 empty] | VV | 2 | 2 | True | 0 | ROZPOCET
| VV |  | Součet |  | 100 | [13 empty] | VV | 2 | 4 | True | 1 | ROZPOCET
20 | K | 162351103 | Vodorovné přemístění výkopku nebo sypaniny po suchu na obvyklém dopravním prostředku, bez naložení výkopku, avšak se složením bez rozhrnutí z horniny třídy těžitelnosti I skupiny 1 až 3 na vzdálenost přes 50 do 500 m | m3 | 4 |  | 0 | CS ÚRS 2020 01 |  |  | základní |  | 0 | 0 | 0 | 0 | 0 | 4 | K | 2 |  |  |  | ROZPOCET | 0 | 0 | 0 | 0 | 0 | 1 | 0 | 4 | -137867091
| VV |  | dovoz ornice z meziskládky pro ohumusování | [15 empty] | VV | 2 | 1 | True | 0 | ROZPOCET
| VV |  | 4,0 |  | 4 | [13 empty] | VV | 2 | 2 | True | 0 | ROZPOCET
| VV |  | Součet |  | 4 | [13 empty] | VV | 2 | 4 | True | 1 | ROZPOCET
21 | K | 162751117 | Vodorovné přemístění výkopku nebo sypaniny po suchu na obvyklém dopravním prostředku, bez naložení výkopku, avšak se složením bez rozhrnutí z horniny třídy těžitelnosti I skupiny 1 až 3 na vzdálenost přes 9 000 do 10 000 m | m3 | 38.5 |  | 0 | CS ÚRS 2020 01 |  |  | základní |  | 0 | 0 | 0 | 0 | 0 | 4 | K | 2 |  |  |  | ROZPOCET | 0 | 0 | 0 | 0 | 0 | 1 | 0 | 4 | 617114526
| VV |  | (29,0+15,0)-5,5 |  | 38.5 | [13 empty] | VV | 2 | 2 | True | 0 | ROZPOCET
| VV |  | Součet |  | 38.5 | [13 empty] | VV | 2 | 4 | True | 1 | ROZPOCET
22 | K | 171151103 | Uložení sypanin do násypů s rozprostřením sypaniny ve vrstvách a s hrubým urovnáním zhutněných z hornin soudržných jakékoliv třídy těžitelnosti | m3 | 5.5 |  | 0 | CS ÚRS 2020 01 |  |  | základní |  | 0 | 0 | 0 | 0 | 0 | 4 | K | 2 |  |  |  | ROZPOCET | 0 | 0 | 0 | 0 | 0 | 1 | 0 | 4 | 342466457
| VV |  | schodiště D | [15 empty] | VV | 2 | 1 | True | 0 | ROZPOCET
| VV |  | 5,5 |  | 5.5 | [13 empty] | VV | 2 | 2 | True | 0 | ROZPOCET
| VV |  | Součet |  | 5.5 | [13 empty] | VV | 2 | 4 | True | 1 | ROZPOCET
23 | K | 171201231 | Poplatek za uložení stavebního odpadu na recyklační skládce (skládkovné) zeminy a kamení zatříděného do Katalogu odpadů pod kódem 17 05 04 | t | 57.75 |  | 0 | CS ÚRS 2020 01 |  |  | základní |  | 0 | 0 | 0 | 0 | 0 | 4 | K | 2 |  |  |  | ROZPOCET | 0 | 0 | 0 | 0 | 0 | 1 | 0 | 4 | -307350222
| VV |  | 38,5*1,5 |  | 57.75 | [13 empty] | VV | 2 | 2 | True | 0 | ROZPOCET
| VV |  | Součet |  | 57.75 | [13 empty] | VV | 2 | 4 | True | 1 | ROZPOCET
24 | K | 171251201 | Uložení sypaniny na skládky nebo meziskládky bez hutnění s upravením uložené sypaniny do předepsaného tvaru | m3 | 38.5 |  | 0 | CS ÚRS 2020 01 |  |  | základní |  | 0 | 0 | 0 | 0 | 0 | 4 | K | 2 |  |  |  | ROZPOCET | 0 | 0 | 0 | 0 | 0 | 1 | 0 | 4 | -562015343
25 | K | 181351003 | Rozprostření a urovnání ornice v rovině nebo ve svahu sklonu do 1:5 strojně při souvislé ploše do 100 m2, tl. vrstvy do 200 mm | m2 | 40 |  | 0 | CS ÚRS 2020 01 |  |  | základní |  | 0 | 0 | 0 | 0 | 0 | 4 | K | 2 |  |  |  | ROZPOCET | 0 | 0 | 0 | 0 | 0 | 1 | 0 | 4 | -63622871
26 | K | 181411131 | Založení trávníku na půdě předem připravené plochy do 1000 m2 výsevem včetně utažení parkového v rovině nebo na svahu do 1:5 | m2 | 40 |  | 0 | CS ÚRS 2020 01 |  |  | základní |  | 0 | 0 | 0 | 0 | 0 | 4 | K | 2 |  |  |  | ROZPOCET | 0 | 0 | 0 | 0 | 0 | 1 | 0 | 4 | 1560941923
27 | M | 00572420 | osivo směs travní parková okrasná | kg | 1 |  | 0 | CS ÚRS 2020 01 |  |  | základní |  | 0 | 0.001 | 0.001 | 0 | 0 | 8 | M | 2 |  |  |  | ROZPOCET | 0 | 0 | 0 | 0 | 0 | 1 | 0 | 4 | 991796472
| VV |  | 40,0*0,025 |  | 1 | [13 empty] | VV | 2 | 2 | True | 0 | ROZPOCET
| VV |  | Součet |  | 1 | [13 empty] | VV | 2 | 4 | True | 1 | ROZPOCET
28 | K | 181951112 | Úprava pláně vyrovnáním výškových rozdílů strojně v hornině třídy těžitelnosti I, skupiny 1 až 3 se zhutněním | m2 | 106 |  | 0 | CS ÚRS 2020 01 |  |  | základní |  | 0 | 0 | 0 | 0 | 0 | 4 | K | 2 |  |  |  | ROZPOCET | 0 | 0 | 0 | 0 | 0 | 1 | 0 | 4 | 1829174589
29 | K | 184818232 | Ochrana kmene bedněním před poškozením stavebním provozem zřízení včetně odstranění výšky bednění do 2 m průměru kmene přes 300 do 500 mm | kus | 7 |  | 0 | CS ÚRS 2017 01 |  |  | základní |  | 0 | 0.02135 | 0.14945 | 0 | 0 | 4 | K | 2 |  |  |  | ROZPOCET | 0 | 0 | 0 | 0 | 0 | 1 | 0 | 4 | -467635663
30 | K | 185803111 | Ošetření trávníku jednorázové v rovině nebo na svahu do 1:5 | m2 | 80 |  | 0 | CS ÚRS 2020 01 |  |  | základní |  | 0 | 0 | 0 | 0 | 0 | 4 | K | 2 |  |  |  | ROZPOCET | 0 | 0 | 0 | 0 | 0 | 1 | 0 | 4 | -1165906335
| VV |  | 40,0*2 |  | 80 | [13 empty] | VV | 2 | 2 | True | 0 | ROZPOCET
| VV |  | Součet |  | 80 | [13 empty] | VV | 2 | 4 | True | 1 | ROZPOCET
| D | 2 | Zakládání |  |  |  | 0 | [5 empty] | 0 |  | 46.0804 |  | 0 | 1 | D | 1 |  |  |  | ROZPOCET | [6 empty] | 0
31 | K | 211531111 | Výplň kamenivem do rýh odvodňovacích žeber nebo trativodů bez zhutnění, s úpravou povrchu výplně kamenivem hrubým drceným frakce 16 až 63 mm | m3 | 10.6 |  | 0 | CS ÚRS 2020 01 |  |  | základní |  | 0 | 0 | 0 | 0 | 0 | 4 | K | 2 |  |  |  | ROZPOCET | 0 | 0 | 0 | 0 | 0 | 1 | 0 | 4 | -1445347949
| VV |  | trativody | [15 empty] | VV | 2 | 1 | True | 0 | ROZPOCET
| VV |  | 30,0*0,4*0,3 |  | 3.6 | [13 empty] | VV | 2 | 2 | True | 0 | ROZPOCET
| VV |  | vsakovací jáma | [15 empty] | VV | 2 | 1 | True | 0 | ROZPOCET
| VV |  | 1,0*1,0*1,0*7 |  | 7 | [13 empty] | VV | 2 | 2 | True | 0 | ROZPOCET
| VV |  | Součet |  | 10.6 | [13 empty] | VV | 2 | 4 | True | 1 | ROZPOCET
32 | K | 211971110 | Zřízení opláštění výplně z geotextilie odvodňovacích žeber nebo trativodů v rýze nebo zářezu se stěnami šikmými o sklonu do 1:2 | m2 | 52 |  | 0 | CS ÚRS 2020 01 |  |  | základní |  | 0 | 0.00017 | 0.00884 | 0 | 0 | 4 | K | 2 |  |  |  | ROZPOCET | 0 | 0 | 0 | 0 | 0 | 1 | 0 | 4 | 401650939
| VV |  | 1,0*1,0*4*7 |  | 28 | [13 empty] | VV | 2 | 2 | True | 0 | ROZPOCET
| VV |  | 30,0*0,8 |  | 24 | [13 empty] | VV | 2 | 2 | True | 0 | ROZPOCET
| VV |  | Součet |  | 52 | [13 empty] | VV | 2 | 4 | True | 1 | ROZPOCET
33 | M | 69311006 | geotextilie tkaná separační, filtrační, | m2 | 52 |  | 0 | CS ÚRS 2020 01 |  |  | základní |  | 0 | 0.0001 | 0.0052 | 0 | 0 | 8 | M | 2 |  |  |  | ROZPOCET | 0 | 0 | 0 | 0 | 0 | 1 | 0 | 4 | 1063614861
34 | K | 212752101 | Trativody z drenážních trubek pro liniové stavby a komunikace se zřízením štěrkového lože pod trubky a s jejich obsypem v otevřeném výkopu trubka korugovaná sendvičová PE-HD SN 4 celoperforovaná 360° DN 100 | m | 30 |  | 0 | CS ÚRS 2020 01 |  |  | základní |  | 0 | 0.20469 | 6.1407 | 0 | 0 | 4 | K | 2 |  |  |  | ROZPOCET | 0 | 0 | 0 | 0 | 0 | 1 | 0 | 4 | 1251258054
35 | K | 271572211 | Podsyp pod základové konstrukce se zhutněním a urovnáním povrchu ze štěrkopísku netříděného | m3 | 10.5 |  | 0 | CS ÚRS 2020 01 |  |  | základní |  | 0 | 1.98 | 20.79 | 0 | 0 | 4 | K | 2 |  |  |  | ROZPOCET | 0 | 0 | 0 | 0 | 0 | 1 | 0 | 4 | 1897961506
| VV |  | schodiště A | [15 empty] | VV | 2 | 1 | True | 0 | ROZPOCET
| VV |  | 1,3 |  | 1.3 | [13 empty] | VV | 2 | 2 | True | 0 | ROZPOCET
| VV |  | schodiště B | [15 empty] | VV | 2 | 1 | True | 0 | ROZPOCET
| VV |  | 1,3 |  | 1.3 | [13 empty] | VV | 2 | 2 | True | 0 | ROZPOCET
| VV |  | schodiště C | [15 empty] | VV | 2 | 1 | True | 0 | ROZPOCET
| VV |  | 4,5 |  | 4.5 | [13 empty] | VV | 2 | 2 | True | 0 | ROZPOCET
| VV |  | schodiště D | [15 empty] | VV | 2 | 1 | True | 0 | ROZPOCET
| VV |  | 3,4 |  | 3.4 | [13 empty] | VV | 2 | 2 | True | 0 | ROZPOCET
| VV |  | Součet |  | 10.5 | [13 empty] | VV | 2 | 4 | True | 1 | ROZPOCET
36 | K | 273313911 | Základy z betonu prostého desky z betonu kamenem neprokládaného tř. C 30/37 | m3 | 7.8 |  | 0 | CS ÚRS 2020 01 |  |  | základní |  | 0 | 2.4533 | 19.1357 | 0 | 0 | 4 | K | 2 |  |  |  | ROZPOCET | 0 | 0 | 0 | 0 | 0 | 1 | 0 | 4 | -2098899593
| VV |  | schodiště A | [15 empty] | VV | 2 | 1 | True | 0 | ROZPOCET
| VV |  | 1,2 |  | 1.2 | [13 empty] | VV | 2 | 2 | True | 0 | ROZPOCET
| VV |  | schodiště B | [15 empty] | VV | 2 | 1 | True | 0 | ROZPOCET
| VV |  | 1,2 |  | 1.2 | [13 empty] | VV | 2 | 2 | True | 0 | ROZPOCET
| VV |  | Schodiště C | [15 empty] | VV | 2 | 1 | True | 0 | ROZPOCET
| VV |  | 3,0 |  | 3 | [13 empty] | VV | 2 | 2 | True | 0 | ROZPOCET
| VV |  | schodiště D | [15 empty] | VV | 2 | 1 | True | 0 | ROZPOCET
| VV |  | 2,4 |  | 2.4 | [13 empty] | VV | 2 | 2 | True | 0 | ROZPOCET
| VV |  | Součet |  | 7.8 | [13 empty] | VV | 2 | 4 | True | 1 | ROZPOCET
| D | 4 | Vodorovné konstrukce |  |  |  | 0 | [5 empty] | 0 |  | 10.8075 |  | 0 | 1 | D | 1 |  |  |  | ROZPOCET | [6 empty] | 0
37 | K | 430362021 | Výztuž schodišťových konstrukcí a ramp stupňů, schodnic, ramen, podest s nosníky ze svařovaných sítí z drátů typu KARI | t | 0.161 |  | 0 | CS ÚRS 2020 01 |  |  | základní |  | 0 | 1.0628 | 0.17111 | 0 | 0 | 4 | K | 2 |  |  |  | ROZPOCET | 0 | 0 | 0 | 0 | 0 | 1 | 0 | 4 | 745402100
| VV |  | schodiště A | [15 empty] | VV | 2 | 1 | True | 0 | ROZPOCET
| VV |  | 7,8*0,00311 |  | 0.024 | [13 empty] | VV | 2 | 2 | True | 0 | ROZPOCET
| VV |  | schodiště B | [15 empty] | VV | 2 | 1 | True | 0 | ROZPOCET
| VV |  | 7,8*0,00311 |  | 0.024 | [13 empty] | VV | 2 | 2 | True | 0 | ROZPOCET
| VV |  | schodiště C | [15 empty] | VV | 2 | 1 | True | 0 | ROZPOCET
| VV |  | 21,5*0,00311 |  | 0.067 | [13 empty] | VV | 2 | 2 | True | 0 | ROZPOCET
| VV |  | schodiště D | [15 empty] | VV | 2 | 1 | True | 0 | ROZPOCET
| VV |  | 14,7*0,00311 |  | 0.046 | [13 empty] | VV | 2 | 2 | True | 0 | ROZPOCET
| VV |  | Součet |  | 0.161 | [13 empty] | VV | 2 | 4 | True | 1 | ROZPOCET
38 | K | 434121415 | Osazování schodišťových stupňů železobetonových s vyspárováním styčných spár, s provizorním dřevěným zábradlím a dočasným zakrytím stupnic prkny na schodnice, stupňů broušených nebo leštěných | m | 66.99 |  | 0 | CS ÚRS 2020 01 |  |  | základní |  | 0 | 0.03465 | 2.3212 | 0 | 0 | 4 | K | 2 |  |  |  | ROZPOCET | 0 | 0 | 0 | 0 | 0 | 1 | 0 | 4 | 241149211
| VV |  | schodiště AaB | [15 empty] | VV | 2 | 1 | True | 0 | ROZPOCET
| VV |  | šedý prvek | [15 empty] | VV | 2 | 1 | True | 0 | ROZPOCET
| VV |  | 6*0,66*2 |  | 7.92 | [13 empty] | VV | 2 | 2 | True | 0 | ROZPOCET
| VV |  | černý | [15 empty] | VV | 2 | 1 | True | 0 | ROZPOCET
| VV |  | 4*0,66*2 |  | 5.28 | [13 empty] | VV | 2 | 2 | True | 0 | ROZPOCET
| VV |  | šedý | [15 empty] | VV | 2 | 1 | True | 0 | ROZPOCET
| VV |  | 9*0,33*2 |  | 5.94 | [13 empty] | VV | 2 | 2 | True | 0 | ROZPOCET
| VV |  | černý | [15 empty] | VV | 2 | 1 | True | 0 | ROZPOCET
| VV |  | 6*0,33*2 |  | 3.96 | [13 empty] | VV | 2 | 2 | True | 0 | ROZPOCET
| VV |  | Mezisoučet |  | 23.1 | [13 empty] | VV | 2 | 3 | True | 0 | ROZPOCET
| VV |  | schodiště C | [15 empty] | VV | 2 | 1 | True | 0 | ROZPOCET
| VV |  | šedý | [15 empty] | VV | 2 | 1 | True | 0 | ROZPOCET
| VV |  | 18*0,66 |  | 11.88 | [13 empty] | VV | 2 | 2 | True | 0 | ROZPOCET
| VV |  | černý | [15 empty] | VV | 2 | 1 | True | 0 | ROZPOCET
| VV |  | 4*0,66 |  | 2.64 | [13 empty] | VV | 2 | 2 | True | 0 | ROZPOCET
| VV |  | šedý | [15 empty] | VV | 2 | 1 | True | 0 | ROZPOCET
| VV |  | 27*0,33 |  | 8.91 | [13 empty] | VV | 2 | 2 | True | 0 | ROZPOCET
| VV |  | černý | [15 empty] | VV | 2 | 1 | True | 0 | ROZPOCET
| VV |  | 6*0,33 |  | 1.98 | [13 empty] | VV | 2 | 2 | True | 0 | ROZPOCET
| VV |  | Mezisoučet |  | 25.41 | [13 empty] | VV | 2 | 3 | True | 0 | ROZPOCET
| VV |  | schodiště D | [15 empty] | VV | 2 | 1 | True | 0 | ROZPOCET
| VV |  | šedý | [15 empty] | VV | 2 | 1 | True | 0 | ROZPOCET
| VV |  | 12*0,66 |  | 7.92 | [13 empty] | VV | 2 | 2 | True | 0 | ROZPOCET
| VV |  | černý | [15 empty] | VV | 2 | 1 | True | 0 | ROZPOCET
| VV |  | 4*0,66 |  | 2.64 | [13 empty] | VV | 2 | 2 | True | 0 | ROZPOCET
| VV |  | šedý | [15 empty] | VV | 2 | 1 | True | 0 | ROZPOCET
| VV |  | 18*0,33 |  | 5.94 | [13 empty] | VV | 2 | 2 | True | 0 | ROZPOCET
| VV |  | černý | [15 empty] | VV | 2 | 1 | True | 0 | ROZPOCET
| VV |  | 6*0,33 |  | 1.98 | [13 empty] | VV | 2 | 2 | True | 0 | ROZPOCET
| VV |  | Mezisoučet |  | 18.48 | [13 empty] | VV | 2 | 3 | True | 0 | ROZPOCET
| VV |  | Součet |  | 66.99 | [13 empty] | VV | 2 | 4 | True | 1 | ROZPOCET
39 | M | 4-1 | Schodišťový prvek DS06 CSB STEP | m | 69 |  | 0 | CS ÚRS 2020 01 |  |  | základní |  | 0 | 0.12051 | 8.3152 | 0 | 0 | 8 | M | 2 |  |  |  | ROZPOCET | 0 | 0 | 0 | 0 | 0 | 1 | 0 | 4 | -482124030
| VV |  | schodiště A B | [15 empty] | VV | 2 | 1 | True | 0 | ROZPOCET
| VV |  | šedý | [15 empty] | VV | 2 | 1 | True | 0 | ROZPOCET
| VV |  | 7*2 |  | 14 | [13 empty] | VV | 2 | 2 | True | 0 | ROZPOCET
| VV |  | černý | [15 empty] | VV | 2 | 1 | True | 0 | ROZPOCET
| VV |  | 5*2 |  | 10 | [13 empty] | VV | 2 | 2 | True | 0 | ROZPOCET
| VV |  | schodiště C | [15 empty] | VV | 2 | 1 | True | 0 | ROZPOCET
| VV |  | šedý | [15 empty] | VV | 2 | 1 | True | 0 | ROZPOCET
| VV |  | 21 |  | 21 | [13 empty] | VV | 2 | 2 | True | 0 | ROZPOCET
| VV |  | černý | [15 empty] | VV | 2 | 1 | True | 0 | ROZPOCET
| VV |  | 5 |  | 5 | [13 empty] | VV | 2 | 2 | True | 0 | ROZPOCET
| VV |  | schodiště D | [15 empty] | VV | 2 | 1 | True | 0 | ROZPOCET
| VV |  | šedý | [15 empty] | VV | 2 | 1 | True | 0 | ROZPOCET
| VV |  | 14 |  | 14 | [13 empty] | VV | 2 | 2 | True | 0 | ROZPOCET
| VV |  | černý | [15 empty] | VV | 2 | 1 | True | 0 | ROZPOCET
| VV |  | 5 |  | 5 | [13 empty] | VV | 2 | 2 | True | 0 | ROZPOCET
| VV |  | Součet |  | 69 | [13 empty] | VV | 2 | 4 | True | 1 | ROZPOCET
40 | K | 451457777 | Podklad nebo lože pod dlažbu (přídlažbu) v ploše vodorovné nebo ve sklonu do 1:5, tloušťky od 30 do 50 mm z cementové malty | m2 | 34.756 |  | 0 | CS ÚRS 2020 01 |  |  | základní |  | 0 | 0 | 0 | 0 | 0 | 4 | K | 2 |  |  |  | ROZPOCET | 0 | 0 | 0 | 0 | 0 | 1 | 0 | 4 | -516759667
| VV |  | dlažba na rampě | [15 empty] | VV | 2 | 1 | True | 0 | ROZPOCET
| VV |  | 7,656 |  | 7.656 | [13 empty] | VV | 2 | 2 | True | 0 | ROZPOCET
| VV |  | pro uložení schodišťových prvků | [15 empty] | VV | 2 | 1 | True | 0 | ROZPOCET
| VV |  | 4,7+4,7+10,2+7,5 |  | 27.1 | [13 empty] | VV | 2 | 2 | True | 0 | ROZPOCET
| VV |  | Součet |  | 34.756 | [13 empty] | VV | 2 | 4 | True | 1 | ROZPOCET
| D | 469 | Stavební práce při elektromontážích |  |  |  | 0 | [5 empty] | 0 |  | 0 |  | 0 | 1 | D | 1 |  |  |  | ROZPOCET | [6 empty] | 0
41 | K | 469-01 | Půlená chránička AROT+chránička KOPOFLEX DN110(náhradní prostup)uložené ve společném výkopu)vč.lože a obsypu | m | 12 |  | 0 | CS ÚRS 2020 01 |  |  | základní |  | 0 | 0 | 0 | 0 | 0 | 4 | K | 2 |  |  |  | ROZPOCET | 0 | 0 | 0 | 0 | 0 | 1 | 0 | 4 | -479944819
42 | K | 469-1 | Půlená plastová chránička do pískového lože včetně obsypu a zásypus | m | 4 |  | 0 | CS ÚRS 2020 01 |  |  | základní |  | 0 | 0 | 0 | 0 | 0 | 512 | K | 2 |  |  |  | ROZPOCET | 0 | 0 | 0 | 0 | 0 | 1 | 0 | 512 | -892547180
43 | K | 469-3 | Půlená plastová chránička+KOPOFLEX 160mm ,rezervní vč.obsypu a zásypu( | m | 17 |  | 0 | CS ÚRS 2020 01 |  |  | základní |  | 0 | 0 | 0 | 0 | 0 | 512 | K | 2 |  |  |  | ROZPOCET | 0 | 0 | 0 | 0 | 0 | 1 | 0 | 512 | -1084826498
| D | 5 | Komunikace pozemní |  |  |  | 0 | [5 empty] | 0 |  | 16.0697 |  | 0 | 1 | D | 1 |  |  |  | ROZPOCET | [6 empty] | 0
44 | K | 581121115 | Kryt cementobetonový silničních komunikací skupiny CB I tl. 150 mm | m2 | 2 |  | 0 | CS ÚRS 2020 01 |  |  | základní |  | 0 | 0 | 0 | 0 | 0 | 4 | K | 2 |  |  |  | ROZPOCET | 0 | 0 | 0 | 0 | 0 | 1 | 0 | 4 | -1228061267
| VV |  | dobetonování navazujících ploch | [15 empty] | VV | 2 | 1 | True | 0 | ROZPOCET
| VV |  | 2,0 |  | 2 | [13 empty] | VV | 2 | 2 | True | 0 | ROZPOCET
| VV |  | Součet |  | 2 | [13 empty] | VV | 2 | 4 | True | 1 | ROZPOCET
45 | K | 596211113 | Kladení dlažby z betonových zámkových dlaždic komunikací pro pěší s ložem z kameniva těženého nebo drceného tl. do 40 mm, s vyplněním spár s dvojitým hutněním, vibrováním a se smetením přebytečného materiálu na krajnici tl. 60 mm skupiny A, pro plochy přes 300 m2 | m2 | 74.656 |  | 0 | CS ÚRS 2020 01 |  |  | základní |  | 0 | 0.08425 | 6.2898 | 0 | 0 | 4 | K | 2 |  |  |  | ROZPOCET | 0 | 0 | 0 | 0 | 0 | 1 | 0 | 4 | -1943002993
| VV |  | dle TZ | [15 empty] | VV | 2 | 1 | True | 0 | ROZPOCET
| VV |  | dlažba šedá | [15 empty] | VV | 2 | 1 | True | 0 | ROZPOCET
| VV |  | 65,0 |  | 65 | [13 empty] | VV | 2 | 2 | True | 0 | ROZPOCET
| VV |  | reliéfní | [15 empty] | VV | 2 | 1 | True | 0 | ROZPOCET
| VV |  | 2,0 |  | 2 | [13 empty] | VV | 2 | 2 | True | 0 | ROZPOCET
| VV |  | Mezisoučet |  | 67 | [13 empty] | VV | 2 | 3 | True | 0 | ROZPOCET
| VV |  | dlažba na rampě | [15 empty] | VV | 2 | 1 | True | 0 | ROZPOCET
| VV |  | A | [15 empty] | VV | 2 | 1 | True | 0 | ROZPOCET
| VV |  | 1,65*0,4*2 |  | 1.32 | [13 empty] | VV | 2 | 2 | True | 0 | ROZPOCET
| VV |  | B | [15 empty] | VV | 2 | 1 | True | 0 | ROZPOCET
| VV |  | 1,65*0,4*2 |  | 1.32 | [13 empty] | VV | 2 | 2 | True | 0 | ROZPOCET
| VV |  | C | [15 empty] | VV | 2 | 1 | True | 0 | ROZPOCET
| VV |  | 3,63*0,4*2 |  | 2.904 | [13 empty] | VV | 2 | 2 | True | 0 | ROZPOCET
| VV |  | D | [15 empty] | VV | 2 | 1 | True | 0 | ROZPOCET
| VV |  | 2,64*0,4*2 |  | 2.112 | [13 empty] | VV | 2 | 2 | True | 0 | ROZPOCET
| VV |  | Mezisoučet |  | 7.656 | [13 empty] | VV | 2 | 3 | True | 0 | ROZPOCET
| VV |  | Součet |  | 74.656 | [13 empty] | VV | 2 | 4 | True | 1 | ROZPOCET
46 | M | 59245021 | dlažba tvar čtverec betonová 200x200x60mm přírodní | m2 | 72.656 |  | 0 | CS ÚRS 2020 01 |  |  | základní |  | 0 | 0.131 | 9.5179 | 0 | 0 | 8 | M | 2 |  |  |  | ROZPOCET | 0 | 0 | 0 | 0 | 0 | 1 | 0 | 4 | 877550914
| VV |  | 65,0+7,656 |  | 72.656 | [13 empty] | VV | 2 | 2 | True | 0 | ROZPOCET
| VV |  | Součet |  | 72.656 | [13 empty] | VV | 2 | 4 | True | 1 | ROZPOCET
47 | M | 59245006 | dlažba tvar obdélník betonová pro nevidomé 200x100x60mm barevná | m2 | 2 |  | 0 | CS ÚRS 2020 01 |  |  | základní |  | 0 | 0.131 | 0.262 | 0 | 0 | 8 | M | 2 |  |  |  | ROZPOCET | 0 | 0 | 0 | 0 | 0 | 1 | 0 | 4 | -1323322478
| D | 8 | Trubní vedení |  |  |  | 0 | [5 empty] | 0 |  | 0.4208 |  | 0 | 1 | D | 1 |  |  |  | ROZPOCET | [6 empty] | 0
48 | K | 899331111 | Výšková úprava uličního vstupu nebo vpusti do 200 mm zvýšením poklopu | kus | 1 |  | 0 | CS ÚRS 2020 01 |  |  | základní |  | 0 | 0.4208 | 0.4208 | 0 | 0 | 4 | K | 2 |  |  |  | ROZPOCET | 0 | 0 | 0 | 0 | 0 | 1 | 0 | 4 | 285938168
| D | 9 | Ostatní konstrukce a práce, bourání |  |  |  | 0 | [5 empty] | 0 |  | 16.9946 |  | 41.198 | 1 | D | 1 |  |  |  | ROZPOCET | [6 empty] | 0
49 | K | 916131213 | Osazení silničního obrubníku betonového se zřízením lože, s vyplněním a zatřením spár cementovou maltou stojatého s boční opěrou z betonu prostého, do lože z betonu prostého | m | 3.5 |  | 0 | CS ÚRS 2020 01 |  |  | základní |  | 0 | 0.1554 | 0.5439 | 0 | 0 | 4 | K | 2 |  |  |  | ROZPOCET | 0 | 0 | 0 | 0 | 0 | 1 | 0 | 4 | 596300551
| VV |  | obrubník 150/250 | [15 empty] | VV | 2 | 1 | True | 0 | ROZPOCET
| VV |  | 3,5 |  | 3.5 | [13 empty] | VV | 2 | 2 | True | 0 | ROZPOCET
| VV |  | Součet |  | 3.5 | [13 empty] | VV | 2 | 4 | True | 1 | ROZPOCET
50 | M | 59217023 | obrubník betonový chodníkový 1000x150x250mm | m | 4 |  | 0 | CS ÚRS 2020 01 |  |  | základní |  | 0 | 0.085 | 0.34 | 0 | 0 | 8 | M | 2 |  |  |  | ROZPOCET | 0 | 0 | 0 | 0 | 0 | 1 | 0 | 4 | -966561816
51 | K | 916231213 | Osazení chodníkového obrubníku betonového se zřízením lože, s vyplněním a zatřením spár cementovou maltou stojatého s boční opěrou z betonu prostého, do lože z betonu prostého | m | 88 |  | 0 | CS ÚRS 2020 01 |  |  | základní |  | 0 | 0.1295 | 11.396 | 0 | 0 | 4 | K | 2 |  |  |  | ROZPOCET | 0 | 0 | 0 | 0 | 0 | 1 | 0 | 4 | -1411488125
| VV |  | obrubník100/250 | [15 empty] | VV | 2 | 1 | True | 0 | ROZPOCET
| VV |  | 80,0 |  | 80 | [13 empty] | VV | 2 | 2 | True | 0 | ROZPOCET
| VV |  | obrubník 50/250 | [15 empty] | VV | 2 | 1 | True | 0 | ROZPOCET
| VV |  | 8,0 |  | 8 | [13 empty] | VV | 2 | 2 | True | 0 | ROZPOCET
| VV |  | Součet |  | 88 | [13 empty] | VV | 2 | 4 | True | 1 | ROZPOCET
52 | M | 59217017 | obrubník betonový chodníkový 1000x100x250mm | m | 80 |  | 0 | CS ÚRS 2020 01 |  |  | základní |  | 0 | 0.05612 | 4.4896 | 0 | 0 | 8 | M | 2 |  |  |  | ROZPOCET | 0 | 0 | 0 | 0 | 0 | 1 | 0 | 4 | 1706865907
53 | M | 59217001 | obrubník betonový zahradní 1000x50x250mm | m | 8 |  | 0 | CS ÚRS 2020 01 |  |  | základní |  | 0 | 0.028 | 0.224 | 0 | 0 | 8 | M | 2 |  |  |  | ROZPOCET | 0 | 0 | 0 | 0 | 0 | 1 | 0 | 4 | 420876095
54 | K | 963053937 | Bourání železobetonových monolitických schodišťových ramen na schodnicích s vybouráním schodnic | m2 | 36 |  | 0 | CS ÚRS 2020 01 |  |  | základní |  | 0 | 0 | 0 | 0.383 | 13.788 | 4 | K | 2 |  |  |  | ROZPOCET | 0 | 0 | 0 | 0 | 0 | 1 | 0 | 4 | -631767778
55 | K | 966005211 | Rozebrání a odstranění silničního zábradlí a ocelových svodidel s přemístěním hmot na skládku na vzdálenost do 10 m nebo s naložením na dopravní prostředek, se zásypem jam po odstraněných sloupcích a s jeho zhutněním silničního zábradlí se sloupky osazenými do říms nebo krycích desek | m | 36 |  | 0 | CS ÚRS 2020 01 |  |  | základní |  | 0 | 0 | 0 | 0.025 | 0.9 | 4 | K | 2 |  |  |  | ROZPOCET | 0 | 0 | 0 | 0 | 0 | 1 | 0 | 4 | -976189587
56 | K | 981511114 | Demolice konstrukcí objektů postupným rozebíráním konstrukcí ze železobetonu | m3 | 11 |  | 0 | CS ÚRS 2020 01 |  |  | základní |  | 0 | 0.0001 | 0.0011 | 2.41 | 26.51 | 4 | K | 2 |  |  |  | ROZPOCET | 0 | 0 | 0 | 0 | 0 | 1 | 0 | 4 | 1700705456
| VV |  | betonové zdi ŽB-dle TZ | [15 empty] | VV | 2 | 1 | True | 0 | ROZPOCET
| VV |  | 11,0 |  | 11 | [13 empty] | VV | 2 | 2 | True | 0 | ROZPOCET
| VV |  | Součet |  | 11 | [13 empty] | VV | 2 | 4 | True | 1 | ROZPOCET
| D | 997 | Přesun sutě |  |  |  | 0 | [5 empty] | 0 |  | 0 |  | 0 | 1 | D | 1 |  |  |  | ROZPOCET | [6 empty] | 0
57 | K | 997221551 | Vodorovná doprava suti bez naložení, ale se složením a s hrubým urovnáním ze sypkých materiálů, na vzdálenost do 1 km | t | 75.535 |  | 0 | CS ÚRS 2020 01 |  |  | základní |  | 0 | 0 | 0 | 0 | 0 | 4 | K | 2 |  |  |  | ROZPOCET | 0 | 0 | 0 | 0 | 0 | 1 | 0 | 4 | -2007717112
58 | K | 997221559 | Vodorovná doprava suti bez naložení, ale se složením a s hrubým urovnáním Příplatek k ceně za každý další i započatý 1 km přes 1 km | t | 679.815 |  | 0 | CS ÚRS 2020 01 |  |  | základní |  | 0 | 0 | 0 | 0 | 0 | 4 | K | 2 |  |  |  | ROZPOCET | 0 | 0 | 0 | 0 | 0 | 1 | 0 | 4 | -96517724
| VV |  | 75,535*9 |  | 679.815 | [13 empty] | VV | 2 | 2 | True | 0 | ROZPOCET
| VV |  | Součet |  | 679.815 | [13 empty] | VV | 2 | 4 | True | 1 | ROZPOCET
59 | K | 997221611 | Nakládání na dopravní prostředky pro vodorovnou dopravu suti | t | 75.535 |  | 0 | CS ÚRS 2020 01 |  |  | základní |  | 0 | 0 | 0 | 0 | 0 | 4 | K | 2 |  |  |  | ROZPOCET | 0 | 0 | 0 | 0 | 0 | 1 | 0 | 4 | -686719610
60 | K | 997221861 | Poplatek za uložení stavebního odpadu na recyklační skládce (skládkovné) z prostého betonu zatříděného do Katalogu odpadů pod kódem 17 01 01 | t | 24.115 |  | 0 | CS ÚRS 2020 01 |  |  | základní |  | 0 | 0 | 0 | 0 | 0 | 4 | K | 2 |  |  |  | ROZPOCET | 0 | 0 | 0 | 0 | 0 | 1 | 0 | 4 | -1484019647
61 | K | 997221862 | Poplatek za uložení stavebního odpadu na recyklační skládce (skládkovné) z armovaného betonu zatříděného do Katalogu odpadů pod kódem 17 01 01 | t | 26.51 |  | 0 | CS ÚRS 2020 01 |  |  | základní |  | 0 | 0 | 0 | 0 | 0 | 4 | K | 2 |  |  |  | ROZPOCET | 0 | 0 | 0 | 0 | 0 | 1 | 0 | 4 | -214610678
62 | K | 997221873 | Poplatek za uložení stavebního odpadu na recyklační skládce (skládkovné) zeminy a kamení zatříděného do Katalogu odpadů pod kódem 17 05 04 | t | 20.01 |  | 0 | CS ÚRS 2020 01 |  |  | základní |  | 0 | 0 | 0 | 0 | 0 | 4 | K | 2 |  |  |  | ROZPOCET | 0 | 0 | 0 | 0 | 0 | 1 | 0 | 4 | 2036808539
63 | K | 997221875 | Poplatek za uložení stavebního odpadu na recyklační skládce (skládkovné) asfaltového bez obsahu dehtu zatříděného do Katalogu odpadů pod kódem 17 03 02 | t | 4.9 |  | 0 | CS ÚRS 2020 01 |  |  | základní |  | 0 | 0 | 0 | 0 | 0 | 4 | K | 2 |  |  |  | ROZPOCET | 0 | 0 | 0 | 0 | 0 | 1 | 0 | 4 | -1413725122
| D | 998 | Přesun hmot |  |  |  | 0 | [5 empty] | 0 |  | 0 |  | 0 | 1 | D | 1 |  |  |  | ROZPOCET | [6 empty] | 0
64 | K | 998223011 | Přesun hmot pro pozemní komunikace s krytem dlážděným dopravní vzdálenost do 200 m jakékoliv délky objektu | t | 143.178 |  | 0 | CS ÚRS 2020 01 |  |  | základní |  | 0 | 0 | 0 | 0 | 0 | 4 | K | 2 |  |  |  | ROZPOCET | 0 | 0 | 0 | 0 | 0 | 1 | 0 | 4 | 843465351
| D | VRN | Vedlejší rozpočtové náklady |  |  |  | 0 | [5 empty] | 0 |  | 0 |  | 0 | 5 | D | 0 |  |  |  | ROZPOCET | [6 empty] | 0
65 | K | 1 | Provizorní dopravní značení vč,zajištění bezbarierového přístupu | celk | 1 |  | 0 |  |  |  | základní |  | 0 | 0 | 0 | 0 | 0 | 4 | K | 1 |  |  |  | ROZPOCET | 0 | 0 | 0 | 0 | 0 | 1 | 0 | 4 | 1235056600
66 | K | 2 | Zařízení staveniště | celk | 1 |  | 0 |  |  |  | základní |  | 0 | 0 | 0 | 0 | 0 | 4 | K | 1 |  |  |  | ROZPOCET | 0 | 0 | 0 | 0 | 0 | 1 | 0 | 4 | -1005102032
67 | K | 3 | Staické zatěžovací zkoušky | ks | 5 |  | 0 |  |  |  | základní |  | 0 | 0 | 0 | 0 | 0 | 4 | K | 1 |  |  |  | ROZPOCET | 0 | 0 | 0 | 0 | 0 | 1 | 0 | 4 | -1388231131
68 | K | 4 | Geodetické vytýčení inženýrských sítí | celk | 1 |  | 0 |  |  |  | základní |  | 0 | 0 | 0 | 0 | 0 | 4 | K | 1 |  |  |  | ROZPOCET | 0 | 0 | 0 | 0 | 0 | 1 | 0 | 4 | 1179314267

## 2 - SO 01 B Opěrná zeď
[9 empty] | >> skryté sloupce << | [9 empty] | {892ea81b-912e-4d5b-9c49-fa04c4fd9473}
2
| KRYCÍ LIST SOUPISU PRACÍ | [8 empty] | v --- níže se nacházejí doplnkové a pomocné údaje k sestavám --- v | [8 empty] | False
Stavba:
Oprava schodiště na ulici Krátká v Kopřivnicí
Objekt:
2 - SO 01 B Opěrná zeď
| KSO: |  |  |  |  | CC-CZ:
| Místo: |  |  |  |  | Datum: | 29. 6. 2020
| Zadavatel: |  |  |  |  | IČ:
|  | Město Kopřivnice Štefániková 1163,74221 Kopřivnice |  |  |  | DIČ:
| Uchazeč: |  |  |  |  | IČ: | 0
|  | 0 |  |  |  | DIČ: | 0
| Projektant: |  |  |  |  | IČ:
|  | Ing.Ondřej Bojko |  |  |  | DIČ:
| Zpracovatel: |  |  |  |  | IČ:
|  | Pflegrová |  |  |  | DIČ:
Poznámka:
| Náklady z rozpočtu | [5 empty] | 0
| Ostatní náklady | [5 empty] | 0
| Cena bez DPH | [5 empty] | 0
|  |  | Základ daně |  |  | Sazba daně | Výše daně
| DPH | základní | 0 |  |  | 21% | 0
|  | snížená | 0 |  |  | 15% | 0
|  | zákl. přenesená | 0 |  |  | 21% | 0
|  | sníž. přenesená | 0 |  |  | 15% | 0
|  | nulová | 0 |  |  | 0% | 0
| Cena s DPH |  |  | v | CZK |  | 0
| Projektant |  |  | Zpracovatel
| Datum a podpis: |  | Razítko | Datum a podpis: |  |  | Razítko
| Objednavatel |  |  | Uchazeč
| Datum a podpis: |  | Razítko | Datum a podpis: |  |  | Razítko
REKAPITULACE ČLENĚNÍ SOUPISU PRACÍ
Stavba:
Oprava schodiště na ulici Krátká v Kopřivnicí
Objekt:
2 - SO 01 B Opěrná zeď
Místo: | [5 empty] | Datum: | 29. 6. 2020
Zadavatel: |  |  | Město Kopřivnice Štefániková 1163,74221 Kopřivnice |  |  | Projektant: | Ing.Ondřej Bojko
Uchazeč: |  |  | 0 |  |  | Zpracovatel: | Pflegrová
Kód dílu - Popis | [6 empty] | Cena celkem [CZK]
1) Náklady ze soupisu prací | [6 empty] | 0 | [12 empty] | -1
2) Ostatní náklady | [6 empty] | 0 |  |  |  | DPH
| Zařízení staveniště | [5 empty] | 0 |  |  |  | základní | [9 empty] | VRN | 0 | 0 | 0 | 0 | 0 | 1
| Projektové práce | [5 empty] | 0 |  |  |  | základní | [9 empty] | VRN | 0 | 0 | 0 | 0 | 0 | 1
| Územní vlivy | [5 empty] | 0 |  |  |  | základní | [9 empty] | VRN | 0 | 0 | 0 | 0 | 0 | 1
| Provozní vlivy | [5 empty] | 0 |  |  |  | základní | [9 empty] | VRN | 0 | 0 | 0 | 0 | 0 | 1
| Jiné VRN | [5 empty] | 0 |  |  |  | základní | [9 empty] | VRN | 0 | 0 | 0 | 0 | 0 | 1
| Kompletační činnost | [5 empty] | 0 |  |  |  | základní | [9 empty] | KOMPLETACNA | 0 | 0 | 0 | 0 | 0 | 1
Celkové náklady za stavbu 1) + 2) | [6 empty] | 0
SOUPIS PRACÍ
Stavba:
Oprava schodiště na ulici Krátká v Kopřivnicí
Objekt:
2 - SO 01 B Opěrná zeď
Místo: | [5 empty] | Datum: | 29. 6. 2020
Zadavatel: |  |  | Město Kopřivnice Štefániková 1163,74221 Kopřivnice |  |  | Projektant: | Ing.Ondřej Bojko
Uchazeč: |  |  | 0 |  |  | Zpracovatel: | Pflegrová
PČ | Typ | Kód | Popis | MJ | Množství | J.cena [CZK] | Cena celkem [CZK] | Cenová soustava |  |  | DPH | J. Nh [h] | Nh celkem [h] | J. hmotnost [t] | Hmotnost celkem [t] | J. suť [t] | Suť Celkem [t]
Náklady soupisu celkem | [6 empty] | 0 | [5 empty] | 0 |  | 0 |  | 0 |  | D | -1 | [7 empty] | 0
1 | K | 2 | SO 01 B Opěrná zeď | celk | 1 |  | 0 |  |  |  | základní |  | 0 | 0 | 0 | 0 | 0 | 4 | K | 0 | ROZPOCET | 0 | 0 | 0 | 0 | 0 | 1 | 0 | 4 | -1075159539