## Pokyny pro vyplnění
Pokyny pro vyplnění
Ve všech listech tohoto souboru můžete měnit pouze buňky s modrým pozadím. Jedná se o tyto údaje : - údaje o firmě - jednotkové ceny položek zadané na maximálně dvě desetinná místa

## Stavba
#RTSROZP# | Soupis stavebních prací, dodávek a služeb
| Stavba: |  | 2020_0602 | ZŠ Emila Zátopka - rekonstrukce šaten
| Zadavatel |  | Město Kopřivnice |  |  |  | IČO: | 00298077
|  |  | Štefánikova 1163/12 |  |  |  | DIČ: | CZ00298077
|  |  | 74221 | Kopřivnice
| Projektant: | [5 empty] | IČO:
DIČ:
| Zhotovitel: | [5 empty] | IČO:
DIČ:
Vypracoval:
| Rozpis ceny | [6 empty] | Celkem
HSV | HSV | [6 empty] | 0
PSV | PSV | [6 empty] | 0
MON | MON | [6 empty] | 0
VN | Vedlejší náklady | [6 empty] | 0
ON | Ostatní náklady | [6 empty] | 0
| Celkem | [6 empty] | 0
Rekapitulace daní
0 | Základ pro sníženou DPH |  |  | 15 | % | 0 |  |  | CZK
0 | Snížená DPH |  |  | 15 | % | 0 |  |  | CZK
0 | Základ pro základní DPH |  |  | 21 | % | 0 |  |  | CZK
0 | Základní DPH |  |  | 21 | % | 0 |  |  | CZK
0 | Zaokrouhlení |  |  |  |  | 0 |  |  | CZK
| Cena celkem bez DPH |  |  |  |  | 0 |  |  | CZK
0 | Cena celkem s DPH |  |  |  |  | 0 |  |  | CZK
|  | v |  |  | dne
|  |  | Za zhotovitele |  |  |  | Za objednatele
Rekapitulace dílčích částí
#CASTI>> | Číslo | Název |  |  | Základ pro sníženou DPH | Základ pro základní DPH | DPH celkem | Cena celkem | %
1 | Stavba |  |  |  | 0 | 0 | 0 | 0
2 |  | Ostatní a vedlejší náklady |  |  | 0 | 0 | 0 | 0
3 | 1 | Ostatní a vedlejší náklady |  |  | 0 | 0 | 0 | 0
2 |  | Stavební objekt |  |  |  |  | 0
2 | SO 01 | ZŠ Emila Zátopka |  |  | 0 | 0 | 0 | 0
3 | 1 | Rekonstrukce šaten |  |  | 0 | 0 | 0 | 0
| Celkem za stavbu |  |  |  | 0 | 0 | 0 | 0 | 0
#POPR | Popis rozpočtu: 1 - Rekonstrukce šaten
| Položky nenavázané na cenovou soustavu (D+M) budou oceněny kompletně včetně přesunu hmot. | [8 empty] | Položky nenavázané na cenovou soustavu (D+M) budou oceněny kompletně včetně přesunu hmot.
| Položky montáže nenavázané na cenovou soustavu budou oceněny kompletně včetně přesunu hmot. | [8 empty] | Položky montáže nenavázané na cenovou soustavu budou oceněny kompletně včetně přesunu hmot.
| Dodávka materiálů (výrobků) nenavázaných na cenovou soustavu bude oceněna včetně přesunu hmot. | [8 empty] | Dodávka materiálů (výrobků) nenavázaných na cenovou soustavu bude oceněna včetně přesunu hmot.
| Poznámka: | [8 empty] | Poznámka:
| PD znamená projektová dokumentace | [8 empty] | PD znamená projektová dokumentace
| D+M znamená dodávka a montáž | [8 empty] | D+M znamená dodávka a montáž
| Jsou-li v soupisu prací uvedeny odkazy na obchodní firmy, názvy nebo specifická označení výrobků apod., jsou | [8 empty] | Jsou-li v soupisu prací uvedeny odkazy na obchodní firmy, názvy nebo specifická označení výrobků apod., jsou
| takové odkazy pouze informativní a zhotoviteli umožňují v souladu s § 45-46 zákona 137/2006 Sb. použít i jiných | [8 empty] | takové odkazy pouze informativní a zhotoviteli umožňují v souladu s § 45-46 zákona 137/2006 Sb. použít i jiných
| kvalitativně a technicky obdobných, případně kvalitnějších řešení. | [8 empty] | kvalitativně a technicky obdobných, případně kvalitnějších řešení.
Rekapitulace dílů
| Číslo | Název |  |  | Typ dílu |  |  | Celkem | %
| 3 | Svislé a kompletní konstrukce |  |  | HSV |  |  | 0
| 61 | Úpravy povrchů vnitřní |  |  | HSV |  |  | 0
| 63 | Podlahy a podlahové konstrukce |  |  | HSV |  |  | 0
| 94 | Lešení a stavební výtahy |  |  | HSV |  |  | 0
| 95 | Dokončovací konstrukce na pozemních stavbách |  |  | HSV |  |  | 0
| 96 | Bourání konstrukcí |  |  | HSV |  |  | 0
| 99 | Staveništní přesun hmot |  |  | HSV |  |  | 0
| 711 | Izolace proti vodě |  |  | PSV |  |  | 0
| 720 | Zdravotechnická instalace |  |  | PSV |  |  | 0
| 730 | Ústřední vytápění |  |  | PSV |  |  | 0
| 766 | Konstrukce truhlářské |  |  | PSV |  |  | 0
| 767 | Konstrukce zámečnické |  |  | PSV |  |  | 0
| 771 | Podlahy z dlaždic a obklady |  |  | PSV |  |  | 0
| 776 | Podlahy povlakové |  |  | PSV |  |  | 0
| 784 | Malby |  |  | PSV |  |  | 0
| 798 | Sanace |  |  | PSV |  |  | 0
| M21 | Elektromontáže |  |  | MON |  |  | 0
| D96 | Přesuny suti a vybouraných hmot |  |  | PSU |  |  | 0
| VN | Vedlejší náklady |  |  | VN |  |  | 0
| ON | Ostatní náklady |  |  | ON |  |  | 0
| Cena celkem | [6 empty] | 0 | 0
Note on D11: Název
Note on I11: IČO
Note on D12: Ulice
Note on I12: DIČ
Note on D13: PSČ
Note on E13: Místo

## VzorPolozky (hidden)
Položkový rozpočet
S:
O:
R:

## SO 00 1 Naklady
Soupis vedlejších a ostatních nákladů | [26 empty] | #TypZaznamu#
S: | 2020_0602 | ZŠ Emila Zátopka - rekonstrukce šaten | [24 empty] | STA
O: | SO 00 | Ostatní a vedlejší náklady | [21 empty] | NAK |  |  | OBJ
R: | 1 | Ostatní a vedlejší náklady | [24 empty] | ROZ
P.č. | Číslo položky | Název položky | MJ | Množství | Cena / MJ | Celkem | Dodávka | Dodávka celk. | Montáž | Montáž celk. | DPH | Cena s DPH | Hmotnost / MJ | Hmotnost celk.(t) | Dem. hmotnost / MJ | Dem. hmotnost celk.(t) | Ceník | Cen. soustava / platnost | Cenová úroveň | Nhod / MJ | Nhod celk. | Dodavatel | Typ položky
Díl: | VN | Vedlejší náklady |  |  |  | 0 |  | 0 |  | 0 |  | 0 |  | 0 |  | 0 |  |  |  |  | 0 | [5 empty] | DIL
1 | 005121010R | Vybudování zařízení staveniště | Soubor | 1 |  | 0 |  | 0 |  | 0 | 21 | 0 | 0 | 0 | 0 | 0 |  | RTS 20/ I | Indiv | 0 | 0 |  | VRN |  |  |  | POL99_8
|  | Náklady spojené se zřízením přípojek energií k objektům zařízení staveniště, vybudování případných měřících odběrných míst a zřízení, případná příprava území pro objekty zařízení staveniště a vlastní vybudování objektů zařízení staveniště. | [24 empty] | POP | Náklady spojené se zřízením přípojek energií k objektům zařízení staveniště, vybudování případných měřících odběrných míst a zřízení, případná příprava území pro objekty zařízení staveniště a vlastní vybudování objektů zařízení staveniště.
2 | 005121020R | Provoz zařízení staveniště | Soubor | 1 |  | 0 |  | 0 |  | 0 | 21 | 0 | 0 | 0 | 0 | 0 |  | RTS 20/ I | Indiv | 0 | 0 |  | VRN |  |  |  | POL99_8
|  | Náklady na vybavení objektů zařízení staveniště, ostraha staveniště, náklady na energie spotřebované dodavatelem v rámci provozu zařízení staveniště, náklady na potřebný úklid v prostorách zařízení staveniště, náklady na nutnou údržbu a opravy na objektech zařízení staveniště a na přípojkách energií. | [24 empty] | POP | Náklady na vybavení objektů zařízení staveniště, ostraha staveniště, náklady na energie spotřebované dodavatelem v rámci provozu zařízení staveniště, náklady na potřebný úklid v prostorách zařízení staveniště, náklady na nutnou údržbu a opravy na objektech zařízení staveniště a na přípojkách energií.
3 | 005121030R | Odstranění zařízení staveniště | Soubor | 1 |  | 0 |  | 0 |  | 0 | 21 | 0 | 0 | 0 | 0 | 0 |  | RTS 20/ I | Indiv | 0 | 0 |  | VRN |  |  |  | POL99_8
|  | Odstranění objektů zařízení staveniště včetně přípojek energií a jejich odvoz. Položka zahrnuje i náklady na úpravu povrchů po odstranění zařízení staveniště a úklid ploch, na kterých bylo zařízení staveniště provozováno. | [24 empty] | POP | Odstranění objektů zařízení staveniště včetně přípojek energií a jejich odvoz. Položka zahrnuje i náklady na úpravu povrchů po odstranění zařízení staveniště a úklid ploch, na kterých bylo zařízení staveniště provozováno.
4 | 005122010R | Provoz objednatele | Soubor | 1 |  | 0 |  | 0 |  | 0 | 21 | 0 | 0 | 0 | 0 | 0 |  | RTS 20/ I | Indiv | 0 | 0 |  | VRN |  |  |  | POL99_8
|  | Náklady na ztížené provádění stavebních prací v důsledku nepřerušeného provozu na staveništi nebo v případech nepřerušeného provozu v objektech v nichž se stavební práce provádí. | [24 empty] | POP | Náklady na ztížené provádění stavebních prací v důsledku nepřerušeného provozu na staveništi nebo v případech nepřerušeného provozu v objektech v nichž se stavební práce provádí.
5 | 005124010R | Koordinační činnost | Soubor | 1 |  | 0 |  | 0 |  | 0 | 21 | 0 | 0 | 0 | 0 | 0 |  | RTS 20/ I | Indiv | 0 | 0 |  | VRN |  |  |  | POL99_8
|  | Koordinace stavebních a technologických dodávek stavby. | [24 empty] | POP
Díl: | ON | Ostatní náklady |  |  |  | 0 |  | 0 |  | 0 |  | 0 |  | 0 |  | 0 |  |  |  |  | 0 | [5 empty] | DIL
6 | 005211010R | Předání a převzetí staveniště | Soubor | 1 |  | 0 |  | 0 |  | 0 | 21 | 0 | 0 | 0 | 0 | 0 |  | RTS 20/ I | Indiv | 0 | 0 |  | VRN |  |  |  | POL99_8
|  | Náklady spojené s účastí zhotovitele na předání a převzetí staveniště. | [24 empty] | POP
7 | 005241010R | Dokumentace skutečného provedení | Soubor | 1 |  | 0 |  | 0 |  | 0 | 21 | 0 | 0 | 0 | 0 | 0 |  | RTS 20/ I | Indiv | 0 | 0 |  | VRN |  |  |  | POL99_8
|  | Náklady na vyhotovení dokumentace skutečného provedení stavby a její předání objednateli v požadované formě a požadovaném počtu. | [24 empty] | POP | Náklady na vyhotovení dokumentace skutečného provedení stavby a její předání objednateli v požadované formě a požadovaném počtu.
8 | 00524 R | Předání a převzetí díla | Soubor | 1 |  | 0 |  | 0 |  | 0 | 21 | 0 | 0 | 0 | 0 | 0 |  | RTS 20/ I | Indiv | 0 | 0 |  | VRN |  |  |  | POL99_8
|  | Náklady zhotovitele, které vzniknou v souvislosti s povinnostmi zhotovitele při předání a převzetí díla. | [24 empty] | POP | Náklady zhotovitele, které vzniknou v souvislosti s povinnostmi zhotovitele při předání a převzetí díla.
9 | 004111010R | Průzkumné práce | Soubor | 1 |  | 0 |  | 0 |  | 0 | 21 | 0 | 0 | 0 | 0 | 0 |  | RTS 20/ I | Indiv | 0 | 0 |  | VRN |  |  |  | POL99_8
|  | Před demontáží každé stěny je potřeba provést sondy v délce 1m á1m délky aby bylo možno ověřit, že daná příčka je nenosná a není zatížena stropními panely či jinými skrytými konstrukcemi. | [24 empty] | POP | Před demontáží každé stěny je potřeba provést sondy v délce 1m á1m délky aby bylo možno ověřit, že daná příčka je nenosná a není zatížena stropními panely či jinými skrytými konstrukcemi.
|  | Omítka při stropní konstrukci bude v místech sond částečně očištěna na panel a to v tom rozsahu, aby bylo možné ověřit směr panelů a jejich osazení. Omítka při stropní konstrukci bude očištěna jak v prostoru šaten, tak v prostoru chodeb. | [24 empty] | POP | Omítka při stropní konstrukci bude v místech sond částečně očištěna na panel a to v tom rozsahu, aby bylo možné ověřit směr panelů a jejich osazení. Omítka při stropní konstrukci bude očištěna jak v prostoru šaten, tak v prostoru chodeb.
10 | 005211080R | Bezpečnostní a hygienická opatření na staveništi | Soubor | 1 |  | 0 |  | 0 |  | 0 | 21 | 0 | 0 | 0 | 0 | 0 |  | RTS 20/ I | Indiv | 0 | 0 |  | VRN |  |  |  | POL99_8
[25 empty] | 15 | 21 | DPH
| Celkem |  |  |  |  | 0 | [18 empty] | 0 | 0 | SUM
END
Note on S6: Jedná se o informaci, zda se jedná o položku, která je do rozpočtu zadána z cenové soustavy RTS, nebo vlastní.
Note on T6: Jedná se o název CÚ, která je zadána u položky rozpočtu

## SO 01 1 Pol
Položkový soupis prací a dodávek | [26 empty] | #TypZaznamu#
S: | 2020_0602 | ZŠ Emila Zátopka - rekonstrukce šaten | [24 empty] | STA
O: | SO 01 | ZŠ Emila Zátopka | [21 empty] | STA |  |  | OBJ
R: | 1 | Rekonstrukce šaten | [24 empty] | ROZ
P.č. | Číslo položky | Název položky | MJ | Množství | Cena / MJ | Celkem | Dodávka | Dodávka celk. | Montáž | Montáž celk. | DPH | Cena s DPH | Hmotnost / MJ | Hmotnost celk.(t) | Dem. hmotnost / MJ | Dem. hmotnost celk.(t) | Ceník | Cen. soustava / platnost | Cenová úroveň | Nhod / MJ | Nhod celk. | Dodavatel | Typ položky
Díl: | 3 | Svislé a kompletní konstrukce |  |  |  | 0 |  | 0 |  | 0 |  | 0 |  | 4.33 |  | 0 |  |  |  |  | 9.55 | [5 empty] | DIL
1 | 311231116R00 | Zdivo nosné z cihel a tvarovek pálených pod omítku z cihel plných, 290x140x65 mm, P 15, na maltu MC 10 | m3 | 2.3351 |  | 0 |  | 0 |  | 0 | 21 | 0 | 1.7948 | 4.19 | 0 | 0 | 801-1 | RTS 20/ I | RTS 20/ I | 3.765 | 8.79 |  | Práce |  |  |  | POL1_
|  | Včetně pomocného lešení o výšce podlahy do 1,90 m a pro zatížení do 1,5 kPa. | [24 empty] | POP
|  | viz. výkres půdorys 1NP - nový stav : | [24 empty] | VV | 0
|  | 1.01 : 0,300*2,000*0,280 |  | 0.168 | [22 empty] | VV | 0
|  | 1.02 : 0,236*2,350 |  | 0.5546 | [22 empty] | VV | 0
|  | (0,481-0,236)*2,500 |  | 0.6125 | [22 empty] | VV | 0
|  | 1,600*2,500*0,250 |  | 1 | [22 empty] | VV | 0
2 | 317168131R00 | Překlady keramické montáž a dodávka nosné, délky 1250 mm, šířky 70 mm, výšky 238 mm | kus | 3 |  | 0 |  | 0 |  | 0 | 21 | 0 | 0.04529 | 0.14 | 0 | 0 | 801-1 | RTS 20/ I | RTS 20/ I | 0.2525 | 0.76 |  | Práce |  |  |  | POL1_
|  | viz. výkres půdorys 1PP - nový stav : | [24 empty] | VV | 0
|  | P1 : 3,000*1 |  | 3 | [22 empty] | VV | 0
Díl: | 61 | Úpravy povrchů vnitřní |  |  |  | 0 |  | 0 |  | 0 |  | 0 |  | 2.65 |  | 0 |  |  |  |  | 64.61 | [5 empty] | DIL
3 | 611401311RT2 | Omítka malých ploch na stropech přes 0,25 do 1 m2, vápennou štukovou omítkou | kus | 20 |  | 0 |  | 0 |  | 0 | 21 | 0 | 0.03646 | 0.73 | 0 | 0 | 801-4 | RTS 20/ I | RTS 20/ I | 1.0941 | 21.88 |  | Práce |  |  |  | POL1_
|  | jakoukoliv maltou, z pomocného pracovního lešení o výšce podlahy do 1900 mm a pro zatížení do 1,5 kPa, | [24 empty] | SPI |  | jakoukoliv maltou, z pomocného pracovního lešení o výšce podlahy do 1900 mm a pro zatížení do 1,5 kPa,
|  | viz. technická zpráva : | [24 empty] | VV | 0
|  | 20,000 |  | 20 | [22 empty] | VV | 0
4 | 611403399RT2 | Hrubé zaplnění rýh ve stropech maltou ze suchých směsí jakékoliv šířky | m2 | 20 |  | 0 |  | 0 |  | 0 | 21 | 0 | 0.068 | 1.36 | 0 | 0 | 801-4 | RTS 20/ I | RTS 20/ I | 0.81945 | 16.39 |  | Práce |  |  |  | POL1_
|  | viz. technická zpráva : | [24 empty] | VV | 0
|  | 20,000 |  | 20 | [22 empty] | VV | 0
5 | 611421231RT2 | Oprava vnitřních vápenných omítek stropů železobetonových rovných tvárnicových a kleneb v množství opravované plochy v množství opravované plochy přes 5 do 10 %, štukových | m2 | 136.12 |  | 0 |  | 0 |  | 0 | 21 | 0 | 0.00412 | 0.56 | 0 | 0 | 801-4 | RTS 20/ I | RTS 20/ I | 0.19351 | 26.34 |  | Práce |  |  |  | POL1_
|  | Včetně pomocného pracovního lešení o výšce podlahy do 1900 mm a pro zatížení do 1,5 kPa. | [24 empty] | POP
|  | viz. výkres půdorys 1NP - nový stav : | [24 empty] | VV | 0
|  | viz. technická zpráva : | [24 empty] | VV | 0
|  | 1.01 : 74,900 |  | 74.9 | [22 empty] | VV | 0
|  | 1.02 : 27,900 |  | 27.9 | [22 empty] | VV | 0
|  | 1.06 : 33,320 |  | 33.32 | [22 empty] | VV | 0
Díl: | 63 | Podlahy a podlahové konstrukce |  |  |  | 0 |  | 0 |  | 0 |  | 0 |  | 0.12 |  | 0 |  |  |  |  | 2.8 | [5 empty] | DIL
6 | 631663111R00 | Oprava trhlin a výtluků v podlahách epoxidovým tmelem, | m | 40 |  | 0 |  | 0 |  | 0 | 21 | 0 | 0.003 | 0.12 | 0 | 0 | 801-4 | RTS 20/ I | RTS 20/ I | 0.07 | 2.8 |  | Práce |  |  |  | POL1_
|  | Případně praskliny sešity a dobetonovány vysprávkovou maltou např.: Betofix. | [24 empty] | POP
|  | viz. technická zpráva : | [24 empty] | VV | 0
|  | 40,000 |  | 40 | [22 empty] | VV | 0
Díl: | 94 | Lešení a stavební výtahy |  |  |  | 0 |  | 0 |  | 0 |  | 0 |  | 0.18 |  | 0 |  |  |  |  | 26.67 | [5 empty] | DIL
7 | 941955001R00 | Lešení lehké pracovní pomocné pomocné, o výšce lešeňové podlahy do 1,2 m | m2 | 150.69 |  | 0 |  | 0 |  | 0 | 21 | 0 | 0.00121 | 0.18 | 0 | 0 | 800-3 | RTS 20/ I | RTS 20/ I | 0.177 | 26.67 |  | Práce |  |  |  | POL1_
|  | viz. výkres půdorys 1NP - nový stav : | [24 empty] | VV | 0
|  | 1.01 : 74,900 |  | 74.9 | [22 empty] | VV | 0
|  | 1.02 : 27,900 |  | 27.9 | [22 empty] | VV | 0
|  | 1.03 : 14,570 |  | 14.57 | [22 empty] | VV | 0
|  | 1.06 : 33,320 |  | 33.32 | [22 empty] | VV | 0
Díl: | 95 | Dokončovací konstrukce na pozemních stavbách |  |  |  | 0 |  | 0 |  | 0 |  | 0 |  | 0.01 |  | 0 |  |  |  |  | 55.17 | [5 empty] | DIL
8 | 952901111R00 | Vyčištění budov a ostatních objektů budov bytové nebo občanské výstavby - zametení a umytí podlah, dlažeb, obkladů, schodů v místnostech, chodbách a schodištích, vyčištění a umytí oken, dveří s rámy, zárubněmi, umytí a vyčištění jiných zasklených a natíraných ploch a zařizovacích předmětů před předáním do užívání světlá výška podlaží do 4 m | m2 | 179.1075 |  | 0 |  | 0 |  | 0 | 21 | 0 | 4e-05 | 0.01 | 0 | 0 | 801-1 | RTS 20/ I | RTS 20/ I | 0.308 | 55.17 |  | Práce |  |  |  | POL1_
|  | viz. výkres půdorys 1NP - nový stav : | [24 empty] | VV | 0
|  | 20,875*8,580 |  | 179.1075 | [22 empty] | VV | 0
Díl: | 96 | Bourání konstrukcí |  |  |  | 0 |  | 0 |  | 0 |  | 0 |  | 0.09 |  | 63.28 |  |  |  |  | 364.74 | [5 empty] | DIL
9 | 962032241R00 | Bourání zdiva nadzákladového z cihel pálených nebo vápenopískových, na maltu cementovou | m3 | 24.2559 |  | 0 |  | 0 |  | 0 | 21 | 0 | 0.00128 | 0.03 | 1.95 | 47.3 | 801-3 | RTS 20/ I | RTS 20/ I | 1.701 | 41.26 |  | Práce |  |  |  | POL1_
|  | nebo vybourání otvorů průřezové plochy přes 4 m2 ve zdivu nadzákladovém, včetně pomocného lešení o výšce podlahy do 1900 mm a pro zatížení do 1,5 kPa (150 kg/m2) | [24 empty] | SPI |  | nebo vybourání otvorů průřezové plochy přes 4 m2 ve zdivu nadzákladovém, včetně pomocného lešení o výšce podlahy do 1900 mm a pro zatížení do 1,5 kPa (150 kg/m2)
|  | viz. výkres půdorys 1PP - stávající stav / demolice : | [24 empty] | VV | 0
|  | 1.03 : 1,280*2,000*0,280 |  | 0.7168 | [22 empty] | VV | 0
|  | 1.05 : 2,740*2,250*0,180 |  | 1.1097 | [22 empty] | VV | 0
|  | -0,600*1,970*0,180 |  | -0.21276 | [22 empty] | VV | 0
|  | 1.06 : 6,025*2,500*0,220 |  | 3.3138 | [22 empty] | VV | 0
|  | 1.07-1.11 : 6,025*2,500*0,185 |  | 2.7866 | [22 empty] | VV | 0
|  | 6,025*2,500*0,180*3 |  | 8.1337 | [22 empty] | VV | 0
|  | 6,025*2,500*0,190 |  | 2.8619 | [22 empty] | VV | 0
|  | 1.12 : 5,920*2,000*0,150 |  | 1.776 | [22 empty] | VV | 0
|  | 1,885*2,400*0,220 |  | 0.99528 | [22 empty] | VV | 0
|  | -0,600*1,970*0,220 |  | -0.26004 | [22 empty] | VV | 0
|  | 0,610*2,500*0,220 |  | 0.3355 | [22 empty] | VV | 0
|  | 0,610*2,500*0,210*2 |  | 0.6405 | [22 empty] | VV | 0
|  | 1.13 : 1,580*2,400*0,210 |  | 0.79632 | [22 empty] | VV | 0
|  | 1.14 : 1,695*2,500*0,250 |  | 1.0594 | [22 empty] | VV | 0
|  | 0,700*0,195*0,120*4 |  | 0.06552 | [22 empty] | VV | 0
|  | 0,755*0,195*0,120 |  | 0.01767 | [22 empty] | VV | 0
|  | 1,015*2,345*0,120 |  | 0.28562 | [22 empty] | VV | 0
|  | -0,700*1,970*0,120 |  | -0.16548 | [22 empty] | VV | 0
10 | 962036412R00 | Demontáž sádrokartonových, sádrovláknitých příček a předstěn předstěna, sádrokartonová bez minerální izolace, jednoduchá ocelová konstrukce, 1xopláštěná deskou tl. 12,5 mm | m2 | 80.229 |  | 0 |  | 0 |  | 0 | 21 | 0 | 0.00033 | 0.03 | 0.01223 | 0.98 | 801-3 | RTS 20/ I | RTS 20/ I | 0.268 | 21.5 |  | Práce |  |  |  | POL1_
|  | viz. výkres půdorys 1PP - stávající stav / demolice : | [24 empty] | VV | 0
|  | 1.12 : (2,385+5,920)*2*2,500 |  | 41.525 | [22 empty] | VV | 0
|  | -0,900*1,970 |  | -1.773 | [22 empty] | VV | 0
|  | 1.13 : (2,530+5,920)*2*2,500 |  | 42.25 | [22 empty] | VV | 0
|  | -0,900*1,970 |  | -1.773 | [22 empty] | VV | 0
11 | 963016111R00 | Demontáž sádrokartonových a sádrovláknitých podhledů z desek bez minerální izolace, na jednoduché ocelové konstrukci, 1x opláštěné tl. 12,5 mm | m2 | 28.4 |  | 0 |  | 0 |  | 0 | 21 | 0 | 0.00033 | 0.01 | 0.01183 | 0.34 | 801-3 | RTS 20/ I | RTS 20/ I | 0.346 | 9.83 |  | Práce |  |  |  | POL1_
|  | viz. výkres půdorys 1PP - stávající stav / demolice : | [24 empty] | VV | 0
|  | 1.12 : 13,800 |  | 13.8 | [22 empty] | VV | 0
|  | 1.13 : 14,600 |  | 14.6 | [22 empty] | VV | 0
12 | 965048150R00 | Dočištění povrchu po vybourání dlažeb do tmele, plochy do 50% | m2 | 95.38 |  | 0 |  | 0 |  | 0 | 21 | 0 | 0 | 0 | 0.00175 | 0.17 | 801-3 | RTS 20/ I | RTS 20/ I | 0.165 | 15.74 |  | Práce |  |  |  | POL1_
|  | Odkaz na mn. položky pořadí 14 : 10,00000 |  | 10 | [22 empty] | VV | 5
|  | Odkaz na mn. položky pořadí 46 : 85,38000 |  | 85.38 | [22 empty] | VV | 5
13 | 965048515R00 | Broušení betonového povrchu do tloušťky 5 mm | m2 | 45.5 |  | 0 |  | 0 |  | 0 | 21 | 0 | 0 | 0 | 0.0126 | 0.57 | 801-3 | RTS 20/ I | RTS 20/ I | 0.33 | 15.02 |  | Práce |  |  |  | POL1_
|  | viz. výkres půdorys 1PP - stávající stav / demolice : | [24 empty] | VV | 0
|  | poznámka 2 : | [24 empty] | VV | 0
|  | 1.01 : 17,100 |  | 17.1 | [22 empty] | VV | 0
|  | 1.12 : 13,800 |  | 13.8 | [22 empty] | VV | 0
|  | 1.13 : 14,600 |  | 14.6 | [22 empty] | VV | 0
14 | 965081713RT2 | Bourání podlah z keramických dlaždic, tloušťky do 10 mm, plochy přes 1 m2 | m2 | 10 |  | 0 |  | 0 |  | 0 | 21 | 0 | 0 | 0 | 0.02 | 0.2 | 801-3 | RTS 20/ I | RTS 20/ I | 0.078 | 0.78 |  | Práce |  |  |  | POL1_
|  | bez podkladního lože, s jakoukoliv výplní spár | [24 empty] | SPI
|  | viz. výkres půdorys 1PP - stávající stav / demolice : | [24 empty] | VV | 0
|  | 1.14 : 10,000 |  | 10 | [22 empty] | VV | 0
15 | 967031142R00 | Přisekání rovných ostění ve zdivu cihelném na maltu cementovou | m2 | 11.6408 |  | 0 |  | 0 |  | 0 | 21 | 0 | 0 | 0 | 0.059 | 0.69 | 801-3 | RTS 20/ I | RTS 20/ I | 0.59 | 6.87 |  | Práce |  |  |  | POL1_
|  | bez odstupu, po hrubém vybourání otvorů v jakémkoliv zdivu cihelném, včetně pomocného lešení o výšce podlahy do 1900 mm a pro zatížení do 1,5 kPa (150 kg/m2), | [24 empty] | SPI |  | bez odstupu, po hrubém vybourání otvorů v jakémkoliv zdivu cihelném, včetně pomocného lešení o výšce podlahy do 1900 mm a pro zatížení do 1,5 kPa (150 kg/m2),
|  | viz. výkres půdorys 1PP - stávající stav / demolice : | [24 empty] | VV | 0
|  | 1,970*0,100 |  | 0.197 | [22 empty] | VV | 0
|  | (0,600*1,970*2)*0,100*5 |  | 1.182 | [22 empty] | VV | 0
|  | 1.03 : (1,280+2,000)*0,280 |  | 0.9184 | [22 empty] | VV | 0
|  | 1.05 : 2,250*0,180 |  | 0.405 | [22 empty] | VV | 0
|  | 1.06 : 2,500*0,220 |  | 0.55 | [22 empty] | VV | 0
|  | 1.07-1.11 : 2,500*0,185 |  | 0.4625 | [22 empty] | VV | 0
|  | 2,500*0,180*4 |  | 1.8 | [22 empty] | VV | 0
|  | 2,500*0,190*2 |  | 0.95 | [22 empty] | VV | 0
|  | 1.12 : 2,000*0,150*2 |  | 0.6 | [22 empty] | VV | 0
|  | (1,885+2,400*2)*0,220 |  | 1.4707 | [22 empty] | VV | 0
|  | 1.13 : (1,580+2,400*2)*0,210 |  | 1.3398 | [22 empty] | VV | 0
|  | 1.14 : 2,500*0,250*2 |  | 1.25 | [22 empty] | VV | 0
|  | 0,195*2*0,120*4 |  | 0.1872 | [22 empty] | VV | 0
|  | 0,195*2*0,120 |  | 0.0468 | [22 empty] | VV | 0
|  | 2,345*0,120 |  | 0.2814 | [22 empty] | VV | 0
16 | 968061125R00 | Vyvěšení nebo zavěšení dřevěných křídel dveří, plochy do 2 m2 | kus | 11 |  | 0 |  | 0 |  | 0 | 21 | 0 | 0 | 0 | 0 | 0 | 801-3 | RTS 20/ I | RTS 20/ I | 0.05 | 0.55 |  | Práce |  |  |  | POL1_
|  | oken, dveří a vrat, s uložením a opětovným zavěšením po provedení stavebních změn, | [24 empty] | SPI
|  | viz. výkres půdorys 1PP - stávající stav / demolice : | [24 empty] | VV | 0
|  | 11,000 |  | 11 | [22 empty] | VV | 0
17 | 968072455R00 | Vybourání a vyjmutí kovových rámů a rolet rámů, včetně pomocného lešení o výšce podlahy do 1900 mm a pro zatížení do 1,5 kPa (150 kg/m2) dveřních zárubní, plochy do 2 m2 | m2 | 13.396 |  | 0 |  | 0 |  | 0 | 21 | 0 | 0.00117 | 0.02 | 0.076 | 1.02 | 801-3 | RTS 20/ I | RTS 20/ I | 0.939 | 12.58 |  | Práce |  |  |  | POL1_
|  | viz. výkres půdorys 1PP - stávající stav / demolice : | [24 empty] | VV | 0
|  | 0,600*1,970*7 |  | 8.274 | [22 empty] | VV | 0
|  | 0,800*1,970*1 |  | 1.576 | [22 empty] | VV | 0
|  | 0,900*1,970*2 |  | 3.546 | [22 empty] | VV | 0
18 | 978013191R00 | Otlučení omítek vápenných nebo vápenocementových vnitřních s vyškrabáním spár, s očištěním zdiva stěn, v rozsahu do 100 % | m2 | 261.0815 |  | 0 |  | 0 |  | 0 | 21 | 0 | 0 | 0 | 0.046 | 12.01 | 801-3 | RTS 20/ I | RTS 20/ I | 0.26 | 67.88 |  | Práce |  |  |  | POL1_
|  | viz. výkres půdorys 1PP - stávající stav / demolice : | [24 empty] | VV | 0
|  | 1.04, 1.14 : (17,435+1,580)*2*2,500 |  | 95.075 | [22 empty] | VV | 0
|  | -1,580*2,500 |  | -3.95 | [22 empty] | VV | 0
|  | -1,580*2,350 |  | -3.713 | [22 empty] | VV | 0
|  | -1,885*2,350 |  | -4.4298 | [22 empty] | VV | 0
|  | -1,950*2,350 |  | -4.5825 | [22 empty] | VV | 0
|  | -1,610*2,350 |  | -3.7835 | [22 empty] | VV | 0
|  | -1,620*2,350 |  | -3.807 | [22 empty] | VV | 0
|  | -1,910*2,350 |  | -4.4885 | [22 empty] | VV | 0
|  | -0,800*2,000 |  | -1.6 | [22 empty] | VV | 0
|  | 2,350*0,570*12 |  | 16.074 | [22 empty] | VV | 0
|  | 1.04-1.11 : (11,825+6,025)*2*2,500 |  | 89.25 | [22 empty] | VV | 0
|  | -1,280*2,000 |  | -2.56 | [22 empty] | VV | 0
|  | -1,910*2,350 |  | -4.4885 | [22 empty] | VV | 0
|  | -1,620*2,350 |  | -3.807 | [22 empty] | VV | 0
|  | -1,610*2,350 |  | -3.7835 | [22 empty] | VV | 0
|  | -1,950*2,350 |  | -4.5825 | [22 empty] | VV | 0
|  | 1.12-1.13 : (5,270+5,920)*2*2,500 |  | 55.95 | [22 empty] | VV | 0
|  | -1,580*2,350 |  | -3.713 | [22 empty] | VV | 0
|  | -1,885*2,350 |  | -4.4298 | [22 empty] | VV | 0
|  | 1.01 : (2,745+3,270)*2*2,500 |  | 30.075 | [22 empty] | VV | 0
|  | -0,600*1,970 |  | -1.182 | [22 empty] | VV | 0
|  | 1.03 : (2,745+4,715)*2*2,500 |  | 37.3 | [22 empty] | VV | 0
|  | -0,600*1,970 |  | -1.182 | [22 empty] | VV | 0
|  | -1,280*2,000 |  | -2.56 | [22 empty] | VV | 0
19 | 979092111R00 | Vyklízení ulehlé suti z prostorů hloubka od 0 do 2 m, ručně, | m3 | 20.6 |  | 0 |  | 0 |  | 0 | 21 | 0 | 0 | 0 | 0 | 0 | 800-2 | RTS 20/ I | RTS 20/ I | 8.385 | 172.73 |  | Práce |  |  |  | POL1_
|  | o půdorysné ploše do 15 m2 na vzdálenost do 3 m od okraje vyklízeného prostoru nebo s naložením na dopravní prostředek, | [24 empty] | SPI |  | o půdorysné ploše do 15 m2 na vzdálenost do 3 m od okraje vyklízeného prostoru nebo s naložením na dopravní prostředek,
|  | viz. výkres půdorys 1PP - stávající stav / demolice : | [24 empty] | VV | 0
|  | 1.02 : 20,600*1,000 |  | 20.6 | [22 empty] | VV | 0
Díl: | 99 | Staveništní přesun hmot |  |  |  | 0 |  | 0 |  | 0 |  | 0 |  | 0 |  | 0 |  |  |  |  | 6.92 | [5 empty] | DIL
20 | 999281105R00 | Přesun hmot pro opravy a údržbu objektů pro opravy a údržbu dosavadních objektů včetně vnějších plášťů výšky do 6 m, | t | 7.3691 |  | 0 |  | 0 |  | 0 | 21 | 0 | 0 | 0 | 0 | 0 | 801-4 | RTS 20/ I | RTS 20/ I | 0.9385 | 6.92 |  | Přesun hmot |  |  |  | POL7_
|  | oborů 801, 803, 811 a 812 | [24 empty] | SPI
|  | Hmotnosti z položek s pořadovými čísly: : | [24 empty] | VV | 0
|  | 1,2,3,4,5,6,7,8,9,10,11,17, : | [24 empty] | VV | 0
|  | Součet: : 7,36908 |  | 7.3691 | [22 empty] | VV | 0
Díl: | 711 | Izolace proti vodě |  |  |  | 0 |  | 0 |  | 0 |  | 0 |  | 0.61 |  | 0 |  |  |  |  | 65.81 | [5 empty] | DIL
21 | 711131101RZ1 | Provedení izolace proti zemní vlhkosti pásy na sucho vodorovná, 1 vrstva, včetně dodávky izolačního pásu s hadrovou vložkou | m2 | 1.98 |  | 0 |  | 0 |  | 0 | 21 | 0 | 0.00115 | 0 | 0 | 0 | 800-711 | RTS 20/ I | RTS 20/ I | 0.021 | 0.04 |  | Práce |  |  |  | POL1_
|  | viz. výkres půdorys 1NP - nový stav : | [24 empty] | VV | 0
|  | viz. technická zpráva : | [24 empty] | VV | 0
|  | 1.02 : 1,500 |  | 1.5 | [22 empty] | VV | 0
|  | 1,600*0,300 |  | 0.48 | [22 empty] | VV | 0
22 | 711212002R00 | Izolace proti vodě stěrka hydroizolační proti vlhkosti | m2 | 150.69 |  | 0 |  | 0 |  | 0 | 21 | 0 | 0.00368 | 0.55 | 0 | 0 | 800-711 | RTS 20/ I | RTS 20/ I | 0.39 | 58.77 |  | Práce |  |  |  | POL1_
|  | dvouvrstvá | [24 empty] | POP
|  | Viz. technická zpráva např. MB-2K. | [24 empty] | POP
|  | Odkaz na mn. položky pořadí 23 : 150,69000 |  | 150.69 | [22 empty] | VV | 5
23 | 711111131R01 | Izolace proti vlhkosti vodor. 1x, za studena, mineralizační koncentrát, 1 x nátěr | m2 | 150.69 |  | 0 |  | 0 |  | 0 | 21 | 0 | 0 | 0 | 0 | 0 |  | Vlastní | RTS 20/ I | 0.04 | 6.03 |  | Práce |  |  |  | POL1_
|  | viz. výkres půdorys 1NP - nový stav : | [24 empty] | VV | 0
|  | viz. technická zpráva : | [24 empty] | VV | 0
|  | 1.01 : 74,900 |  | 74.9 | [22 empty] | VV | 0
|  | 1.02 : 27,900 |  | 27.9 | [22 empty] | VV | 0
|  | 1.03 : 14,570 |  | 14.57 | [22 empty] | VV | 0
|  | 1.06 : 33,320 |  | 33.32 | [22 empty] | VV | 0
24 | 24551170R | hmota nátěrová víceúčelová křemičitá; izolační, impregnační, injektáž; odolnost proti vodě, agresivní vodě; paropropustná; podklad beton, zdivo | kg | 60.276 |  | 0 |  | 0 |  | 0 | 21 | 0 | 0.001 | 0.06 | 0 | 0 | SPCM | RTS 20/ I | RTS 20/ I | 0 | 0 |  | Specifikace |  |  |  | POL3_
|  | Např. Kiesol Standard. | [24 empty] | POP
|  | Odkaz na mn. položky pořadí 23 : 150,69000*0,4 |  | 60.276 | [22 empty] | VV | 5
25 | 998711101R00 | Přesun hmot pro izolace proti vodě svisle do 6 m | t | 0.61709 |  | 0 |  | 0 |  | 0 | 21 | 0 | 0 | 0 | 0 | 0 | 800-711 | RTS 20/ I | RTS 20/ I | 1.567 | 0.97 |  | Přesun hmot |  |  |  | POL7_
|  | 50 m vodorovně měřeno od těžiště půdorysné plochy skládky do těžiště půdorysné plochy objektu | [24 empty] | SPI
|  | Hmotnosti z položek s pořadovými čísly: : | [24 empty] | VV | 0
|  | 21,22,24, : | [24 empty] | VV | 0
|  | Součet: : 0,61709 |  | 0.61709 | [22 empty] | VV | 0
Díl: | 720 | Zdravotechnická instalace |  |  |  | 0 |  | 0 |  | 0 |  | 0 |  | 0 |  | 0 |  |  |  |  | 0 | [5 empty] | DIL
26 | 720R001 | D+M zdravotechnické instalace - viz. samostatný rozpočet | soubor | 1 |  | 0 |  | 0 |  | 0 | 21 | 0 | 0 | 0 | 0 | 0 |  | Vlastní | Indiv | 0 | 0 |  | Práce |  |  |  | POL1_
Díl: | 730 | Ústřední vytápění |  |  |  | 0 |  | 0 |  | 0 |  | 0 |  | 0 |  | 0 |  |  |  |  | 0 | [5 empty] | DIL
27 | 730R001 | D+M ústřední vytápění - viz. samostatný rozpočet | soubor | 1 |  | 0 |  | 0 |  | 0 | 21 | 0 | 0 | 0 | 0 | 0 |  | Vlastní | Indiv | 0 | 0 |  | Práce |  |  |  | POL1_
Díl: | 766 | Konstrukce truhlářské |  |  |  | 0 |  | 0 |  | 0 |  | 0 |  | 0 |  | 2.39 |  |  |  |  | 54.98 | [5 empty] | DIL
28 | 766411821R00 | Demontáž obložení stěn palubkami | m2 | 126.1056 |  | 0 |  | 0 |  | 0 | 21 | 0 | 0 | 0 | 0.01098 | 1.38 | 800-766 | RTS 20/ I | RTS 20/ I | 0.37 | 46.66 |  | Práce |  |  |  | POL1_
|  | viz. výkres půdorys 1NP - nový stav : | [24 empty] | VV | 0
|  | 1.05 : (2,740+2,195)*2*1,280 |  | 12.6336 | [22 empty] | VV | 0
|  | -0,600*1,280 |  | -0.768 | [22 empty] | VV | 0
|  | 1.06 : (1,310+6,025)*2*1,280 |  | 18.7776 | [22 empty] | VV | 0
|  | -0,600*1,280 |  | -0.768 | [22 empty] | VV | 0
|  | 1.07 : (1,365+6,025)*2*1,280 |  | 18.9184 | [22 empty] | VV | 0
|  | -0,600*1,280 |  | -0.768 | [22 empty] | VV | 0
|  | 1.08 : (1,340+6,025)*2*1,280 |  | 18.8544 | [22 empty] | VV | 0
|  | -0,600*1,280 |  | -0.768 | [22 empty] | VV | 0
|  | 1.09 : (1,305+6,025)*2*1,280 |  | 18.7648 | [22 empty] | VV | 0
|  | -0,600*1,280 |  | -0.768 | [22 empty] | VV | 0
|  | 1.10 : (1,315+6,025)*2*1,280 |  | 18.7904 | [22 empty] | VV | 0
|  | -0,600*1,280 |  | -0.768 | [22 empty] | VV | 0
|  | 1.11 : (1,290+6,025)*2*1,280 |  | 18.7264 | [22 empty] | VV | 0
|  | -0,600*1,280 |  | -0.768 | [22 empty] | VV | 0
|  | ostění : 0,470*1,280*10 |  | 6.016 | [22 empty] | VV | 0
29 | 766411822R00 | Demontáž obložení stěn podkladových roštů | m2 | 126.1056 |  | 0 |  | 0 |  | 0 | 21 | 0 | 0 | 0 | 0.008 | 1.01 | 800-766 | RTS 20/ I | RTS 20/ I | 0.066 | 8.32 |  | Práce |  |  |  | POL1_
|  | Odkaz na mn. položky pořadí 26 : 126,10560 |  | 126.1056 | [22 empty] | VV | 5
30 | 766R001 | D1 D+M interiérové dveře dřevěné jednokřídlé, 800x1970 mm, plné, úprava CPL vysokotlaký laminát tl. min. 0,8mm, s vysokou odolností povrchu | kus | 1 |  | 0 |  | 0 |  | 0 | 21 | 0 | 0 | 0 | 0 | 0 |  | Vlastní | Indiv | 0 | 0 |  | Práce |  |  |  | POL1_
|  | FAB 3x KLÍČE KLIKA/KLIKA | [24 empty] | POP
|  | ODSTÍN: BÍLÁ | [24 empty] | POP
|  | DODÁVKA V KOMPLETIZOVANÉM PROVEDENÍ VČ. KOTEVNÍCH PRVKŮ, PRAHŮ A ZAPRAVENÍ NAPOJOVACÍ SPÁRY. | [24 empty] | POP
|  | viz. výpis dveří : | [24 empty] | VV | 0
|  | 1,000 |  | 1 | [22 empty] | VV | 0
31 | 766R002 | D1 D+M interiérové dveře dřevěné jednokřídlé včetně ocelové obložkové zárubně RAL 9016, 900x1970 mm, plné, úprava CPL vysokotlaký laminát tl. min. 8mm, s vysokou odolností povrchu | kus | 1 |  | 0 |  | 0 |  | 0 | 21 | 0 | 0 | 0 | 0 | 0 |  | Vlastní | Indiv | 0 | 0 |  | Práce |  |  |  | POL1_
|  | FAB 3x KLÍČE KLIKA/KLIKA | [24 empty] | POP
|  | ODSTÍN: BÍLÁ | [24 empty] | POP
|  | DODÁVKA V KOMPLETIZOVANÉM PROVEDENÍ VČ. KOTEVNÍCH PRVKŮ, PRAHŮ A ZAPRAVENÍ NAPOJOVACÍ SPÁRY. | [24 empty] | POP
|  | viz. výpis dveří : | [24 empty] | VV | 0
|  | 1,000 |  | 1 | [22 empty] | VV | 0
Díl: | 767 | Konstrukce zámečnické |  |  |  | 0 |  | 0 |  | 0 |  | 0 |  | 0 |  | 0 |  |  |  |  | 0 | [5 empty] | DIL
32 | 767R001 | X1 D+M šatní skříňka 2x 1800x300x500 mm | kus | 53 |  | 0 |  | 0 |  | 0 | 21 | 0 | 0 | 0 | 0 | 0 |  | Vlastní | Indiv | 0 | 0 |  | Práce |  |  |  | POL1_
|  | - Svařovaná šatní skříň z ocelového plechu | [24 empty] | POP
|  | - Každá skřínka vybavena cylindrickým zámkem – 3x klíč ke každému zámku | [24 empty] | POP
|  | - Závora zámku s hákem – ochrana proti vypáčení dveří | [24 empty] | POP
|  | - Zavěšení dveří na masivních kovových čepech, maximální úhel otevření dveří 100° | [24 empty] | POP
|  | - Omezovač úhlu otevření dveří – ochrana proti poškození násilným přetažením krajní polohy | [24 empty] | POP
|  | - Na vnitřní straně dveří plastové tlumiče dorazu | [24 empty] | POP
|  | - Zesílení konstrukce v oblasti zámku - ochrana proti protočení a vyhnutí závory | [24 empty] | POP
|  | - Plastový háček v plášti dveří | [24 empty] | POP
|  | - Korpus je opatřen oboustrannou svislou dorazovou hranou proti násilnému vtlačení dveří do korpusu | [24 empty] | POP
|  | - Všechny skřínky odemykatelné pomocí centrálního klíče tzv. Generálního klíče budou dodány 3ks celkem | [24 empty] | POP |  | - Všechny skřínky odemykatelné pomocí centrálního klíče tzv. Generálního klíče budou dodány 3ks celkem
|  | - Skřínky budou po skupinách umístěny na nohách (jekl 30x30mm) cca 200 mm nad podlahou z důvodu možnosti vytření | [24 empty] | POP |  | - Skřínky budou po skupinách umístěny na nohách (jekl 30x30mm) cca 200 mm nad podlahou z důvodu možnosti vytření
|  | - Vnitřní vybavení skřínky (odshora) – police na učebnice, pod policí šatní tyč a 3ks háčků na šaty, police na přezůvky, police na boty (dno) | [24 empty] | POP |  | - Vnitřní vybavení skřínky (odshora) – police na učebnice, pod policí šatní tyč a 3ks háčků na šaty, police na přezůvky, police na boty (dno)
|  | - Dno skřínky bude provedeno z děrovaného plechu, který umožní propadnutí nečistot z bot na podlahu | [24 empty] | POP
|  | - Na boku skříně výškově stavitelný dvojháček na šaty pro děti 1. stupně | [24 empty] | POP
|  | - Stavitelnost háčku ve třech polohách v rozmezí 1150 – 1400 mm od země | [24 empty] | POP
|  | - Montážní otvory v bocích korpusu pro vzájemné spojení do řad | [24 empty] | POP
|  | - Montážní otvory v zadní stěně korpusu | [24 empty] | POP
|  | - Každá dvířka šatní skřínky číslována, bez otvorů na jmenovku | [24 empty] | POP
|  | - Skříňky budou lakovány práškovou barvou v barevných odstínech: korpus skříňky v barevném odstínu bílý RAL 9016, dvířka bílé RAL 9016 | [24 empty] | POP |  | - Skříňky budou lakovány práškovou barvou v barevných odstínech: korpus skříňky v barevném odstínu bílý RAL 9016, dvířka bílé RAL 9016
|  | - Skřínky budou osazeny číselným označeným v zelené barvě blízké barvě vypínačů a rozvodů instalací | [24 empty] | POP
|  | - Odolnost kovových dveří proti vylomení v bezpečnostní třídě B | [24 empty] | POP
|  | - Všechny přístupné hrany plechu jsou opatřené bezpečnostními ohyby, přístupné rohy kovových dílců jsou sražené nebo zaoblené | [24 empty] | POP |  | - Všechny přístupné hrany plechu jsou opatřené bezpečnostními ohyby, přístupné rohy kovových dílců jsou sražené nebo zaoblené
|  | DODÁVKA V KOMPLETIZOVANÉM PROVEDENÍ VČ. KOTEVNÍCH PRVKŮ. | [24 empty] | POP
|  | viz. výpis : | [24 empty] | VV | 0
|  | 53,000 |  | 53 | [22 empty] | VV | 0
33 | 767R001 | D+M šatní skříňka 2x 1500x300x500 mm-parametry stejné jako skříňky ozn. X1 | kus | 1 |  | 0 |  | 0 |  | 0 | 21 | 0 | 0 | 0 | 0 | 0 |  | Vlastní | Indiv | 0 | 0 |  | Práce |  |  |  | POL1_
34 | 767R002 | X2 D+M šatní skříňka 1800x300x500 mm | kus | 2 |  | 0 |  | 0 |  | 0 | 21 | 0 | 0 | 0 | 0 | 0 |  | Vlastní | Indiv | 0 | 0 |  | Práce |  |  |  | POL1_
|  | - Svařovaná šatní skříň z ocelového plechu | [24 empty] | POP
|  | - Každá skřínka vybavena cylindrickým zámkem – 3x klíč ke každému zámku | [24 empty] | POP
|  | - Závora zámku s hákem – ochrana proti vypáčení dveří | [24 empty] | POP
|  | - Zavěšení dveří na masivních kovových čepech, maximální úhel otevření dveří 100° | [24 empty] | POP
|  | - Omezovač úhlu otevření dveří – ochrana proti poškození násilným přetažením krajní polohy | [24 empty] | POP
|  | - Na vnitřní straně dveří plastové tlumiče dorazu | [24 empty] | POP
|  | - Zesílení konstrukce v oblasti zámku - ochrana proti protočení a vyhnutí závory | [24 empty] | POP
|  | - Plastový háček v plášti dveří | [24 empty] | POP
|  | - Korpus je opatřen oboustrannou svislou dorazovou hranou proti násilnému vtlačení dveří do korpusu | [24 empty] | POP
|  | - Všechny skřínky odemykatelné pomocí centrálního klíče tzv. Generálního klíče budou dodány 3ks celkem | [24 empty] | POP |  | - Všechny skřínky odemykatelné pomocí centrálního klíče tzv. Generálního klíče budou dodány 3ks celkem
|  | - Skřínky budou po skupinách umístěny na nohách (jekl 30x30mm) cca 200 mm nad podlahou z důvodu možnosti vytření | [24 empty] | POP |  | - Skřínky budou po skupinách umístěny na nohách (jekl 30x30mm) cca 200 mm nad podlahou z důvodu možnosti vytření
|  | - Vnitřní vybavení skřínky (odshora) – police na učebnice, pod policí šatní tyč a 3ks háčků na šaty, police na přezůvky, police na boty (dno) | [24 empty] | POP |  | - Vnitřní vybavení skřínky (odshora) – police na učebnice, pod policí šatní tyč a 3ks háčků na šaty, police na přezůvky, police na boty (dno)
|  | - Dno skřínky bude provedeno z děrovaného plechu, který umožní propadnutí nečistot z bot na podlahu | [24 empty] | POP
|  | - Na boku skříně výškově stavitelný dvojháček na šaty pro děti 1. stupně | [24 empty] | POP
|  | - Stavitelnost háčku ve třech polohách v rozmezí 1150 – 1400 mm od země | [24 empty] | POP
|  | - Montážní otvory v bocích korpusu pro vzájemné spojení do řad | [24 empty] | POP
|  | - Montážní otvory v zadní stěně korpusu | [24 empty] | POP
|  | - Každá dvířka šatní skřínky číslována, bez otvorů na jmenovku | [24 empty] | POP
|  | - Skříňky budou lakovány práškovou barvou v barevných odstínech: korpus skříňky v barevném odstínu bílý RAL 9016, dvířka bílé RAL 9016 | [24 empty] | POP |  | - Skříňky budou lakovány práškovou barvou v barevných odstínech: korpus skříňky v barevném odstínu bílý RAL 9016, dvířka bílé RAL 9016
|  | - Skřínky budou osazeny číselným označeným v zelené barvě blízké barvě vypínačů a rozvodů instalací | [24 empty] | POP
|  | - Odolnost kovových dveří proti vylomení v bezpečnostní třídě B | [24 empty] | POP
|  | - Všechny přístupné hrany plechu jsou opatřené bezpečnostními ohyby, přístupné rohy kovových dílců jsou sražené nebo zaoblené | [24 empty] | POP |  | - Všechny přístupné hrany plechu jsou opatřené bezpečnostními ohyby, přístupné rohy kovových dílců jsou sražené nebo zaoblené
|  | DODÁVKA V KOMPLETIZOVANÉM PROVEDENÍ VČ. KOTEVNÍCH PRVKŮ. | [24 empty] | POP
|  | viz. výpis : | [24 empty] | VV | 0
|  | 2,000 |  | 2 | [22 empty] | VV | 0
35 | 767R002 | D+M šatní skříňka 1500x300x500 mm- parametry stejné jako skříň ozn. X2 | kus | 1 |  | 0 |  | 0 |  | 0 | 21 | 0 | 0 | 0 | 0 | 0 |  | Vlastní | Indiv | 0 | 0 |  | Práce |  |  |  | POL1_
36 | 767R003 | X3 D+M šatnová lavice LAV 15 A | kus | 19 |  | 0 |  | 0 |  | 0 | 21 | 0 | 0 | 0 | 0 | 0 |  | Vlastní | Indiv | 0 | 0 |  | Práce |  |  |  | POL1_
|  | Vyrobena z ocel. profilu 30x30mm, sedáky osazeny lamino deskou s ABS hranou, barva šedá RAL 9016. | [24 empty] | POP
|  | Rozměry: | [24 empty] | POP
|  | délka: 1500 mm | [24 empty] | POP
|  | výška: 420 mm | [24 empty] | POP
|  | hloubka: 400 mm | [24 empty] | POP
|  | DODÁVKA V KOMPLETIZOVANÉM PROVEDENÍ VČ. KOTEVNÍCH PRVKŮ. | [24 empty] | POP
|  | viz. výpis : | [24 empty] | VV | 0
|  | 19,000 |  | 19 | [22 empty] | VV | 0
37 | 767R004 | X4 D+M šatnová lavice LAV 15 A | kus | 3 |  | 0 |  | 0 |  | 0 | 21 | 0 | 0 | 0 | 0 | 0 |  | Vlastní | Indiv | 0 | 0 |  | Práce |  |  |  | POL1_
|  | Vyrobena z ocel. profilu 30x30mm, sedáky osazeny lamino deskou s ABS hranou, barva šedá RAL 9016. | [24 empty] | POP
|  | Rozměry: | [24 empty] | POP
|  | délka: 1350 mm | [24 empty] | POP
|  | výška: 420 mm | [24 empty] | POP
|  | hloubka: 400 mm | [24 empty] | POP
|  | DODÁVKA V KOMPLETIZOVANÉM PROVEDENÍ VČ. KOTEVNÍCH PRVKŮ. | [24 empty] | POP
|  | viz. výpis : | [24 empty] | VV | 0
|  | 3,000 |  | 3 | [22 empty] | VV | 0
38 | 767R005 | X5 D+M úprava dveřního křídla | kus | 1 |  | 0 |  | 0 |  | 0 | 21 | 0 | 0 | 0 | 0 | 0 |  | Vlastní | Indiv | 0 | 0 |  | Práce |  |  |  | POL1_
|  | Dveřní křídlo bude osazeno panikovým kováním. dle ČSN EN 179 KLIKA / KOULE. | [24 empty] | POP
|  | viz. výpis : | [24 empty] | VV | 0
|  | 1,000 |  | 1 | [22 empty] | VV | 0
Díl: | 771 | Podlahy z dlaždic a obklady |  |  |  | 0 |  | 0 |  | 0 |  | 0 |  | 6.52 |  | 0 |  |  |  |  | 251.78 | [5 empty] | DIL
39 | 771101115R00 | Příprava podkladu před kladením dlažeb vyrovnání podkladů samonivelační hmotou tl. do 10 mm | m2 | 150.69 |  | 0 |  | 0 |  | 0 | 21 | 0 | 0 | 0 | 0 | 0 | 800-771 | RTS 20/ I | RTS 20/ I | 0.255 | 38.43 |  | Práce |  |  |  | POL1_
|  | Odkaz na mn. položky pořadí 38 : 150,69000 |  | 150.69 | [22 empty] | VV | 5
40 | 771101210R00 | Příprava podkladu pod dlažby penetrace podkladu pod dlažby | m2 | 150.69 |  | 0 |  | 0 |  | 0 | 21 | 0 | 0.00021 | 0.03 | 0 | 0 | 800-771 | RTS 20/ I | RTS 20/ I | 0.05 | 7.53 |  | Práce |  |  |  | POL1_
|  | Odkaz na mn. položky pořadí 38 : 150,69000 |  | 150.69 | [22 empty] | VV | 5
41 | 771475014R00 | Montáž soklíků z dlaždic keramických výšky 100 mm, soklíků vodorovných, kladených do flexibilního tmele | m | 102.89 |  | 0 |  | 0 |  | 0 | 21 | 0 | 0.00032 | 0.03 | 0 | 0 | 800-771 | RTS 20/ I | RTS 20/ I | 0.236 | 24.28 |  | Práce |  |  |  | POL1_
|  | viz. výkres půdorys 1NP - nový stav : | [24 empty] | VV | 0
|  | viz. technická zpráva : | [24 empty] | VV | 0
|  | 1.01 : (11,825+6,025)*2 |  | 35.7 | [22 empty] | VV | 0
|  | -1,910 |  | -1.91 | [22 empty] | VV | 0
|  | -1,620 |  | -1.62 | [22 empty] | VV | 0
|  | -1,610 |  | -1.61 | [22 empty] | VV | 0
|  | -1,300 |  | -1.3 | [22 empty] | VV | 0
|  | -0,900 |  | -0.9 | [22 empty] | VV | 0
|  | 0,420+0,570*7 |  | 4.41 | [22 empty] | VV | 0
|  | 1.02 : (17,185+1,545)*2 |  | 37.46 | [22 empty] | VV | 0
|  | -1,910 |  | -1.91 | [22 empty] | VV | 0
|  | -1,620 |  | -1.62 | [22 empty] | VV | 0
|  | -1,610 |  | -1.61 | [22 empty] | VV | 0
|  | -1,300 |  | -1.3 | [22 empty] | VV | 0
|  | -1,885 |  | -1.885 | [22 empty] | VV | 0
|  | -1,580 |  | -1.58 | [22 empty] | VV | 0
|  | 1.03 : 21,750 |  | 21.75 | [22 empty] | VV | 0
|  | -0,800 |  | -0.8 | [22 empty] | VV | 0
|  | 1.06 : (5,270+5,920)*2 |  | 22.38 | [22 empty] | VV | 0
|  | -1,885 |  | -1.885 | [22 empty] | VV | 0
|  | -1,580 |  | -1.58 | [22 empty] | VV | 0
|  | 0,675*4 |  | 2.7 | [22 empty] | VV | 0
42 | 771575111R00 | Montáž podlah z dlaždic keramických 450 x 450 mm, režných nebo glazovaných, hladkých, kladených do flexibilního tmele | m2 | 150.69 |  | 0 |  | 0 |  | 0 | 21 | 0 | 0.00476 | 0.72 | 0 | 0 | 800-771 | RTS 20/ I | RTS 20/ I | 1.04 | 156.72 |  | Práce |  |  |  | POL1_
|  | Viz. technická zpráva - flexibilní lepidlo např.: Multikleber. | [24 empty] | POP
|  | viz. výkres půdorys 1NP - nový stav : | [24 empty] | VV | 0
|  | viz. technická zpráva : | [24 empty] | VV | 0
|  | 1.01 : 74,900 |  | 74.9 | [22 empty] | VV | 0
|  | 1.02 : 27,900 |  | 27.9 | [22 empty] | VV | 0
|  | 1.03 : 14,570 |  | 14.57 | [22 empty] | VV | 0
|  | 1.06 : 33,320 |  | 33.32 | [22 empty] | VV | 0
43 | 771578011RT3 | Zvláštní úpravy spár spára podlaha-stěna silikonem | m | 205.78 |  | 0 |  | 0 |  | 0 | 21 | 0 | 4e-05 | 0.01 | 0 | 0 | 800-771 | RTS 20/ I | RTS 20/ I | 0.07 | 14.4 |  | Práce |  |  |  | POL1_
|  | vč. dodávky a montáže silikonu. | [24 empty] | POP
|  | viz. výkres půdorys 1NP - nový stav : | [24 empty] | VV | 0
|  | viz. technická zpráva : | [24 empty] | VV | 0
|  | 1.01 : (11,825+6,025)*2 |  | 35.7 | [22 empty] | VV | 0
|  | -1,910 |  | -1.91 | [22 empty] | VV | 0
|  | -1,620 |  | -1.62 | [22 empty] | VV | 0
|  | -1,610 |  | -1.61 | [22 empty] | VV | 0
|  | -1,300 |  | -1.3 | [22 empty] | VV | 0
|  | -0,900 |  | -0.9 | [22 empty] | VV | 0
|  | 0,420+0,570*7 |  | 4.41 | [22 empty] | VV | 0
|  | 1.02 : (17,185+1,545)*2 |  | 37.46 | [22 empty] | VV | 0
|  | -1,910 |  | -1.91 | [22 empty] | VV | 0
|  | -1,620 |  | -1.62 | [22 empty] | VV | 0
|  | -1,610 |  | -1.61 | [22 empty] | VV | 0
|  | -1,300 |  | -1.3 | [22 empty] | VV | 0
|  | -1,885 |  | -1.885 | [22 empty] | VV | 0
|  | -1,580 |  | -1.58 | [22 empty] | VV | 0
|  | 1.03 : 21,750 |  | 21.75 | [22 empty] | VV | 0
|  | -0,800 |  | -0.8 | [22 empty] | VV | 0
|  | 1.06 : (5,270+5,920)*2 |  | 22.38 | [22 empty] | VV | 0
|  | -1,885 |  | -1.885 | [22 empty] | VV | 0
|  | -1,580 |  | -1.58 | [22 empty] | VV | 0
|  | 0,675*4 |  | 2.7 | [22 empty] | VV | 0
|  | Odkaz na mn. položky pořadí 37 : 102,89000 |  | 102.89 | [22 empty] | VV | 5
44 | 771579793R00 | Příplatky k položkám montáže podlah keramických příplatek za spárovací hmotu - plošně | m2 | 150.69 |  | 0 |  | 0 |  | 0 | 21 | 0 | 0.0012 | 0.18 | 0 | 0 | 800-771 | RTS 20/ I | RTS 20/ I | 0 | 0 |  | Práce |  |  |  | POL1_
|  | Odkaz na mn. položky pořadí 38 : 150,69000 |  | 150.69 | [22 empty] | VV | 5
45 | 58581982R | vyrovnávací stěrka pro vlhké prostředí; cementová; pro podlahy; samonivelační; pro interiér; tl. vrstvy do 10,0 mm | kg | 1928.832 |  | 0 |  | 0 |  | 0 | 21 | 0 | 0.001 | 1.93 | 0 | 0 | SPCM | RTS 20/ I | RTS 20/ I | 0 | 0 |  | Specifikace |  |  |  | POL3_
|  | Odkaz na mn. položky pořadí 35 : 150,69000*1,6 |  | 241.104 | [22 empty] | VV | 5
|  | Koeficient : 7 |  | 1687.728 | [22 empty] | VV | 4
46 | 59782031R | dlažba keramická slinutá; š = 450 mm; l = 450 mm; h = 10,0 mm; barva světle béžová; mat; protiskluznost R9; PEI 5 | m2 | 161.2383 |  | 0 |  | 0 |  | 0 | 21 | 0 | 0.0207 | 3.34 | 0 | 0 | SPCM | RTS 20/ I | RTS 20/ I | 0 | 0 |  | Specifikace |  |  |  | POL3_
|  | Odkaz na mn. položky pořadí 38 : 150,69000 |  | 150.69 | [22 empty] | VV | 5
|  | Koeficient : 0,07 |  | 10.5483 | [22 empty] | VV | 4
47 | 59782050R | dlažba keramická sokl, bordura; š = 85 mm; l = 450 mm; h = 10,0 mm; barva bílá; mat | kus | 240.0527 |  | 0 |  | 0 |  | 0 | 21 | 0 | 0.00118 | 0.28 | 0 | 0 | SPCM | RTS 20/ I | RTS 20/ I | 0 | 0 |  | Specifikace |  |  |  | POL3_
|  | Odkaz na mn. položky pořadí 37 : 102,89000*2,222 |  | 228.6216 | [22 empty] | VV | 5
|  | Koeficient : 0,05 |  | 11.4311 | [22 empty] | VV | 4
48 | 998771101R00 | Přesun hmot pro podlahy z dlaždic v objektech výšky do 6 m | t | 6.5206 |  | 0 |  | 0 |  | 0 | 21 | 0 | 0 | 0 | 0 | 0 | 800-771 | RTS 20/ I | RTS 20/ I | 1.598 | 10.42 |  | Přesun hmot |  |  |  | POL7_
|  | 50 m vodorovně | [24 empty] | SPI
|  | Hmotnosti z položek s pořadovými čísly: : | [24 empty] | VV | 0
|  | 38,39,40,41,42,43,44,45, : | [24 empty] | VV | 0
|  | Součet: : 6,52064 |  | 6.5206 | [22 empty] | VV | 0
Díl: | 776 | Podlahy povlakové |  |  |  | 0 |  | 0 |  | 0 |  | 0 |  | 0 |  | 0.09 |  |  |  |  | 22.87 | [5 empty] | DIL
49 | 776401800R00 | Demontáž soklíků nebo lišt pryžových nebo PVC odstranění a uložení na hromady | m | 31.3 |  | 0 |  | 0 |  | 0 | 21 | 0 | 0 | 0 | 8e-05 | 0 | 800-775 | RTS 20/ I | RTS 20/ I | 0.035 | 1.1 |  | Práce |  |  |  | POL1_
|  | viz. výkres půdorys 1PP - stávající stav / demolice : | [24 empty] | VV | 0
|  | 1.04 : 37,100 |  | 37.1 | [22 empty] | VV | 0
|  | -0,600*7 |  | -4.2 | [22 empty] | VV | 0
|  | -0,800*2 |  | -1.6 | [22 empty] | VV | 0
50 | 776511820R00 | Odstranění povlakových podlah z nášlapné plochy lepených, s podložkou, z ploch přes 20 m2 | m2 | 85.38 |  | 0 |  | 0 |  | 0 | 21 | 0 | 0 | 0 | 0.001 | 0.09 | 800-775 | RTS 20/ I | RTS 20/ I | 0.255 | 21.77 |  | Práce |  |  |  | POL1_
|  | viz. výkres půdorys 1PP - stávající stav / demolice : | [24 empty] | VV | 0
|  | 1.04 : 30,520 |  | 30.52 | [22 empty] | VV | 0
|  | 1.05 : 6,050 |  | 6.05 | [22 empty] | VV | 0
|  | 1.06 : 8,200 |  | 8.2 | [22 empty] | VV | 0
|  | 1.07 : 8,550 |  | 8.55 | [22 empty] | VV | 0
|  | 1.08 : 8,400 |  | 8.4 | [22 empty] | VV | 0
|  | 1.09 : 7,700 |  | 7.7 | [22 empty] | VV | 0
|  | 1.10 : 8,260 |  | 8.26 | [22 empty] | VV | 0
|  | 1.11 : 7,700 |  | 7.7 | [22 empty] | VV | 0
Díl: | 784 | Malby |  |  |  | 0 |  | 0 |  | 0 |  | 0 |  | 0 |  | 0 |  |  |  |  | 0 | [5 empty] | DIL
51 | 784R001 | D+M nátěr vnitřní sanační, barva prodyšná | m2 | 486.412 |  | 0 |  | 0 |  | 0 | 21 | 0 | 0 | 0 | 0 | 0 |  | Vlastní | Indiv | 0 | 0 |  | Práce |  |  |  | POL1_
|  | Např. Color SP (Sanierputzfarbe). | [24 empty] | POP
|  | Včetně penetrace. | [24 empty] | POP
|  | viz. výkres půdorys 1NP - nový stav : | [24 empty] | VV | 0
|  | viz. technická zpráva : | [24 empty] | VV | 0
|  | strop : | [24 empty] | VV | 0
|  | 1.01 : 74,900 |  | 74.9 | [22 empty] | VV | 0
|  | 1.02 : 27,900 |  | 27.9 | [22 empty] | VV | 0
|  | 1.03 : 14,570 |  | 14.57 | [22 empty] | VV | 0
|  | 1.05 : 7,700 |  | 7.7 | [22 empty] | VV | 0
|  | 1.06 : 33,320 |  | 33.32 | [22 empty] | VV | 0
|  | stěny : | [24 empty] | VV | 0
|  | viz. výkres půdorys 1NP - nový stav : | [24 empty] | VV | 0
|  | viz. technická zpráva : | [24 empty] | VV | 0
|  | 1.01 : (11,825+6,025)*2*2,500 |  | 89.25 | [22 empty] | VV | 0
|  | -1,910*2,350+4,000 |  | -0.4885 | [22 empty] | VV | 0
|  | Začátek provozního součtu | [24 empty] | VV
|  | -1,620*2,350 |  | -3.807 | [22 empty] | VV | 2
|  | -1,610*2,350 |  | -3.7835 | [22 empty] | VV | 2
|  | -1,300*2,350 |  | -3.055 | [22 empty] | VV | 2
|  | -0,900*1,970 |  | -1.773 | [22 empty] | VV | 2
|  | Konec provozního součtu | [24 empty] | VV
|  | (0,420+0,570*7)*2,350 |  | 10.3635 | [22 empty] | VV | 0
|  | 1.02 : (17,185+1,545)*2*2,500 |  | 93.65 | [22 empty] | VV | 0
|  | -1,910*2,350+4,000 |  | -0.4885 | [22 empty] | VV | 0
|  | Začátek provozního součtu | [24 empty] | VV
|  | -1,620*2,350 |  | -3.807 | [22 empty] | VV | 2
|  | -1,610*2,350 |  | -3.7835 | [22 empty] | VV | 2
|  | -1,300*2,350 |  | -3.055 | [22 empty] | VV | 2
|  | Konec provozního součtu | [24 empty] | VV
|  | -1,885*2,350+4,000 |  | -0.42975 | [22 empty] | VV | 0
|  | Začátek provozního součtu | [24 empty] | VV
|  | -1,580*2,350 |  | -3.713 | [22 empty] | VV | 2
|  | Konec provozního součtu | [24 empty] | VV
|  | 1.03 : 21,750*2,000 |  | 43.5 | [22 empty] | VV | 0
|  | Začátek provozního součtu | [24 empty] | VV
|  | -0,800*1,970 |  | -1.576 | [22 empty] | VV | 2
|  | Konec provozního součtu | [24 empty] | VV
|  | 1.05 : (1,445+4,715)*2*2,500 |  | 30.8 | [22 empty] | VV | 0
|  | Začátek provozního součtu | [24 empty] | VV
|  | -0,800*1,970 |  | -1.576 | [22 empty] | VV | 2
|  | -0,900*1,970 |  | -1.773 | [22 empty] | VV | 2
|  | Konec provozního součtu | [24 empty] | VV
|  | 1.06 : (5,270+5,920)*2*2,500 |  | 55.95 | [22 empty] | VV | 0
|  | -1,885*2,350+4,000 |  | -0.42975 | [22 empty] | VV | 0
|  | Začátek provozního součtu | [24 empty] | VV
|  | -1,580*2,350 |  | -3.713 | [22 empty] | VV | 2
|  | Konec provozního součtu | [24 empty] | VV
|  | 0,675*4*2,350 |  | 6.345 | [22 empty] | VV | 0
Díl: | 798 | Sanace |  |  |  | 0 |  | 0 |  | 0 |  | 0 |  | 0 |  | 0 |  |  |  |  | 0 | [5 empty] | DIL
52 | 798R001 | D+M injektáž hydrofobním prostředkem - podrobný popis viz. PD | m | 109.515 |  | 0 |  | 0 |  | 0 | 21 | 0 | 0 | 0 | 0 | 0 |  | Vlastní | Indiv | 0 | 0 |  | Práce |  |  |  | POL1_1
|  | Např. Kiesol C. | [24 empty] | POP
|  | Průměr vrtů od 12 mm, rozteč 10 – 12 cm. | [24 empty] | POP
|  | Otvory budou uzavřeny těsnícím materiálem (např.:WP DS Levell). | [24 empty] | POP
|  | viz. výkres půdorys 1NP - nový stav : | [24 empty] | VV | 0
|  | detail D2 - vnitřní stěny : | [24 empty] | VV | 0
|  | 4,865+1,595 |  | 6.46 | [22 empty] | VV | 0
|  | -0,800 |  | -0.8 | [22 empty] | VV | 0
|  | 8,140*2 |  | 16.28 | [22 empty] | VV | 0
|  | -0,900*2 |  | -1.8 | [22 empty] | VV | 0
|  | 8,245 |  | 8.245 | [22 empty] | VV | 0
|  | 6,025*2 |  | 12.05 | [22 empty] | VV | 0
|  | 0,250*2 |  | 0.5 | [22 empty] | VV | 0
|  | (1,410+0,570)*2 |  | 3.96 | [22 empty] | VV | 0
|  | (1,400+0,570)*2*2 |  | 7.88 | [22 empty] | VV | 0
|  | (1,385+0,570)*2 |  | 3.91 | [22 empty] | VV | 0
|  | (1,440+0,570)*2 |  | 4.02 | [22 empty] | VV | 0
|  | 12,190 |  | 12.19 | [22 empty] | VV | 0
|  | detail D1 - vnější stěny : | [24 empty] | VV | 0
|  | 8,130+20,215+8,275 |  | 36.62 | [22 empty] | VV | 0
53 | 798R002 | D+M adhézní sulfátostálý nátěr + srovnání podkladu - podrobný popis viz. PD | m | 99.6364 |  | 0 |  | 0 |  | 0 | 21 | 0 | 0 | 0 | 0 | 0 |  | Vlastní | Indiv | 0 | 0 |  | Práce |  |  |  | POL1_1
|  | Injektované obvod. zdivo z vnitřní strany a injektované vnitřní zdivo do výše minimálně 20 cm nad úroveň injektáže | [24 empty] | POP |  | Injektované obvod. zdivo z vnitřní strany a injektované vnitřní zdivo do výše minimálně 20 cm nad úroveň injektáže
|  | - chemické ošetření solí, penetrace (např.: Kiesol Standard) | [24 empty] | POP
|  | - adhezní můstek (např.:WP Sulfatex (Sulfatexschlamme)) | [24 empty] | POP
|  | - do čerstvého vyrovnání do souvislé zvlněné plochy, (např.:SP Levell (Grundputz)) se síranovzdorným cementem | [24 empty] | POP |  | - do čerstvého vyrovnání do souvislé zvlněné plochy, (např.:SP Levell (Grundputz)) se síranovzdorným cementem
|  | viz. výkres půdorys 1NP - nový stav : | [24 empty] | VV | 0
|  | detail D2 - vnitřní stěny : | [24 empty] | VV | 0
|  | (4,865+1,595)*0,400 |  | 2.584 | [22 empty] | VV | 0
|  | -0,800*0,400 |  | -0.32 | [22 empty] | VV | 0
|  | 8,140*0,400*2 |  | 6.512 | [22 empty] | VV | 0
|  | -0,900*0,400*2 |  | -0.72 | [22 empty] | VV | 0
|  | 8,245*0,400 |  | 3.298 | [22 empty] | VV | 0
|  | 6,025*0,400*2 |  | 4.82 | [22 empty] | VV | 0
|  | (0,250*2+0,420)*0,400 |  | 0.368 | [22 empty] | VV | 0
|  | (1,410+0,570)*2*0,400 |  | 1.584 | [22 empty] | VV | 0
|  | (1,400+0,570)*2*0,400*2 |  | 3.152 | [22 empty] | VV | 0
|  | (1,385+0,570)*2*0,400 |  | 1.564 | [22 empty] | VV | 0
|  | (1,440+0,570)*2*0,400 |  | 1.608 | [22 empty] | VV | 0
|  | 12,190*0,400 |  | 4.876 | [22 empty] | VV | 0
|  | detail D1 - vnější stěny : | [24 empty] | VV | 0
|  | (8,130+20,215+8,275)*1,920 |  | 70.3104 | [22 empty] | VV | 0
54 | 798R003 | D+M plošné sanační difúzní nátěry sulfátostálé - podrobný popis viz. PD | m | 99.6364 |  | 0 |  | 0 |  | 0 | 21 | 0 | 0 | 0 | 0 | 0 |  | Vlastní | Indiv | 0 | 0 |  | Práce |  |  |  | POL1_1
|  | Injektované obvod. zdivo z vnitřní strany a injektované vnitřní zdivo do výše minimálně 20 cm nad úroveň injektáže. | [24 empty] | POP |  | Injektované obvod. zdivo z vnitřní strany a injektované vnitřní zdivo do výše minimálně 20 cm nad úroveň injektáže.
|  | - sulfátostálé difuzní sanační nátěry (např.:WP Sulfatex (Sulfatexschlamme)) ve 2 vrstvách. | [24 empty] | POP
|  | Odkaz na mn. položky pořadí 49 : 99,63640 |  | 99.6364 | [22 empty] | VV | 5
55 | 798R004 | D+M omítky vnitřní sanační - podrobný popis viz. PD | m2 | 272.8845 |  | 0 |  | 0 |  | 0 | 21 | 0 | 0 | 0 | 0 | 0 |  | Vlastní | Indiv | 0 | 0 |  | Práce |  |  |  | POL1_1
|  | Např.:WTA VYSOKOKAPACITNÍ. | [24 empty] | POP
|  | Obvodové zdivo z vnitřní strany a vnitřní zdivo vykazující vlhkost anebo na zavlhlém podkladu. Úprava do výše 1,5 násobku tloušťky zdi nad vlhkostní | [24 empty] | POP |  | Obvodové zdivo z vnitřní strany a vnitřní zdivo vykazující vlhkost anebo na zavlhlém podkladu. Úprava do výše 1,5 násobku tloušťky zdi nad vlhkostní
|  | mapu. U stěn, kde nebylo nyní možné zjistit aktuální stav (což je poměrně významná část) může být rozsah upřesněn až bude ke stěnám přístup, v případě | [24 empty] | POP |  | mapu. U stěn, kde nebylo nyní možné zjistit aktuální stav (což je poměrně významná část) může být rozsah upřesněn až bude ke stěnám přístup, v případě
|  | stěn s cementovou omítkou až po jejich otlučení. | [24 empty] | POP
|  | - špric solím odolný (např.:SP Prep (Vorspritzmortel)) | [24 empty] | POP
|  | - sanační omítka (např.:WTA)s obsahem přírodní pemzy, vysokokapacitní, odolná síranům, s vlákny | [24 empty] | POP
|  | - po vytvrzení sanační štuk (např.Feinputz) | [24 empty] | POP
|  | viz. výkres půdorys 1NP - nový stav : | [24 empty] | VV | 0
|  | detail D2 - vnitřní stěny : | [24 empty] | VV | 0
|  | (4,865+1,595)*2,500 |  | 16.15 | [22 empty] | VV | 0
|  | -0,800*1,970 |  | -1.576 | [22 empty] | VV | 0
|  | 8,140*2,500*2 |  | 40.7 | [22 empty] | VV | 0
|  | -0,900*1,970*2 |  | -3.546 | [22 empty] | VV | 0
|  | 8,245*2,500 |  | 20.6125 | [22 empty] | VV | 0
|  | 6,025*2,500*2 |  | 30.125 | [22 empty] | VV | 0
|  | 0,250*2*2,350 |  | 1.175 | [22 empty] | VV | 0
|  | (1,410+0,570)*2*2,500 |  | 9.9 | [22 empty] | VV | 0
|  | (1,400+0,570)*2*2,500*2 |  | 19.7 | [22 empty] | VV | 0
|  | (1,385+0,570)*2*2,500 |  | 9.775 | [22 empty] | VV | 0
|  | (1,440+0,570)*2*2,500 |  | 10.05 | [22 empty] | VV | 0
|  | -0,420*(2,500-2,350)*10 |  | -0.63 | [22 empty] | VV | 0
|  | 12,190*2,500 |  | 30.475 | [22 empty] | VV | 0
|  | detail D1 - vnější stěny : | [24 empty] | VV | 0
|  | (8,130+20,215+8,275)*2,500 |  | 91.55 | [22 empty] | VV | 0
|  | -0,800*1,970 |  | -1.576 | [22 empty] | VV | 0
56 | 798R005 | D+M izolační fabion - podrobný popis viz. PD | m | 109.515 |  | 0 |  | 0 |  | 0 | 21 | 0 | 0 | 0 | 0 | 0 |  | Vlastní | Indiv | 0 | 0 |  | Práce |  |  |  | POL1_1
|  | Napojení izolace podlah na izolaci stěn ve styku stávajícího povrchu podlahy a zdiva. | [24 empty] | POP
|  | - na stěrku (např. WP Sulfatex), která bude přetažena ze stěn do podlahy v pásu cca 20 cm bude zhotoven fabion z těsnicí malty (např.:WP DS Levell (Dichtspachtel)). | [24 empty] | POP |  | - na stěrku (např. WP Sulfatex), která bude přetažena ze stěn do podlahy v pásu cca 20 cm bude zhotoven fabion z těsnicí malty (např.:WP DS Levell (Dichtspachtel)).
|  | viz. výkres půdorys 1NP - nový stav : | [24 empty] | VV | 0
|  | detail D2 - vnitřní stěny : | [24 empty] | VV | 0
|  | 4,865+1,595 |  | 6.46 | [22 empty] | VV | 0
|  | -0,800 |  | -0.8 | [22 empty] | VV | 0
|  | 8,140*2 |  | 16.28 | [22 empty] | VV | 0
|  | -0,900*2 |  | -1.8 | [22 empty] | VV | 0
|  | 8,245 |  | 8.245 | [22 empty] | VV | 0
|  | 6,025*2 |  | 12.05 | [22 empty] | VV | 0
|  | 0,250*2 |  | 0.5 | [22 empty] | VV | 0
|  | (1,410+0,570)*2 |  | 3.96 | [22 empty] | VV | 0
|  | (1,400+0,570)*2*2 |  | 7.88 | [22 empty] | VV | 0
|  | (1,385+0,570)*2 |  | 3.91 | [22 empty] | VV | 0
|  | (1,440+0,570)*2 |  | 4.02 | [22 empty] | VV | 0
|  | 12,190 |  | 12.19 | [22 empty] | VV | 0
|  | detail D1 - vnější stěny : | [24 empty] | VV | 0
|  | 8,130+20,215+8,275 |  | 36.62 | [22 empty] | VV | 0
Díl: | M21 | Elektromontáže |  |  |  | 0 |  | 0 |  | 0 |  | 0 |  | 0 |  | 0 |  |  |  |  | 0 | [5 empty] | DIL
57 | M21R001 | D+M elektromontáže - silnoproud - viz. samostatný rozpočet | soubor | 1 |  | 0 |  | 0 |  | 0 | 21 | 0 | 0 | 0 | 0 | 0 |  | Vlastní | Indiv | 0 | 0 |  | Práce |  |  |  | POL1_
Díl: | D96 | Přesuny suti a vybouraných hmot |  |  |  | 0 |  | 0 |  | 0 |  | 0 |  | 0 |  | 0 |  |  |  |  | 101.06 | [5 empty] | DIL
58 | 979081111R00 | Odvoz suti a vybouraných hmot na skládku do 1 km | t | 65.7525 |  | 0 |  | 0 |  | 0 | 21 | 0 | 0 | 0 | 0 | 0 | 801-3 | RTS 20/ I | RTS 20/ I | 0.49 | 32.22 |  | Přesun suti |  |  |  | POL8_
|  | Včetně naložení na dopravní prostředek a složení na skládku, bez poplatku za skládku. | [24 empty] | POP
|  | Demontážní hmotnosti z položek s pořadovými čísly: : | [24 empty] | VV | 0
|  | 9,10,11,12,13,14,15,17,18,28,29,47,48, : | [24 empty] | VV | 0
|  | Součet: : 65,75249 |  | 65.7525 | [22 empty] | VV | 0
59 | 979081121R00 | Odvoz suti a vybouraných hmot na skládku příplatek za každý další 1 km | t | 1052.0399 |  | 0 |  | 0 |  | 0 | 21 | 0 | 0 | 0 | 0 | 0 | 801-3 | RTS 20/ I | RTS 20/ I | 0 | 0 |  | Přesun suti |  |  |  | POL8_
|  | Demontážní hmotnosti z položek s pořadovými čísly: : | [24 empty] | VV | 0
|  | 9,10,11,12,13,14,15,17,18,28,29,47,48, : | [24 empty] | VV | 0
|  | Součet: : 1052,03986 |  | 1052.0399 | [22 empty] | VV | 0
60 | 979082111R00 | Vnitrostaveništní doprava suti a vybouraných hmot do 10 m | t | 65.7525 |  | 0 |  | 0 |  | 0 | 21 | 0 | 0 | 0 | 0 | 0 | 801-3 | RTS 20/ I | RTS 20/ I | 0.942 | 61.94 |  | Přesun suti |  |  |  | POL8_
|  | Demontážní hmotnosti z položek s pořadovými čísly: : | [24 empty] | VV | 0
|  | 9,10,11,12,13,14,15,17,18,28,29,47,48, : | [24 empty] | VV | 0
|  | Součet: : 65,75249 |  | 65.7525 | [22 empty] | VV | 0
61 | 979082121R00 | Vnitrostaveništní doprava suti a vybouraných hmot příplatek k ceně za každých dalších 5 m | t | 65.7525 |  | 0 |  | 0 |  | 0 | 21 | 0 | 0 | 0 | 0 | 0 | 801-3 | RTS 20/ I | RTS 20/ I | 0.105 | 6.9 |  | Přesun suti |  |  |  | POL8_
|  | Demontážní hmotnosti z položek s pořadovými čísly: : | [24 empty] | VV | 0
|  | 9,10,11,12,13,14,15,17,18,28,29,47,48, : | [24 empty] | VV | 0
|  | Součet: : 65,75249 |  | 65.7525 | [22 empty] | VV | 0
62 | 979990001R00 | Poplatek za skládku stavební suti, skupina 17 09 04 z Katalogu odpadů | t | 65.7525 |  | 0 |  | 0 |  | 0 | 21 | 0 | 0 | 0 | 0 | 0 | 801-3 | RTS 20/ I | RTS 20/ I | 0 | 0 |  | Přesun suti |  |  |  | POL8_
|  | Demontážní hmotnosti z položek s pořadovými čísly: : | [24 empty] | VV | 0
|  | 9,10,11,12,13,14,15,17,18,28,29,47,48, : | [24 empty] | VV | 0
|  | Součet: : 65,75249 |  | 65.7525 | [22 empty] | VV | 0
[25 empty] | 15 | 21 | DPH
| Celkem |  |  |  |  | 0 | [18 empty] | 0 | 0 | SUM
JKSO:
| 801.32 | budovy učeben všeobecně vzdělávacích škol | [24 empty] | JKSO
| m3 | svislá nosná konstrukce zděná z cihel,tvárnic, bloků | [24 empty] | JKSOChar
|  | rekonstrukce a modernizace objektu s opravou | [24 empty] | JKSOAkce
END
Note on S6: Jedná se o informaci, zda se jedná o položku, která je do rozpočtu zadána z cenové soustavy RTS, nebo vlastní.
Note on T6: Jedná se o název CÚ, která je zadána u položky rozpočtu