## List1
E L E K T R O I N S T A L A C E
Kompletní rekonstrukce elektroinstalace MŠ Mniší
EL-02
Specifikace materiálů MŠ Mniší
RE- plastový elektroměrový rozvaděč do venkovního výklenku
rozměry 640x480x243mm, IP44/20C, viz v.č. EL-09
vnitřní zapojení musí být dle připojovacích podmínek ČEZ Distribuce a,s
1 | ks | skříň , včetně prodrátování
1 | ks | jistič * B/3, 50A, 10kA
1 | ks | jistič * B/1, 2A, 10kA
RozváděčHR, zapuštěný oceloplechový rozváděč, 96 modulů (4x24),
rozměry 550x770x110mm, IP30, viz v.č. EL-18-21
1 | ks | skříň 55/77/11, IP 30
1 | ks | vypínač 3x63A
1 | ks | vyp cívka
6 | ks | jistič * C/1, 10A
1 | ks | jistič * B/3, 20A
11 | ks | jistič B/1, 16A
4 | ks | jistič B/1, 10A
3 | ks | jistič B/1, 6A
1 | ks | jistič * B/3, 50A
1 | ks | jistič * B/3, 40A
3 | ks | jistič * B/3, 25A
1 | ks | zdroj pro ZT, EZ, DT
1 | ks | přep ochrana 1 + 2 stupeň
1 | ks | proud chránič * -40-4-030-AC, 40A
1 | ks | tlač ovl červený 1/1
1 | ks | signálka zelená
1 | ks | pomocný materiál
1 | ks | instal stykač , c 230V,50Hz,16A, 1xNO
Rozváděč RS0, nástěnný plastový rozvaděč,
rozměry 435x320x155mm, IP30, viz v.č. EL-24
1 | ks | skříň rozvaděče
1 | ks | vypínač 3x25A
3 | ks | jistič * B/1, 10A
1 | ks | jistič * B/3, 20A
1 | ks | jistič B/3, 16A
2 | ks | jistič B/1, 16A
1 | ks | proud chránič * -25-4-030-AC, 25A
1 | ks | pomocný materiál
Rozváděč RS1, nástěnný rozváděč, 72 modulů (6x12), tř ochrany II,
rozměry 300x950x161mm, IP44/20, viz v.č. EL-10-12
1 | ks | skříň 30/95/16, IP 44/20
1 | ks | vypínač 3x63A
1 | ks | vyp cívka
1 | ks | jistič * C/1, 10A
4 | ks | jistič * B/3, 20A
14 | ks | jistič B/1, 16A
1 | ks | jistič B/1, 10A
2 | ks | jistič B/1, 6A
1 | ks | přep ochrana 1 + 2 stupeň
1 | ks | proud chránič * -40-4-030-AC, 40A
3 | ks | proud chránič * -40-2-030-AC, 40A
1 | ks | tlač ovl červený 1/1
1 | ks | signálka zelená
1 | ks | pomocný materiál (prodrátování)
1 | ks | instal stykač , c 230V,50Hz, 16A
Rozváděč RS2, zapuštěný oceloplechový rozváděč, 28 modulů ,
rozměry 432x362x88mm, IP40/20, viz v.č. EL-22,-23
1 | ks | skříň 55/77/11, IP 30
1 | ks | vypínač 3x63A
1 | ks | vyp cívka
6 | ks | jistič * C/1, 10A
1 | ks | jistič * B/3, 20A
12 | ks | jistič B/1, 16A
4 | ks | jistič B/1, 10A
2 | ks | jistič B/1, 6A
1 | ks | pomocný materiál
1 | ks | poj skříň PS1 80A/OPV22
ELEKTROINSTALAČNÍ MATERIÁL
13 | ks | jednopólový vypínač zapuštěný 10A, 230V
10 | ks | sériový ovladač zapuštěny 10A, 230V
1 | ks | žaluziový spínač
8 | ks | střídavý ovladač zapuštěný
2 | ks | sériový ovladač zapuštěny dvojitý
6 | ks | jednopólový vypínač nástěnný IP43 (1PP)
21 | ks | zásuvka zapuštěná 16A, 230V, IP44 (kuchyň)
12 | ks | zásuvka zapuštěná s děts pojistkou
29 | ks | zás dvojitá zapuštěná s natoč dutinami
8 | ks | zásuvka nástěnná IP43, 16a, 230V
96 | ks | přístrojová krabice pod omítku
128 | ks | svorkovnicová krabice pod omítku
32 | ks | svorkovnicová krabice na omítku
3 | ks | sporáková přípojka 20A, 400V
4 | ks | zapuštěný vypínač do stěny 400V, 25A
5 | ks | domácí telefon
1 | ks | zvonkové tablo 6 účastníků
1 | ks | elektrický zámek
320 | kg | pomocné konstrukce
20 | m | CYKY 4Bx25 | (doměřit dle sk trasy)
6 | m | CYKY 5Cx25
30 | m | CYKY 5Cx16 | (doměřit dle sk trasy)
90 | m | CYKY 5Cx6
110 | m | CYKY 5Cx4
690 | m | CYKY 3Cx2,5
970 | m | CYKY 3Cx1,5
130 | m | CYKY 3Ax1,5
120 | m | CYKY 2Ax1,5
160 | m | CY 25zž
150 | m | CY 16zž
180 | m | CY6zž
60 | m | CGSG 5Cx4
14 | ks | krabice dopl pospojování
30 | m | nerez svorky
55 | m | ochranná trubka o 40mm
2 | ks | svorka hlav pospoj HOP
1 | ks | kabeláž pro ZT, EZ, DT
95 | kg | sádra
45 | m | CY 1,5 sm
SVÍTIDLA
22 | ks | LED pracht,**PL5000M2W,polyster tělo,
opálový kryt PC kryt, IP65
zdroj 1x40W, 5500lm, Ra80, 4000K, ozn. "A"
13 | ks | přisazené čtvercové LED, **FIT4000A-KO
opálový kryt kryt, IP40
zdroj 1x35W, 4000lm, Ra80, 4000K, ozn. "B"
5 | ks | přisazené čtvercové LED, **FIT3000A-KO
opálový kryt kryt, IP40
zdroj 1x27W, 2900lm, Ra80, 4000K, ozn. "C"
8 | ks | přisazené čtvercové LED, **FIT3000A-KN
mikroprizmatický kryt, IP0
zdroj 1x27W, 3300lm, Ra80, 4000K, ozn. "D"
16 | ks | LED svítidlo,**KX5000-KO,
opálový kryt PC kryt, IP54
zdroj 1x36W, 5100lm, Ra80, 4000K, ozn. "F"
19 | ks | přisazené čtvercové LED, **FIT6000A-KO
opálový kryt, IP40
zdroj 1x55W, 6000lm, Ra80, 4000K, ozn. "I"
4 | ks | přisazené čtvercové LED, **FIT5000A-KO
opálový kryt, IP40
zdroj 1x49W, 5300lm, Ra80, 4000K, ozn. "O"
5 | ks | nástěnné zářiv svítidlo 230V, 26W, IP43, ozn"K"
12 | ks | zářivkové svítidllo 230V, 28W, IP20, ozn "S"
1 | ks | venk svítidllo s PIR čidlem 26W,IP43, ozn "V"
3 | ks | venk svítidllo 26W,IP43, ozn "P"
24 | ks | LED nouz svítidllo 9W, 120min, IP44, tř II, ozn "N"
19 | ks | krabice dopl pospojování
30 | m | nerez svorky
80 | m | ochranná trubka o 40mm
5 | ks | zářivka 26W
10 | m | zářivka 28W
40 | m | drátěný kabel žlab 50/50
Demontáže
16 | hod | demontáž stávající instalace 1PP
70 | hod | demontáž stávající instalace 1NP
50 | hod | demontáž stávající instalace 2NP
5 | hod | kontrola elinst v kotelně
6 | hod | demontáž HDS
10 | hod | zachování sirény
Zednické výpomoci
15 | m | drážka 70/70 včetně zapravení (z HDS do RE)
60 | m | drážka 80/30 včetně zapravení
380 | m | drážka 30/30 včetně zapravení
230 | ks | kapsy
1 | ks | úprava niky pro HDS
1 | ks | nika pro RE
1 | ks | úprava niky pro HR
1 | ks | nika pro RS2
28 | ks | otvory ve stěně vrtání
800 | m2 | oprava malby
180 | m2 | zakrytí podlah
800 | m2 | oprava malby
180 | m2 | zakrytí podlah
70 | hod | úklidové práce
20 | m2 | případná obnova obkladů
.