## Stavba
#RTSROZP# | Soupis stavebních prací, dodávek a služeb
| Stavba: |  | 2020.16 | Stavební úpravy objektu č.p. 925 na ul. Družební v Kopřivnici - parkování osobních vozidel
| Zadavatel |  | Město Kopřivnice |  |  |  | IČO: | 00298077
|  |  | Štefánikova 1163/12 |  |  |  | DIČ: | CZ00298077
|  |  | 74221 | Kopřivnice
| Projektant: |  | Tomáš Kovařík s.r.o. |  |  |  | IČO: | 29451051
|  |  | Pod Křížem 527 |  |  |  | DIČ: | CZ29451051
|  |  | 73934 | Václavovice
| Zhotovitel: | [5 empty] | IČO:
DIČ:
| Vypracoval: |  | Z. Minčeva
| Rozpis ceny | [6 empty] | Celkem
HSV | HSV | [6 empty] | 0
PSV | PSV | [6 empty] | 0
MON | MON | [6 empty] | 0
VN | Vedlejší náklady | [6 empty] | 0
ON | Ostatní náklady | [6 empty] | 0
| Celkem | [6 empty] | 0
Rekapitulace daní
0 | Základ pro sníženou DPH |  |  | 15 | % | 0 |  |  | CZK
0 | Snížená DPH |  |  | 15 | % | 0 |  |  | CZK
0 | Základ pro základní DPH |  |  | 21 | % | 0 |  |  | CZK
0 | Základní DPH |  |  | 21 | % | 0 |  |  | CZK
0 | Zaokrouhlení |  |  |  |  | 0 |  |  | CZK
| Cena celkem bez DPH |  |  |  |  | 0 |  |  | CZK
0 | Cena celkem s DPH |  |  |  |  | 0 |  |  | CZK
|  | v |  |  | dne
|  |  | Za zhotovitele |  |  |  | Za objednatele
Rekapitulace dílčích částí
#CASTI>> | Číslo | Název |  |  | Základ pro sníženou DPH | Základ pro základní DPH | DPH celkem | Cena celkem | %
1 | Stavba |  |  |  | 0 | 0 | 0 | 0
2 |  | Stavební objekt |  |  |  |  | 0
2 | 01 | Stavební úpravy objektu č.p. 925 |  |  | 0 | 0 | 0 | 0
3 | 1a | Stavební úpravy |  |  | 0 | 0 | 0 | 0
3 | 1b | Technické instalace/ Vytápění + ZTI |  |  | 0 | 0 | 0 | 0
3 | 1c | Elektroinstalace |  |  | 0 | 0 | 0 | 0
3 | 2 | Oprava střechy |  |  | 0 | 0 | 0 | 0
3 | 3 | Oprava fasády |  |  | 0 | 0 | 0 | 0
2 | 02 | Vedlejší parkovací stání |  |  | 0 | 0 | 0 | 0
3 | 1 | Oprava střechy |  |  | 0 | 0 | 0 | 0
3 | 2 | Oprava fasády |  |  | 0 | 0 | 0 | 0
2 |  | Inženýrský objekt |  |  |  |  | 0
2 | 03 | Sjezd - připojení na ul. Družební |  |  | 0 | 0 | 0 | 0
3 | 1 | Stavební řešení |  |  | 0 | 0 | 0 | 0
| Celkem za stavbu |  |  |  | 0 | 0 | 0 | 0 | 0
Rekapitulace dílů
| Číslo | Název |  |  | Typ dílu |  |  | Celkem | %
| 1 | Zemní práce |  |  | HSV |  |  | 0
| 28 | Zpevňování hornin a konstrukcí |  |  | HSV |  |  | 0
| 3 | Svislé a kompletní konstrukce |  |  | HSV |  |  | 0
| 4 | Vodorovné konstrukce |  |  | HSV |  |  | 0
| 5 | Komunikace |  |  | HSV |  |  | 0
| 61 | Úpravy povrchů vnitřní |  |  | HSV |  |  | 0
| 62 | Úpravy povrchů vnější |  |  | HSV |  |  | 0
| 63 | Podlahy a podlahové konstrukce |  |  | HSV |  |  | 0
| 64 | Výplně otvorů |  |  | HSV |  |  | 0
| 91 | Doplňující práce na komunikaci |  |  | HSV |  |  | 0
| 94 | Lešení a stavební výtahy |  |  | HSV |  |  | 0
| 95 | Dokončovací konstrukce na pozemních stavbách |  |  | HSV |  |  | 0
| 96 | Bourání konstrukcí |  |  | HSV |  |  | 0
| 99 | Staveništní přesun hmot |  |  | HSV |  |  | 0
| HZS | Hodinové zúčtovací sazby |  |  | HSV |  |  | 0
| 711 | Izolace proti vodě |  |  | PSV |  |  | 0
| 712 | Povlakové krytiny |  |  | PSV |  |  | 0
| 713 | Izolace tepelné |  |  | PSV |  |  | 0
| 722 | Vnitřní vodovod |  |  | PSV |  |  | 0
| 723 | Vnitřní plynovod |  |  | PSV |  |  | 0
| 725 | Zařizovací předměty |  |  | PSV |  |  | 0
| 733 | Rozvod potrubí |  |  | PSV |  |  | 0
| 734 | Armatury |  |  | PSV |  |  | 0
| 735 | Otopná tělesa |  |  | PSV |  |  | 0
| 762 | Konstrukce tesařské |  |  | PSV |  |  | 0
| 766 | Konstrukce truhlářské |  |  | PSV |  |  | 0
| 767 | Konstrukce zámečnické |  |  | PSV |  |  | 0
| 777 | Podlahy ze syntetických hmot |  |  | PSV |  |  | 0
| 783 | Nátěry |  |  | PSV |  |  | 0
| 784 | Malby |  |  | PSV |  |  | 0
| M21 | Elektromontáže |  |  | MON |  |  | 0
| M23 | Montáže potrubí |  |  | MON |  |  | 0
| D96 | Přesuny suti a vybouraných hmot |  |  | PSU |  |  | 0
| VN | Vedlejší náklady |  |  | VN |  |  | 0
| Cena celkem | [6 empty] | 0 | 0
Note on D11: Název
Note on I11: IČO
Note on D12: Ulice
Note on I12: DIČ
Note on D13: PSČ
Note on E13: Místo

## VzorPolozky (hidden)
Položkový rozpočet
S:
O:
R:

## 01 1a Pol
Položkový soupis prací a dodávek | [26 empty] | #TypZaznamu#
S: | 2020.16 | Stavební úpravy objektu č.p. 925 na ul. Družební v Kopřivnici - parkování osobních vozidel | [24 empty] | STA
O: | 01 | Stavební úpravy objektu č.p. 925 | [21 empty] | STA |  |  | OBJ
R: | 1a | Stavební úpravy | [24 empty] | ROZ
P.č. | Číslo položky | Název položky | MJ | Množství | Cena / MJ | Celkem | Dodávka | Dodávka celk. | Montáž | Montáž celk. | DPH | Cena s DPH | Hmotnost / MJ | Hmotnost celk.(t) | Dem. hmotnost / MJ | Dem. hmotnost celk.(t) | Ceník | Cen. soustava / platnost | Cenová úroveň | Nhod / MJ | Nhod celk. | Dodavatel | Typ položky
Díl: | 28 | Zpevňování hornin a konstrukcí |  |  |  | 0 |  | 0 |  | 0 |  | 0 |  | 0.1 |  | 0 |  |  |  |  | 81.3 | [5 empty] | DIL
1 | 281606211.SA02T00 | Injektáž - vyčištění otvorů stlačeným vzduchem, d=14-18 mm | m2 | 76.7 |  | 0 |  | 0 |  | 0 | 21 | 0 | 0 | 0 | 0 | 0 |  | Vlastní | Indiv | 0 | 0 |  | Práce |  |  |  | POL1_
|  | dle plochy injektáže : 76,7 |  | 76.7 | [22 empty] | VV | 0
2 | 281606214.T02 | Vodorovné odizolování zdiva proti vzlínající vlhkodti injektážní metodou (dvouřadá) | m2 | 76.7 |  | 0 |  | 0 |  | 0 | 21 | 0 | 0.00133 | 0.1 | 0 | 0 |  | Vlastní | Indiv | 1.06 | 81.3 |  | Práce |  |  |  | POL1_
|  | Injektážní krém na bázi Silan-Siloxan s min. obsahem účinné látky 80%, Vrty o14mm, osová vzdálenost do 110mm, uzavření vrtů cem. tmelem : | [24 empty] | VV | 0
|  | obvodové zdivo, cca 150 mm nad podlahou : 76,7 |  | 76.7 | [22 empty] | VV | 0
|  | Začátek provozního součtu | [24 empty] | VV
|  | (12,21+12,43+3,365+0,4+0,6+0,185+0,435+0,29)*2*1,35 |  | 80.7705 | [22 empty] | VV | 2
|  | přípočet ostění, odpočet otvorů : | [24 empty] | VV | 2
|  | (2,95+1,35*2)*0,25 |  | 1.4125 | [22 empty] | VV | 2
|  | -2,85*1,35 |  | -3.8475 | [22 empty] | VV | 2
|  | odpočet výměníku : -(3,365*2+1,9)*1,35 |  | -11.6505 | [22 empty] | VV | 2
|  | rezerva cca do 15% : 10,0 |  | 10 | [22 empty] | VV | 2
|  | Konec provozního součtu | [24 empty] | VV
3 | R 28101 | Výplň vrtů zálivkovou hmotou po provedené injektáži | m2 | 76.7 |  | 0 |  | 0 |  | 0 | 21 | 0 | 0 | 0 | 0 | 0 |  | Vlastní | Indiv | 0 | 0 |  | Práce |  |  |  | POL1_
|  | dle plochy injektáže : 76,7 |  | 76.7 | [22 empty] | VV | 0
4 | R - 911999002 | HZS - dořešení sanačních detailů, sanační úpravy skrytých k-cí, nepředvídatelné sanační práce, aj. | hod | 30 |  | 0 |  | 0 |  | 0 | 21 | 0 | 0 | 0 | 0 | 0 |  | Vlastní | Indiv | 0 | 0 |  | HZS |  |  |  | POL10_
|  | sanační úpravy skrytých kcí, nepředvídatelné sanační práce, aj. | [24 empty] | POP
Díl: | 3 | Svislé a kompletní konstrukce |  |  |  | 0 |  | 0 |  | 0 |  | 0 |  | 2.48 |  | 0 |  |  |  |  | 15.53 | [5 empty] | DIL
5 | 310235251RT2 | Zazdívka otvorů o ploše do 0,0225 m2 ve zdivu nadzákladovém cihlami pálenými o tloušťce zdi přes 300 do 450 mm | kus | 5 |  | 0 |  | 0 |  | 0 | 21 | 0 | 0.01888 | 0.09 | 0 | 0 | 801-4 | RTS 21/ I | RTS 20/ II | 0.24 | 1.2 |  | Práce |  |  |  | POL1_
|  | včetně pomocného pracovního lešení | [24 empty] | SPI
6 | 310238211RT1 | Zazdívka otvorů o ploše přes 0,25 m2 do 1 m2 ve zdivu nadzákladovém cihlami pálenými pro jakoukoliv maltu vápenocementovou | m3 | 0.18 |  | 0 |  | 0 |  | 0 | 21 | 0 | 1.6284 | 0.29 | 0 | 0 | 801-4 | RTS 21/ I | RTS 20/ II | 4.89 | 0.88 |  | Práce |  |  |  | POL1_
|  | včetně pomocného pracovního lešení | [24 empty] | SPI
|  | dozdívka vel. 1015 x 490 mm, ve zdivu tl. 350 mm : 1,015*0,5*0,35+0,0024-0,00002 |  | 0.18001 | [22 empty] | VV | 0
7 | 310239211RT2 | Zazdívka otvorů o ploše přes 1 m2 do 4 m2 ve zdivu nadzákladovém cihlami pálenými pro jakoukoliv maltu vápenocementovou | m3 | 0.75 |  | 0 |  | 0 |  | 0 | 21 | 0 | 1.6284 | 1.22 | 0 | 0 | 801-4 | RTS 21/ I | RTS 20/ II | 3.94 | 2.96 |  | Práce |  |  |  | POL1_
|  | včetně pomocného pracovního lešení | [24 empty] | SPI
|  | dozdívka vel. 980 x 2150 mm, ve zdivu tl. 350 mm : 1,0*2,15*0,35-0,0025 |  | 0.75 | [22 empty] | VV | 0
8 | 317147321R00 | Překlady pórobetonové nenosné délky 1200 mm, šířky 150 mm, výšky 250 mm | kus | 1 |  | 0 |  | 0 |  | 0 | 21 | 0 | 0.03487 | 0.03 | 0 | 0 | 801-1 | RTS 21/ I | RTS 20/ II | 0.242 | 0.24 |  | Práce |  |  |  | POL1_
9 | 317941123R00 | Osazení ocelových válcovaných nosníků na zdivu bez dodávky materiálu, výšky od 140 do 220 mm | t | 0.174 |  | 0 |  | 0 |  | 0 | 21 | 0 | 0.01709 | 0 | 0 | 0 | 801-1 | RTS 21/ I | RTS 20/ II | 16.58 | 2.88 |  | Práce |  |  |  | POL1_
|  | profilu I, nebo IE, nebo U, nebo UE, nebo L | [24 empty] | SPI
|  | překlad - ocel. nosník 3x I160, dl. 3240 mm : 3*3,24*17,9*0,001+0,00001 |  | 0.174 | [22 empty] | VV | 0
10 | 342255028RT1 | Příčky z cihel a tvárnic nepálených příčky z příčkovek pórobetonových tloušťky 150 mm | m2 | 3.9 |  | 0 |  | 0 |  | 0 | 21 | 0 | 0.11219 | 0.44 | 0 | 0 | 801-1 | RTS 21/ I | RTS 20/ II | 0.55 | 2.15 |  | Práce |  |  |  | POL1_
|  | včetně pomocného lešení | [24 empty] | SPI
|  | nová příčka : 1,55*3,55-0,0025 |  | 5.5 | [22 empty] | VV | 0
|  | odpočet otvorů : -0,8*2,0 |  | -1.6 | [22 empty] | VV | 0
11 | 342948111R00 | Kotvení příček ke konstrukci kotvami na hmoždinky | m | 7.1 |  | 0 |  | 0 |  | 0 | 21 | 0 | 0.00102 | 0.01 | 0 | 0 | 801-1 | RTS 21/ I | RTS 20/ II | 0.22 | 1.56 |  | Práce |  |  |  | POL1_
|  | Včetně dodávky kotev a spojovacího materiálu. | [24 empty] | SPI
|  | nová příčka : 3,55*2 |  | 7.1 | [22 empty] | VV | 0
12 | 346244381RT2 | Plentování ocelových nosníků jednostranné výšky do 200 mm | m2 | 1.3 |  | 0 |  | 0 |  | 0 | 21 | 0 | 0.1568 | 0.2 | 0 | 0 | 801-1 | RTS 21/ I | RTS 20/ II | 1.22 | 1.59 |  | Práce |  |  |  | POL1_
|  | jakýmikoliv cihlami, | [24 empty] | SPI
|  | překlad - ocel. nosník I160, dl. 3240 mm : 2*3,24*0,2+0,004 |  | 1.3 | [22 empty] | VV | 0
13 | 346481111RT2 | Plentování rýh, nosníků apod. pletivem ve stěnách nebo před stěnami, pletivem rabicovým | m2 | 2.33 |  | 0 |  | 0 |  | 0 | 21 | 0 | 0.00542 | 0.01 | 0 | 0 | 801-1 | RTS 21/ I | RTS 20/ II | 0.89 | 2.07 |  | Práce |  |  |  | POL1_
|  | plentování potrubí, válcovaných nosníků, výklenků nebo nik, jakéhokoliv tvaru, na jakoukoliv maltu, s potřebným vypnutím pletiva, přetažením a zakotvením drátů a provedení postřiku maltou, | [24 empty] | SPI |  | plentování potrubí, válcovaných nosníků, výklenků nebo nik, jakéhokoliv tvaru, na jakoukoliv maltu, s potřebným vypnutím pletiva, přetažením a zakotvením drátů a provedení postřiku maltou,
|  | překlad - ocel. nosník I160, dl. 3240 mm : 2*3,24*0,2+2,95*0,35+0,0015 |  | 2.33 | [22 empty] | VV | 0
14 | 13380530R | tyč ocelová profilová válcovaná za tepla S235 (11375); průřez I; výška 160 mm | t | 0.188 |  | 0 |  | 0 |  | 0 | 21 | 0 | 1 | 0.19 | 0 | 0 | SPCM | RTS 21/ I | RTS 20/ II | 0 | 0 |  | Specifikace |  |  |  | POL3_
|  | překlad - ocel. nosník 3x I160, dl. 3240 mm : 3*3,24*17,9*0,001*1,08+0,0001-0,00001 |  | 0.188 | [22 empty] | VV | 0
Díl: | 61 | Úpravy povrchů vnitřní |  |  |  | 0 |  | 0 |  | 0 |  | 0 |  | 21.22 |  | 0 |  |  |  |  | 564.65 | [5 empty] | DIL
15 | 216904212R00 | Očištění ploch tlak. vodou nebo stlač. vzduchem očištění stlačeným vzduchem, zdiva stěn a rubu kleneb, | m2 | 86 |  | 0 |  | 0 |  | 0 | 21 | 0 | 0 | 0 | 0 | 0 | 800-2 | RTS 21/ I | RTS 20/ II | 0.35 | 30.1 |  | Práce |  |  |  | POL1_
|  | obvodové stěny do v= 1500 mm : 86,0 |  | 86 | [22 empty] | VV | 0
16 | 602011105R00 | Omítka stěn z hotových směsí postřik, báze, sanační, , , | m2 | 86 |  | 0 |  | 0 |  | 0 | 21 | 0 | 0.0063 | 0.54 | 0 | 0 | 801-1 | RTS 21/ I | RTS 20/ II | 0.09 | 7.74 |  | Práce |  |  |  | POL1_
|  | po jednotlivých vrstvách | [24 empty] | SPI
|  | obvodové stěny do v= 1500 mm : 86,0 |  | 86 | [22 empty] | VV | 0
|  | Začátek provozního součtu | [24 empty] | VV
|  | (12,21+12,43+3,365+0,4+0,6+0,185+0,435+0,29)*2*1,5 |  | 89.745 | [22 empty] | VV | 2
|  | přípočet ostění, odpočet otvorů : | [24 empty] | VV | 2
|  | (2,95+1,5*2)*0,25 |  | 1.4875 | [22 empty] | VV | 2
|  | -2,85*1,5 |  | -4.275 | [22 empty] | VV | 2
|  | odpočet výměníku : -(3,365*2+1,9)*1,5 |  | -12.945 | [22 empty] | VV | 2
|  | rezerva cca do 15% : 12,0 |  | 12 | [22 empty] | VV | 2
|  | Konec provozního součtu | [24 empty] | VV
17 | 602011121RT3 | Omítka stěn z hotových směsí vrstva jádrová, cementová, sanační, tloušťka vrstvy 30 mm, | m2 | 86 |  | 0 |  | 0 |  | 0 | 21 | 0 | 0.039 | 3.35 | 0 | 0 | 801-1 | RTS 21/ I | RTS 20/ II | 0.6 | 51.6 |  | Práce |  |  |  | POL1_
|  | po jednotlivých vrstvách | [24 empty] | SPI
|  | obvodové stěny do v= 1500 mm : 86,0 |  | 86 | [22 empty] | VV | 0
|  | Začátek provozního součtu | [24 empty] | VV
|  | (12,21+12,43+3,365+0,4+0,6+0,185+0,435+0,29)*2*1,5 |  | 89.745 | [22 empty] | VV | 2
|  | přípočet ostění, odpočet otvorů : | [24 empty] | VV | 2
|  | (2,95+1,5*2)*0,25 |  | 1.4875 | [22 empty] | VV | 2
|  | -2,85*1,5 |  | -4.275 | [22 empty] | VV | 2
|  | odpočet výměníku : -(3,365*2+1,9)*1,5 |  | -12.945 | [22 empty] | VV | 2
|  | rezerva cca do 15% : 12,0 |  | 12 | [22 empty] | VV | 2
|  | Konec provozního součtu | [24 empty] | VV
18 | 602011124R00 | Omítka stěn z hotových směsí vrstva podkladní, sanační, , tloušťka vrstvy 15 mm, | m2 | 86 |  | 0 |  | 0 |  | 0 | 21 | 0 | 0.01733 | 1.49 | 0 | 0 | 801-1 | RTS 21/ I | RTS 20/ II | 0.39 | 33.54 |  | Práce |  |  |  | POL1_
|  | po jednotlivých vrstvách | [24 empty] | SPI
|  | obvodové stěny do v= 1500 mm : 86,0 |  | 86 | [22 empty] | VV | 0
19 | 602011141RT3 | Omítka stěn z hotových směsí vrstva štuková, vápenná, , tloušťka vrstvy 4 mm, | m2 | 10.5 |  | 0 |  | 0 |  | 0 | 21 | 0 | 0.0049 | 0.05 | 0 | 0 | 801-1 | RTS 21/ I | RTS 20/ II | 0.25 | 2.63 |  | Práce |  |  |  | POL1_
|  | po jednotlivých vrstvách | [24 empty] | SPI
|  | dozdívka vel. 1015 x 490 mm, ve zdivu tl. 350 mm : 1,05*0,5 |  | 0.525 | [22 empty] | VV | 0
|  | dozdívka vel. 980 x 2150 mm, ve zdivu tl. 350 mm : 1,0*2,15 |  | 2.15 | [22 empty] | VV | 0
|  | nová příčka : 1,55*3,55*2 |  | 11.005 | [22 empty] | VV | 0
|  | odpočet otvorů : -0,8*2,0*2 |  | -3.2 | [22 empty] | VV | 0
|  | 0,02 |  | 0.02 | [22 empty] | VV | 0
20 | 602011152R00 | Omítka stěn z hotových směsí vrstva štuková, vápenocementová, sanační, tloušťka vrstvy 5 mm, | m2 | 86 |  | 0 |  | 0 |  | 0 | 21 | 0 | 0.00651 | 0.56 | 0 | 0 | 801-1 | RTS 21/ I | RTS 20/ II | 0.26 | 22.36 |  | Práce |  |  |  | POL1_
|  | po jednotlivých vrstvách | [24 empty] | SPI
|  | obvodové stěny do v= 1500 mm : 86,0 |  | 86 | [22 empty] | VV | 0
|  | Začátek provozního součtu | [24 empty] | VV
|  | (12,21+12,43+3,365+0,4+0,6+0,185+0,435+0,29)*2*1,5 |  | 89.745 | [22 empty] | VV | 2
|  | přípočet ostění, odpočet otvorů : | [24 empty] | VV | 2
|  | (2,95+1,5*2)*0,25 |  | 1.4875 | [22 empty] | VV | 2
|  | -2,85*1,5 |  | -4.275 | [22 empty] | VV | 2
|  | odpočet výměníku : -(3,365*2+1,9)*1,5 |  | -12.945 | [22 empty] | VV | 2
|  | rezerva cca do 15% : 12,0 |  | 12 | [22 empty] | VV | 2
|  | Konec provozního součtu | [24 empty] | VV
21 | 610411129R00 | Nástřik roztokem neutralizačním pod sanační omítky | m2 | 86 |  | 0 |  | 0 |  | 0 | 21 | 0 | 0.0005 | 0.04 | 0 | 0 | 801-1 | RTS 21/ I | RTS 20/ II | 0.05 | 4.3 |  | Práce |  |  |  | POL1_
|  | obvodové stěny do v= 1500 mm : 86,0 |  | 86 | [22 empty] | VV | 0
22 | 611421133R00 | Omítky vnitřní stropů vápenné, vápenocementové omítky vnitřní vápenné, vápenocementové stropů rovných štukové | m2 | 143 |  | 0 |  | 0 |  | 0 | 21 | 0 | 0.05123 | 7.33 | 0 | 0 | 801-1 | RTS 21/ I | RTS 20/ I | 0.91 | 130.13 |  | Práce |  |  |  | POL1_
|  | s pomocným lešením o výšce podlahy do 1900 mm a pro zatížení do 1,5 kPa, | [24 empty] | SPI
|  | úprava stropní konstrukce : 143,0 |  | 143 | [22 empty] | VV | 0
|  | Začátek provozního součtu | [24 empty] | VV
|  | 12,43*9,175+7,46*2,975+4,485*3,035 |  | 149.8507 | [22 empty] | VV | 2
|  | přípočet ostění vrat : 2,95*0,25 |  | 0.7375 | [22 empty] | VV | 2
|  | odpočet průniků k_cí : | [24 empty] | VV | 2
|  | -0,29*(0,435+0,4*2) |  | -0.35815 | [22 empty] | VV | 2
|  | -0,4*(0,6+0,15) |  | -0.3 | [22 empty] | VV | 2
|  | -0,435*(0,3+0,245) |  | -0.23708 | [22 empty] | VV | 2
|  | -0,185*(0,4+1,28) |  | -0.3108 | [22 empty] | VV | 2
|  | odpočet plochy výměníku : -3,365*1,89 |  | -6.3598 | [22 empty] | VV | 2
|  | Konec provozního součtu | [24 empty] | VV
23 | 611481211RT8 | Vyztužení vnitřních omítek stropů sklotextilní síťovinou s dodávkou síťoviny a stěrkového tmelu | m2 | 143 |  | 0 |  | 0 |  | 0 | 21 | 0 | 0.00406 | 0.58 | 0 | 0 | 801-1 | RTS 21/ I | RTS 20/ I | 0.484 | 69.21 |  | Práce |  |  |  | POL1_
|  | s pomocným lešením o výšce podlahy do 1900 mm a pro zatížení do 1,5 kPa, | [24 empty] | SPI
|  | úprava stropní konstrukce : 143,0 |  | 143 | [22 empty] | VV | 0
24 | 612409991R00 | Začištění omítek kolem oken, dveří a obkladů apod. maltou vápenou | m | 65.23 |  | 0 |  | 0 |  | 0 | 21 | 0 | 0.00371 | 0.24 | 0 | 0 | 801-4 | RTS 21/ I | RTS 20/ II | 0.18 | 11.74 |  | Práce |  |  |  | POL1_
|  | (2,95+2,65*2)*2 |  | 16.5 | [22 empty] | VV | 0
|  | (1,0+2,15*2)*2 |  | 10.6 | [22 empty] | VV | 0
|  | (1,015+0,5*2)*2 |  | 4.03 | [22 empty] | VV | 0
|  | (1,55+3,55*2)*2 |  | 17.3 | [22 empty] | VV | 0
|  | (0,3+0,3)*2*7*2 |  | 16.8 | [22 empty] | VV | 0
25 | 612421637R00 | Omítky vnitřní stěn vápenné nebo vápenocementové v podlaží i ve schodišti štukové | m2 | 118.3 |  | 0 |  | 0 |  | 0 | 21 | 0 | 0.04766 | 5.64 | 0 | 0 | 801-1 | RTS 21/ I | RTS 20/ I | 0.84 | 99.37 |  | Práce |  |  |  | POL1_
|  | úprava vni stěn : | [24 empty] | VV | 0
|  | (12,21+12,43+3,365+0,4+0,6+0,185+0,435+0,29)*2*3,55 |  | 212.3965 | [22 empty] | VV | 0
|  | 1,55*3,55 |  | 5.5025 | [22 empty] | VV | 0
|  | přípočet ostění : | [24 empty] | VV | 0
|  | (2,95+2,65*2)*0,25 |  | 2.0625 | [22 empty] | VV | 0
|  | (1,0+1,4*2)*0,15*4 |  | 2.28 | [22 empty] | VV | 0
|  | (0,9+0,6*2)*0,15*4 |  | 1.26 | [22 empty] | VV | 0
|  | (1,2+1,2*2)*0,15 |  | 0.54 | [22 empty] | VV | 0
|  | odpočet otvorů : -(2,85*2,6+1,0*1,4*4+0,9*0,6*4+1,2*1,2+0,8*2,0*2) |  | -19.81 | [22 empty] | VV | 0
|  | odpočet sanační omítky : -86,0 |  | -86 | [22 empty] | VV | 0
|  | 0,07-0,0015 |  | 0.0685 | [22 empty] | VV | 0
26 | 612481211RT8 | Vyztužení povrchu vnitřních stěn sklotextilní síťovinou s dodávkou síťoviny a stěrkového tmelu | m2 | 204.3 |  | 0 |  | 0 |  | 0 | 21 | 0 | 0.00361 | 0.74 | 0 | 0 | 801-1 | RTS 21/ I | RTS 20/ II | 0.36 | 73.55 |  | Práce |  |  |  | POL1_
|  | úprava vni stěn : | [24 empty] | VV | 0
|  | (12,21+12,43+3,365+0,4+0,6+0,185+0,435+0,29)*2*3,55 |  | 212.3965 | [22 empty] | VV | 0
|  | 1,55*3,55 |  | 5.5025 | [22 empty] | VV | 0
|  | přípočet ostění : | [24 empty] | VV | 0
|  | (2,95+2,65*2)*0,25 |  | 2.0625 | [22 empty] | VV | 0
|  | (1,0+1,4*2)*0,15*4 |  | 2.28 | [22 empty] | VV | 0
|  | (0,9+0,6*2)*0,15*4 |  | 1.26 | [22 empty] | VV | 0
|  | (1,2+1,2*2)*0,15 |  | 0.54 | [22 empty] | VV | 0
|  | odpočet otvorů : -(2,85*2,6+1,0*1,4*4+0,9*0,6*4+1,2*1,2+0,8*2,0*2) |  | -19.81 | [22 empty] | VV | 0
|  | 0,07-0,0015 |  | 0.0685 | [22 empty] | VV | 0
27 | 627451641R00 | Oprava spárování zdiva stěn a dlažeb stěn v množství opravované plochy přes 30 do 40 % , cementovou maltou | m2 | 86 |  | 0 |  | 0 |  | 0 | 21 | 0 | 0.00763 | 0.66 | 0 | 0 | 801-4 | RTS 21/ I | RTS 20/ II | 0.32 | 27.52 |  | Práce |  |  |  | POL1_
|  | spárovací hmotou včetně vysekání a vyčištění spár, bez pomocného lešení, | [24 empty] | SPI
|  | obvodové stěny do v= 1500 mm : 86,0 |  | 86 | [22 empty] | VV | 0
28 | 784011111R00 | Ostatní práce oprášení/ometení podkladu, , | m2 | 86 |  | 0 |  | 0 |  | 0 | 21 | 0 | 0 | 0 | 0 | 0 | 800-784 | RTS 21/ I | RTS 21/ I | 0.01 | 0.86 |  | Práce |  |  |  | POL1_
|  | obvodové stěny do v= 1500 mm : 86,0 |  | 86 | [22 empty] | VV | 0
Díl: | 62 | Úpravy povrchů vnější |  |  |  | 0 |  | 0 |  | 0 |  | 0 |  | 0 |  | 0 |  |  |  |  | 0.12 | [5 empty] | DIL
29 | 625990000R00 | Obklad vnějších konstrukcí polystyrenem tloušťky 50 mm | m2 | 0.5 |  | 0 |  | 0 |  | 0 | 21 | 0 | 0.00093 | 0 | 0 | 0 | 801-1 | RTS 21/ I | Indiv | 0.24 | 0.12 |  | Práce |  |  |  | POL1_
|  | prováděný současně s betonováním (vložený do bednění stěn nebo dna), | [24 empty] | SPI
|  | překlad - ocel. nosník I160, dl. 3240 mm : 3,25*0,15+0,0125 |  | 0.5 | [22 empty] | VV | 0
Díl: | 63 | Podlahy a podlahové konstrukce |  |  |  | 0 |  | 0 |  | 0 |  | 0 |  | 44.61 |  | 0 |  |  |  |  | 115.74 | [5 empty] | DIL
30 | 631313611R00 | Mazanina z betonu prostého tl. přes 80 do 120 mm třídy C 16/20 , | m3 | 14.3 |  | 0 |  | 0 |  | 0 | 21 | 0 | 2.525 | 36.11 | 0 | 0 | 801-1 | RTS 21/ I | RTS 20/ II | 2.58 | 36.89 |  | Práce |  |  |  | POL1_
|  | (z kameniva) hlazená dřevěným hladítkem | [24 empty] | SPI
|  | viz. skladba souvrství P, řez A-A, v.č. 04 : 143,0*0,1 |  | 14.3 | [22 empty] | VV | 0
|  | Začátek provozního součtu | [24 empty] | VV
|  | 12,43*9,175+7,46*2,975+4,485*3,035 |  | 149.8507 | [22 empty] | VV | 2
|  | přípočet ostění vrat : 2,95*0,25 |  | 0.7375 | [22 empty] | VV | 2
|  | odpočet průniků k_cí : | [24 empty] | VV | 2
|  | -0,29*(0,435+0,4*2) |  | -0.35815 | [22 empty] | VV | 2
|  | -0,4*(0,6+0,15) |  | -0.3 | [22 empty] | VV | 2
|  | -0,435*(0,3+0,245) |  | -0.23708 | [22 empty] | VV | 2
|  | -0,185*(0,4+1,28) |  | -0.3108 | [22 empty] | VV | 2
|  | odpočet plochy výměníku : -3,365*1,89 |  | -6.3598 | [22 empty] | VV | 2
|  | Konec provozního součtu | [24 empty] | VV
31 | 631319173R00 | Příplatek za stržení povrchu tloušťka mazaniny od 80 mm do 120 mm | m3 | 14.3 |  | 0 |  | 0 |  | 0 | 21 | 0 | 0 | 0 | 0 | 0 | 801-1 | RTS 21/ I | RTS 20/ II | 0.41 | 5.86 |  | Práce |  |  |  | POL1_
|  | spodní vrstvy mazaniny latí před vložením výztuže nebo pletiva pro tloušťku obou vrstev mazaniny | [24 empty] | SPI
|  | viz. skladba souvrství P, řez A-A, v.č. 04 : 143,0*0,1 |  | 14.3 | [22 empty] | VV | 0
32 | 631361921RT4 | Výztuž mazanin z betonů a z lehkých betonů ze svařovaných sítí průměr drátu 6 mm, velikost oka 100/100 mm | t | 0.755 |  | 0 |  | 0 |  | 0 | 21 | 0 | 1.0662 | 0.81 | 0 | 0 | 801-1 | RTS 21/ I | RTS 20/ II | 15.231 | 11.5 |  | Práce |  |  |  | POL1_
|  | včetně distančních prvků | [24 empty] | SPI
|  | viz. skladba souvrství P, řez A-A, v.č. 04 : 143,0*4,4*1,2*0,001-0,00004 |  | 0.755 | [22 empty] | VV | 0
33 | 632421140RT2 | Potěr ze suchých směsí samonivelační podlahová modifikovaná hmota na bázi cementu, tloušťky 30 mm, včetně penetrace | m2 | 143 |  | 0 |  | 0 |  | 0 | 21 | 0 | 0.05376 | 7.69 | 0 | 0 | 801-1 | RTS 21/ I | Indiv | 0.43 | 61.49 |  | Práce |  |  |  | POL1_
|  | s rozprostřením a uhlazením | [24 empty] | SPI
|  | viz. skladba souvrství P, řez A-A, v.č. 04 : 143,0 |  | 143 | [22 empty] | VV | 0
Díl: | 64 | Výplně otvorů |  |  |  | 0 |  | 0 |  | 0 |  | 0 |  | 0.04 |  | 0 |  |  |  |  | 1.86 | [5 empty] | DIL
34 | 642942111R00 | Osazení zárubní dveřních ocelových bez dveřních křídel, do zdiva včetně kotvení, na jakoukoliv cementovou maltu, s vybetonováním prahu v zárubni a s osazením špalíků nebo latí pro dřevěný práh plocha do 2,5 m2 | kus | 1 |  | 0 |  | 0 |  | 0 | 21 | 0 | 0.01897 | 0.02 | 0 | 0 | 801-1 | RTS 21/ I | RTS 20/ II | 1.86 | 1.86 |  | Práce |  |  |  | POL1_
|  | vel. 800 x 1970 mm : 1 |  | 1 | [22 empty] | VV | 0
35 | 5533301321R | zárubeň kovová pro pórobetonové tvárnice; ústí 150 mm; š průchodu 800 mm; h průchodu 1 970 mm; L, P; závěsy pevné; požární odolnost | kus | 1 |  | 0 |  | 0 |  | 0 | 21 | 0 | 0.0157 | 0.02 | 0 | 0 | SPCM | RTS 21/ I | RTS 20/ II | 0 | 0 |  | Specifikace |  |  |  | POL3_
Díl: | 95 | Dokončovací konstrukce na pozemních stavbách |  |  |  | 0 |  | 0 |  | 0 |  | 0 |  | 0.03 |  | 0 |  |  |  |  | 49.89 | [5 empty] | DIL
36 | 952901111R00 | Vyčištění budov a ostatních objektů budov bytové nebo občanské výstavby - zametení a umytí podlah, dlažeb, obkladů, schodů v místnostech, chodbách a schodištích, vyčištění a umytí oken, dveří s rámy, zárubněmi, umytí a vyčištění jiných zasklených a natíraných ploch a zařizovacích předmětů před předáním do užívání světlá výška podlaží do 4 m | m2 | 160.4 |  | 0 |  | 0 |  | 0 | 21 | 0 | 4e-05 | 0.01 | 0 | 0 | 801-1 | RTS 21/ I | RTS 20/ II | 0.31 | 49.72 |  | Práce |  |  |  | POL1_
|  | v ploše : 12,2*13,15-0,03 |  | 160.4 | [22 empty] | VV | 0
37 | 953941312R00 | Osazení předmětů na hmoždinky osazení hasicího přístroje | kus | 1 |  | 0 |  | 0 |  | 0 | 21 | 0 | 1e-05 | 0 | 0 | 0 | 801-1 | RTS 21/ I | RTS 20/ II | 0.17 | 0.17 |  | Práce |  |  |  | POL1_
38 | 44984124R | přístoj hasicí práškový; PG6PDC; výtlačný prostředek dusík; náplň 6 kg; dostřik 5 m; doba činnosti 23 s | kus | 1 |  | 0 |  | 0 |  | 0 | 21 | 0 | 0.0155 | 0.02 | 0 | 0 | SPCM | RTS 21/ I | RTS 20/ II | 0 | 0 |  | Specifikace |  |  |  | POL3_
Díl: | 96 | Bourání konstrukcí |  |  |  | 0 |  | 0 |  | 0 |  | 0 |  | 0.14 |  | 117.49 |  |  |  |  | 487.6 | [5 empty] | DIL
39 | 961044111R00 | Bourání základů z betonu prostého | m3 | 1.74 |  | 0 |  | 0 |  | 0 | 21 | 0 | 0 | 0 | 2 | 3.48 | 801-3 | RTS 21/ I | RTS 20/ II | 6.44 | 11.21 |  | Práce |  |  |  | POL1_
|  | nebo vybourání otvorů průřezové plochy přes 4 m2 v základech, | [24 empty] | SPI
|  | základy pod stroje, dmtz dle odk. č. 2 : | [24 empty] | VV | 0
|  | vel. 2650 x 1145 mm, v= 130 mm : 2,65*1,145*0,13 |  | 0.39445 | [22 empty] | VV | 0
|  | vel. 2225 x 1185 mm, v= 257 mm : 2,225*1,185*0,257 |  | 0.67761 | [22 empty] | VV | 0
|  | vel. 1155 x 1285 mm, v= 257 mm : 1,155*1,285*0,257 |  | 0.38143 | [22 empty] | VV | 0
|  | vel. (915+1140) x 895 mm, v= 155 mm : (0,915+1,14)*0,895*0,155 |  | 0.28508 | [22 empty] | VV | 0
|  | 0,00142 |  | 0.00142 | [22 empty] | VV | 0
40 | 962031113R00 | Bourání příček z cihel pálených plných, tloušťky 65 mm | m2 | 19.32 |  | 0 |  | 0 |  | 0 | 21 | 0 | 0.00067 | 0.01 | 0.184 | 3.55 | 801-3 | RTS 21/ I | RTS 20/ II | 0.23 | 4.44 |  | Práce |  |  |  | POL1_
|  | nebo vybourání otvorů průřezové plochy přes 4 m2 v příčkách, včetně pomocného lešení o výšce podlahy do 1900 mm a pro zatížení do 1,5 kPa (150 kg/m2), | [24 empty] | SPI |  | nebo vybourání otvorů průřezové plochy přes 4 m2 v příčkách, včetně pomocného lešení o výšce podlahy do 1900 mm a pro zatížení do 1,5 kPa (150 kg/m2),
|  | bourání stáv. vni příček, viz. v.č. 02 : | [24 empty] | VV | 0
|  | (1,625+2,55+1,0)*3,55+1,025*2,1 |  | 20.5237 | [22 empty] | VV | 0
|  | odpočet otvorů : -0,6*2,0 |  | -1.2 | [22 empty] | VV | 0
|  | -0,00375 |  | -0.00375 | [22 empty] | VV | 0
41 | 962031116R00 | Bourání příček z cihel pálených plných, tloušťky 140 mm | m2 | 150.32 |  | 0 |  | 0 |  | 0 | 21 | 0 | 0.00067 | 0.1 | 0.319 | 47.95 | 801-3 | RTS 21/ I | RTS 20/ II | 0.32 | 48.1 |  | Práce |  |  |  | POL1_
|  | nebo vybourání otvorů průřezové plochy přes 4 m2 v příčkách, včetně pomocného lešení o výšce podlahy do 1900 mm a pro zatížení do 1,5 kPa (150 kg/m2), | [24 empty] | SPI |  | nebo vybourání otvorů průřezové plochy přes 4 m2 v příčkách, včetně pomocného lešení o výšce podlahy do 1900 mm a pro zatížení do 1,5 kPa (150 kg/m2),
|  | bourání stáv. vni příček, viz. v.č. 02 : | [24 empty] | VV | 0
|  | (1,8+1,5+4,05+4,225+4,5+6,05+1,0+2,7+2,3+4,0+2,45)*3,55 |  | 122.7412 | [22 empty] | VV | 0
|  | (2,65+5,1+3,0+1,6)*3,55 |  | 43.8425 | [22 empty] | VV | 0
|  | odpočet otvorů : -((0,9*2+0,8*5+0,6*2)*2,0+0,995*2,275) |  | -16.2636 | [22 empty] | VV | 0
|  | -0,00013 |  | -0.00013 | [22 empty] | VV | 0
42 | 962032231R00 | Bourání zdiva nadzákladového z cihel pálených nebo vápenopískových, na maltu vápenou nebo vápenocementovou | m3 | 2.44 |  | 0 |  | 0 |  | 0 | 21 | 0 | 0.00128 | 0 | 1.8 | 4.39 | 801-3 | RTS 21/ I | RTS 20/ II | 1.52 | 3.71 |  | Práce |  |  |  | POL1_
|  | nebo vybourání otvorů průřezové plochy přes 4 m2 ve zdivu nadzákladovém, včetně pomocného lešení o výšce podlahy do 1900 mm a pro zatížení do 1,5 kPa (150 kg/m2) | [24 empty] | SPI |  | nebo vybourání otvorů průřezové plochy přes 4 m2 ve zdivu nadzákladovém, včetně pomocného lešení o výšce podlahy do 1900 mm a pro zatížení do 1,5 kPa (150 kg/m2)
|  | bourání stáv. vni zdiva, viz. v.č. 02 : 1,3*3,55*0,2 |  | 0.923 | [22 empty] | VV | 0
|  | nový otvor pro garážová vrata : (2,95*2,65-(1,015*1,382+1,01*2,05))*0,35 |  | 1.5205 | [22 empty] | VV | 0
|  | -0,00349 |  | -0.00349 | [22 empty] | VV | 0
43 | 962032641R00 | Bourání zdiva nadzákladového komínového z jakýchkoliv cihel pálených, šamotových nebo vápenopískových nad střechou, na maltu cementovou | m3 | 2.1 |  | 0 |  | 0 |  | 0 | 21 | 0 | 0 | 0 | 1.671 | 3.51 | 801-3 | RTS 21/ I | RTS 20/ II | 2.79 | 5.86 |  | Práce |  |  |  | POL1_
|  | nebo vybourání otvorů průřezové plochy přes 4 m2 ve zdivu nadzákladovém, včetně pomocného lešení o výšce podlahy do 1900 mm a pro zatížení do 1,5 kPa (150 kg/m2) | [24 empty] | SPI |  | nebo vybourání otvorů průřezové plochy přes 4 m2 ve zdivu nadzákladovém, včetně pomocného lešení o výšce podlahy do 1900 mm a pro zatížení do 1,5 kPa (150 kg/m2)
|  | bourání stáv. komínového zdiva, viz. v.č. 02 : | [24 empty] | VV | 0
|  | uvnitř objektu : (0,9+0,55)*0,4*3,55+0,041 |  | 2.1 | [22 empty] | VV | 0
44 | 963016111R00 | Demontáž sádrokartonových a sádrovláknitých podhledů z desek bez minerální izolace, na jednoduché ocelové konstrukci, 1x opláštěné tl. 12,5 mm | m2 | 11.8 |  | 0 |  | 0 |  | 0 | 21 | 0 | 0.00033 | 0 | 0.01183 | 0.14 | 801-3 | RTS 21/ I | RTS 20/ II | 0.346 | 4.08 |  | Práce |  |  |  | POL1_
|  | dmtz SDK opláštění (tzv. kufr) : (0,9+0,4)*9,05+0,035 |  | 11.8 | [22 empty] | VV | 0
45 | 965042141RT2 | Bourání podkladů pod dlažby nebo litých celistvých dlažeb a mazanin betonových nebo z litého asfaltu, tloušťky do 100 mm, plochy přes 4 m2 | m3 | 13.4 |  | 0 |  | 0 |  | 0 | 21 | 0 | 0 | 0 | 2.2 | 29.48 | 801-3 | RTS 21/ I | RTS 20/ II | 10.67 | 142.98 |  | Práce |  |  |  | POL1_
|  | dmtz dle odk. č.6 - odstranění KD : 126,9*0,1 |  | 12.69 | [22 empty] | VV | 0
|  | dmtz dle odk. č.7 - odstranění TD : 6,9*0,1 |  | 0.69 | [22 empty] | VV | 0
|  | 0,02 |  | 0.02 | [22 empty] | VV | 0
46 | 965048515R00 | Bourání podkladů pod dlažby nebo litých celistvých dlažeb a mazanin Broušení betonového povrchu do tloušťky 5 mm | m2 | 42.9 |  | 0 |  | 0 |  | 0 | 21 | 0 | 0 | 0 | 0.0126 | 0.54 | 801-3 | RTS 21/ I | RTS 20/ II | 0.33 | 14.16 |  | Práce |  |  |  | POL1_
|  | viz. skladba souvrství P, řez A-A, v.č. 04/ do 30% : 143,0*0,3 |  | 42.9 | [22 empty] | VV | 0
47 | 965049111RT1 | Bourání podkladů pod dlažby nebo litých celistvých dlažeb a mazanin příplatek za bourání mazanin vyztužených svařovanou sítí, tloušťky do 100 mm | m3 | 13.4 |  | 0 |  | 0 |  | 0 | 21 | 0 | 0 | 0 | 0 | 0 | 801-3 | RTS 21/ I | RTS 20/ II | 4.828 | 64.7 |  | Práce |  |  |  | POL1_
|  | dmtz dle odk. č.6 - odstranění KD : 126,9*0,1 |  | 12.69 | [22 empty] | VV | 0
|  | dmtz dle odk. č.7 - odstranění TD : 6,9*0,1 |  | 0.69 | [22 empty] | VV | 0
|  | 0,02 |  | 0.02 | [22 empty] | VV | 0
48 | 965081713R00 | Bourání podlah z keramických dlaždic, tloušťky do 10 mm, plochy přes 1 m2 | m2 | 126.9 |  | 0 |  | 0 |  | 0 | 21 | 0 | 0 | 0 | 0.02 | 2.54 | 801-3 | RTS 21/ I | RTS 20/ II | 0.147 | 18.65 |  | Práce |  |  |  | POL1_
|  | bez podkladního lože, s jakoukoliv výplní spár | [24 empty] | SPI
|  | dmtz dle odk. č.6 - odstranění KD : 126,9 |  | 126.9 | [22 empty] | VV | 0
|  | Začátek provozního součtu | [24 empty] | VV
|  | 4,05*0,29+2,735*4,485+0,915*0,15-0,26*0,38 |  | 13.4794 | [22 empty] | VV | 2
|  | 2,825*4,485+1,0*0,15-0,26*0,385 |  | 12.72 | [22 empty] | VV | 2
|  | 2,725*4,485-0,26*0,375 |  | 12.1241 | [22 empty] | VV | 2
|  | 1,26*4,485 |  | 5.6511 | [22 empty] | VV | 2
|  | 2,79*(1,28+4,25+0,41+1,37)+0,185*(4,25+1,37) |  | 21.4346 | [22 empty] | VV | 2
|  | 0,97*1,58 |  | 1.5326 | [22 empty] | VV | 2
|  | 1,12*1,535 |  | 1.7192 | [22 empty] | VV | 2
|  | 2,55*(1,12+1,07)+0,995*0,15*2 |  | 5.883 | [22 empty] | VV | 2
|  | 1,985*2,71 |  | 5.3793 | [22 empty] | VV | 2
|  | 3,985*2,31 |  | 9.2053 | [22 empty] | VV | 2
|  | 2,46*3,66+3,705*7,8+0,15*1,3-0,4*(0,29+0,45) |  | 37.8016 | [22 empty] | VV | 2
|  | Konec provozního součtu | [24 empty] | VV
49 | 965081813R00 | Bourání podlah teracových nebo čedičových dlaždic, tloušťky do 30 mm, plochy přes 1 m2 | m2 | 6.9 |  | 0 |  | 0 |  | 0 | 21 | 0 | 0 | 0 | 0.087 | 0.6 | 801-3 | RTS 21/ I | RTS 20/ II | 0.26 | 1.79 |  | Práce |  |  |  | POL1_
|  | bez podkladního lože, s jakoukoliv výplní spár | [24 empty] | SPI
|  | dmtz dle odk. č.7 - odstranění TD : 6,9 |  | 6.9 | [22 empty] | VV | 0
|  | Začátek provozního součtu | [24 empty] | VV
|  | 1,130*1,625-0,245*0,435 |  | 1.7297 | [22 empty] | VV | 2
|  | 0,87*1,625+0,6*0,1+2,25*1,625 |  | 5.13 | [22 empty] | VV | 2
|  | Konec provozního součtu | [24 empty] | VV
50 | 965081702R00 | Bourání podlah Soklíků z dlažeb keramických tloušťky do 10 mm, výšky do 100 mm | m | 30.2 |  | 0 |  | 0 |  | 0 | 21 | 0 | 0 | 0 | 0.0004 | 0.01 | 801-3 | RTS 21/ I | RTS 20/ II | 0.07 | 2.11 |  | Práce |  |  |  | POL1_
|  | bez podkladního lože, s jakoukoliv výplní spár | [24 empty] | SPI
|  | dmtz dle odk. 6, viz. v.č. 02 : | [24 empty] | VV | 0
|  | dmtz keram. soklíku z konstrukcí ponechaných : | [24 empty] | VV | 0
|  | 3,66+0,29*2+3,985+2,31+3,705+3,41+(0,41*2+0,45+0,6) |  | 19.52 | [22 empty] | VV | 0
|  | 2,79+0,185*3+1,28+4,25+0,41+1,37 |  | 10.655 | [22 empty] | VV | 0
|  | 0,025 |  | 0.025 | [22 empty] | VV | 0
51 | 968061125R00 | Vyvěšení nebo zavěšení dřevěných křídel dveří, plochy do 2 m2 | kus | 10 |  | 0 |  | 0 |  | 0 | 21 | 0 | 0 | 0 | 0 | 0 | 801-3 | RTS 21/ I | RTS 20/ II | 0.05 | 0.5 |  | Práce |  |  |  | POL1_
|  | oken, dveří a vrat, s uložením a opětovným zavěšením po provedení stavebních změn, | [24 empty] | SPI
|  | dmtz dle odk. 3, viz. v.č. 02 : | [24 empty] | VV | 0
|  | dv křídlo š= 600 mm : 3 |  | 3 | [22 empty] | VV | 0
|  | dv křídlo š= 800 mm : 5 |  | 5 | [22 empty] | VV | 0
|  | dv křídlo š= 900 mm : 2 |  | 2 | [22 empty] | VV | 0
52 | 968072455R00 | Vybourání a vyjmutí kovových rámů a rolet rámů, včetně pomocného lešení o výšce podlahy do 1900 mm a pro zatížení do 1,5 kPa (150 kg/m2) dveřních zárubní, plochy do 2 m2 | m2 | 15 |  | 0 |  | 0 |  | 0 | 21 | 0 | 0.00117 | 0.02 | 0.076 | 1.14 | 801-3 | RTS 21/ I | RTS 20/ II | 0.939 | 14.09 |  | Práce |  |  |  | POL1_
|  | dmtz dle odk. 3, viz. v.č. 02 : | [24 empty] | VV | 0
|  | dv křídlo š= 600 mm : 0,6*1,97*3 |  | 3.546 | [22 empty] | VV | 0
|  | dv křídlo š= 800 mm : 0,8*1,97*5 |  | 7.88 | [22 empty] | VV | 0
|  | dv křídlo š= 900 mm : 0,9*1,97*2 |  | 3.546 | [22 empty] | VV | 0
|  | 0,03-0,002 |  | 0.028 | [22 empty] | VV | 0
53 | 968083002R00 | Vybourání plastových výplní otvorů oken, do 2 m2 | m2 | 1.4 |  | 0 |  | 0 |  | 0 | 21 | 0 | 0.001 | 0 | 0.03492 | 0.05 | 801-3 | RTS 21/ I | RTS 20/ II | 0.521 | 0.73 |  | Práce |  |  |  | POL1_
|  | dmtz dle odk. 4, viz. v.č. 02 : | [24 empty] | VV | 0
|  | okenní křídlo vč. rámu vel. 1015 x 1382 mm : 1,015*1,382-0,00273 |  | 1.4 | [22 empty] | VV | 0
54 | 968083022R00 | Vybourání plastových výplní otvorů plných dveří, nad 2 m2 | m2 | 4.2 |  | 0 |  | 0 |  | 0 | 21 | 0 | 0.001 | 0 | 0.0372 | 0.16 | 801-3 | RTS 21/ I | RTS 20/ II | 0.498 | 2.09 |  | Práce |  |  |  | POL1_
|  | dmtz dle odk. 4, viz. v.č. 02 : | [24 empty] | VV | 0
|  | dv křídlo vč. rámu vel. 980 x 2150 mm : 0,98*2,15 |  | 2.107 | [22 empty] | VV | 0
|  | dv křídlo vč. rámu vel. 1010 x 2050 mm : 1,01*2,05 |  | 2.0705 | [22 empty] | VV | 0
|  | 0,0225 |  | 0.0225 | [22 empty] | VV | 0
55 | 968096001R00 | Vybourání vnitřních parapetů plastových, šířky do 20 cm, | m | 1.05 |  | 0 |  | 0 |  | 0 | 21 | 0 | 0 | 0 | 0.01188 | 0.01 | 801-3 | RTS 21/ I | RTS 20/ II | 0.093 | 0.1 |  | Práce |  |  |  | POL1_
|  | dmtz dle odk. 4, viz. v.č. 02 : | [24 empty] | VV | 0
|  | pro okno dl. 1015 mm : 1,05 |  | 1.05 | [22 empty] | VV | 0
56 | 971033351R00 | Vybourání otvorů ve zdivu cihelném z jakýchkoliv cihel pálených na jakoukoliv maltu vápenou nebo vápenocementovou, plochy do 0,09 m2, tloušťky do 450 mm | kus | 7 |  | 0 |  | 0 |  | 0 | 21 | 0 | 0.00133 | 0.01 | 0.074 | 0.52 | 801-3 | RTS 21/ I | RTS 20/ II | 0.796 | 5.57 |  | Práce |  |  |  | POL1_
|  | základovém nebo nadzákladovém, | [24 empty] | SPI
|  | otvory ve stáv. obvodovém zdivu : | [24 empty] | VV | 0
|  | vel. 300 x 300 mm, tl. zdiva 350 mm : 7 |  | 7 | [22 empty] | VV | 0
57 | 974031666R00 | Vysekání rýh v jakémkoliv zdivu cihelném pro vtahování nosníků do zdí, před vybouráním otvorů do hloubky 150 mm, při výšce nosníku do 250 mm | m | 9.75 |  | 0 |  | 0 |  | 0 | 21 | 0 | 0 | 0 | 0.065 | 0.63 | 801-3 | RTS 21/ I | RTS 20/ II | 0.93 | 9.07 |  | Práce |  |  |  | POL1_
|  | pro ocel. nosník 3x I 160, dl. 3240 mm : 3,25*3 |  | 9.75 | [22 empty] | VV | 0
58 | 978011191R00 | Otlučení omítek vápenných nebo vápenocementových vnitřních s vyškrabáním spár, s očištěním zdiva stropů, v rozsahu do 100 % | m2 | 143 |  | 0 |  | 0 |  | 0 | 21 | 0 | 0 | 0 | 0.05 | 7.15 | 801-3 | RTS 21/ I | RTS 20/ I | 0.33 | 47.19 |  | Práce |  |  |  | POL1_
|  | úprava stropní konstrukce : 143,0 |  | 143 | [22 empty] | VV | 0
|  | Začátek provozního součtu | [24 empty] | VV
|  | 12,43*9,175+7,46*2,975+4,485*3,035 |  | 149.8507 | [22 empty] | VV | 2
|  | přípočet ostění vrat : 2,95*0,25 |  | 0.7375 | [22 empty] | VV | 2
|  | odpočet průniků k_cí : | [24 empty] | VV | 2
|  | -0,29*(0,435+0,4*2) |  | -0.35815 | [22 empty] | VV | 2
|  | -0,4*(0,6+0,15) |  | -0.3 | [22 empty] | VV | 2
|  | -0,435*(0,3+0,245) |  | -0.23708 | [22 empty] | VV | 2
|  | -0,185*(0,4+1,28) |  | -0.3108 | [22 empty] | VV | 2
|  | odpočet plochy výměníku : -3,365*1,89 |  | -6.3598 | [22 empty] | VV | 2
|  | Konec provozního součtu | [24 empty] | VV
59 | 978013191R00 | Otlučení omítek vápenných nebo vápenocementových vnitřních s vyškrabáním spár, s očištěním zdiva stěn, v rozsahu do 100 % | m2 | 195.3 |  | 0 |  | 0 |  | 0 | 21 | 0 | 0 | 0 | 0.046 | 8.98 | 801-3 | RTS 21/ I | RTS 20/ I | 0.26 | 50.78 |  | Práce |  |  |  | POL1_
|  | úprava vni stěn : | [24 empty] | VV | 0
|  | (12,21+12,43+3,365+0,4+0,6+0,185+0,435+0,29)*2*3,55 |  | 212.3965 | [22 empty] | VV | 0
|  | přípočet ostění : | [24 empty] | VV | 0
|  | (2,95+2,65*2)*0,25 |  | 2.0625 | [22 empty] | VV | 0
|  | (1,0+1,4*2)*0,15*4 |  | 2.28 | [22 empty] | VV | 0
|  | (0,9+0,6*2)*0,15*4 |  | 1.26 | [22 empty] | VV | 0
|  | (1,2+1,2*2)*0,15 |  | 0.54 | [22 empty] | VV | 0
|  | odpočet otvorů : -(2,85*2,6+1,0*1,4*4+0,9*0,6*4+1,2*1,2) |  | -16.61 | [22 empty] | VV | 0
|  | odpočet nových dozdívek a příček : -6,6 |  | -6.6 | [22 empty] | VV | 0
|  | Začátek provozního součtu | [24 empty] | VV
|  | dozdívka vel. 1015 x 490 mm, ve zdivu tl. 350 mm : 1,05*0,5 |  | 0.525 | [22 empty] | VV | 2
|  | dozdívka vel. 980 x 2150 mm, ve zdivu tl. 350 mm : 1,0*2,15 |  | 2.15 | [22 empty] | VV | 2
|  | nová příčka : 1,55*3,55 |  | 5.5025 | [22 empty] | VV | 2
|  | odpočet otvorů : -0,8*2,0 |  | -1.6 | [22 empty] | VV | 2
|  | Konec provozního součtu | [24 empty] | VV
|  | -0,029 |  | -0.029 | [22 empty] | VV | 0
60 | 978059531R00 | Odsekání a odebrání obkladů stěn z obkládaček vnitřních z jakýchkoliv materiálů, plochy přes 2 m2 | m2 | 30.9 |  | 0 |  | 0 |  | 0 | 21 | 0 | 0 | 0 | 0.068 | 2.1 | 801-3 | RTS 21/ I | RTS 20/ II | 0.3 | 9.27 |  | Práce |  |  |  | POL1_
|  | včetně otlučení podkladní omítky až na zdivo, | [24 empty] | SPI
|  | dmtz dle odk. 5, viz. v.č. 02 : | [24 empty] | VV | 0
|  | dmtz KO z konstrukcí ponechaných : | [24 empty] | VV | 0
|  | (4,05+0,29+0,435)*2,0+2,735*1,757 |  | 14.3554 | [22 empty] | VV | 0
|  | 0,435*2,0 |  | 0.87 | [22 empty] | VV | 0
|  | (1,13+0,245)*1,5+0,87*2,0+2,29*1,5 |  | 7.2375 | [22 empty] | VV | 0
|  | (0,7+1,75+1,58+0,97+0,6)*1,5 |  | 8.4 | [22 empty] | VV | 0
|  | 0,04-0,00289 |  | 0.03711 | [22 empty] | VV | 0
61 | 968Rp072246 | Vybourání kovových rámů jednod. pl. 4 m2, mříží | m2 | 4.3 |  | 0 |  | 0 |  | 0 | 21 | 0 | 0.00069 | 0 | 0.034 | 0.15 |  | Vlastní | Indiv | 0.33 | 1.42 |  | Práce |  |  |  | POL1_
|  | dmtz dle odk. 4, viz. v.č. 02, mříže : | [24 empty] | VV | 0
|  | dv křídlo vč. rámu vel. 980 x 2150 mm : 1,0*2,15 |  | 2.15 | [22 empty] | VV | 0
|  | dv křídlo vč. rámu vel. 1010 x 2050 mm : 1,05*2,05 |  | 2.1525 | [22 empty] | VV | 0
|  | -0,0025 |  | -0.0025 | [22 empty] | VV | 0
62 | 985Rp131311 | Proškrabání spár a prasklin (2-3cm) | m2 | 29.6 |  | 0 |  | 0 |  | 0 | 21 | 0 | 0 | 0 | 0.014 | 0.41 |  | Vlastní | Indiv | 0 | 0 |  | Práce |  |  |  | POL1_1
|  | "skladba B | [24 empty] | POP
|  | "skladba D | [24 empty] | POP
|  | "skladba F | [24 empty] | POP
|  | obvodové stěny do v= 1500 mm, cca do 40% z celkové plochy : 74,0*0,4 |  | 29.6 | [22 empty] | VV | 0
63 | 900Rp002 | HZS_nezmeřitelné práce - dmtz konstrukcí jinde neuvedených, zapsané ve stavebním deníku, schvélené investorem | h | 25 |  | 0 |  | 0 |  | 0 | 21 | 0 | 0 | 0 | 0 | 0 |  | Vlastní | Indiv | 1 | 25 |  | HZS |  |  |  | POL10_
Díl: | 99 | Staveništní přesun hmot |  |  |  | 0 |  | 0 |  | 0 |  | 0 |  | 0 |  | 0 |  |  |  |  | 64.41 | [5 empty] | DIL
64 | 999281105R00 | Přesun hmot pro opravy a údržbu objektů pro opravy a údržbu dosavadních objektů včetně vnějších plášťů výšky do 6 m, | t | 68.6321 |  | 0 |  | 0 |  | 0 | 21 | 0 | 0 | 0 | 0 | 0 | 801-4 | RTS 21/ I | RTS 20/ II | 0.9385 | 64.41 |  | Přesun hmot |  |  |  | POL7_1
|  | oborů 801, 803, 811 a 812 | [24 empty] | SPI
Díl: | HZS | Hodinové zúčtovací sazby |  |  |  | 0 |  | 0 |  | 0 |  | 0 |  | 0 |  | 0 |  |  |  |  | 25 | [5 empty] | DIL
65 | 900Rp102 | Hzs - nezmeřitelné práce - práce jinde neuvedené, dle zápisu do stav. deníku, schválené TDS | hod | 25 |  | 0 |  | 0 |  | 0 | 21 | 0 | 0 | 0 | 0 | 0 |  | Vlastní | Indiv | 1 | 25 |  | HZS |  |  |  | POL10_0
Díl: | 711 | Izolace proti vodě |  |  |  | 0 |  | 0 |  | 0 |  | 0 |  | 0.46 |  | 0 |  |  |  |  | 68.64 | [5 empty] | DIL
66 | 711212005RT1 | Izolace proti vodě stěrka hydroizolační bitumenová, proti zemní vlhkosti, včetně penetrace | m2 | 143 |  | 0 |  | 0 |  | 0 | 21 | 0 | 0.00323 | 0.46 | 0 | 0 | 800-711 | RTS 21/ I | RTS 20/ II | 0.48 | 68.64 |  | Práce |  |  |  | POL1_
|  | viz. skladba souvrství P, řez A-A, v.č. 04 : 143,0 |  | 143 | [22 empty] | VV | 0
|  | Začátek provozního součtu | [24 empty] | VV
|  | 12,43*9,175+7,46*2,975+4,485*3,035 |  | 149.8507 | [22 empty] | VV | 2
|  | přípočet ostění vrat : 2,95*0,25 |  | 0.7375 | [22 empty] | VV | 2
|  | odpočet průniků k_cí : | [24 empty] | VV | 2
|  | -0,29*(0,435+0,4*2) |  | -0.35815 | [22 empty] | VV | 2
|  | -0,4*(0,6+0,15) |  | -0.3 | [22 empty] | VV | 2
|  | -0,435*(0,3+0,245) |  | -0.23708 | [22 empty] | VV | 2
|  | -0,185*(0,4+1,28) |  | -0.3108 | [22 empty] | VV | 2
|  | odpočet plochy výměníku : -3,365*1,89 |  | -6.3598 | [22 empty] | VV | 2
|  | Konec provozního součtu | [24 empty] | VV
67 | 998711201R00 | Přesun hmot pro izolace proti vodě svisle do 6 m | % |  |  | 0 |  | 0 |  | 0 | 21 | 0 | 0 | 0 | 0 | 0 | 800-711 | RTS 21/ I | RTS 20/ II | 0 | 0 |  | Přesun hmot |  |  |  | POL7_
|  | 50 m vodorovně měřeno od těžiště půdorysné plochy skládky do těžiště půdorysné plochy objektu | [24 empty] | SPI
Díl: | 766 | Konstrukce truhlářské |  |  |  | 0 |  | 0 |  | 0 |  | 0 |  | 0.03 |  | 0 |  |  |  |  | 2.34 | [5 empty] | DIL
68 | 766661413R00 | Montáž dveřních křídel kompletizovaných otevíravých , protipožárních bez kukátka, do ocelové nebo fošnové zárubně, jednokřídlových, šířky do 800 mm | kus | 1 |  | 0 |  | 0 |  | 0 | 21 | 0 | 0 | 0 | 0 | 0 | 800-766 | RTS 21/ I | RTS 20/ II | 1.56 | 1.56 |  | Práce |  |  |  | POL1_
|  | dle odk. T1, vel. 80 x 197 : 1 |  | 1 | [22 empty] | VV | 0
69 | 766670021R00 | Montáž kliky a štítku | kus | 1 |  | 0 |  | 0 |  | 0 | 21 | 0 | 0 | 0 | 0 | 0 | 800-766 | RTS 21/ I | RTS 20/ II | 0.78 | 0.78 |  | Práce |  |  |  | POL1_7
70 | 549pc10001 | Dveřní kování - klika/klika, alt. koule/klika (v nerez. provedení se štítkem), dle výpisu výrobků, dle výběru TDS | kus | 1 |  | 0 |  | 0 |  | 0 | 21 | 0 | 0 | 0 | 0 | 0 |  | Vlastní | Indiv | 0 | 0 |  | Specifikace |  |  |  | POL3_
71 | 61165611R | dveře speciální protipožární; vnitřní; vnější; š = 800 mm; h = 1 970,0 mm; hladké; EI 30 min; otevíravé; počet křídel 1; plné; povrch. úprava laminát | kus | 1 |  | 0 |  | 0 |  | 0 | 21 | 0 | 0.025 | 0.03 | 0 | 0 | SPCM | RTS 21/ I | RTS 20/ II | 0 | 0 |  | Specifikace |  |  |  | POL3_
72 | 998766201R00 | Přesun hmot pro konstrukce truhlářské v objektech výšky do 6 m | % |  |  | 0 |  | 0 |  | 0 | 21 | 0 | 0 | 0 | 0 | 0 | 800-766 | RTS 21/ I | RTS 20/ II | 0 | 0 |  | Přesun hmot |  |  |  | POL7_
|  | 50 m vodorovně | [24 empty] | SPI
Díl: | 767 | Konstrukce zámečnické |  |  |  | 0 |  | 0 |  | 0 |  | 0 |  | 0 |  | 0 |  |  |  |  | 15.81 | [5 empty] | DIL
73 | 767811100R00 | Montáž větracích mřížek bez rozlišení | kus | 7 |  | 0 |  | 0 |  | 0 | 21 | 0 | 0 | 0 | 0 | 0 | 800-767 | RTS 21/ I | RTS 20/ II | 0.27 | 1.89 |  | Práce |  |  |  | POL1_
|  | mtz dle odk. č. 9, v.č. 03 : | [24 empty] | VV | 0
|  | větrací mřížka vel. 30 x 30 cm : 7 |  | 7 | [22 empty] | VV | 0
74 | 767Rp657230 | D+M_Garážová vrata 2kř vel. 285 x 260 cm, ocelová, zateplená, koroz. prostř. C3, vč. kování, rámu, příslušenství | kpl | 1 |  | 0 |  | 0 |  | 0 | 21 | 0 | 0.00112 | 0 | 0 | 0 |  | Vlastní | Indiv | 13.92 | 13.92 |  | Práce |  |  |  | POL1_
75 | 553pc99015 | Větrací mřížka z Al profilu, vel. 300 x 300 mm, vč. osazovacího rámečku, síta proti hmyzu, vč. kotevní sady, povrch. úprava: komaxit | kus | 7 |  | 0 |  | 0 |  | 0 | 21 | 0 | 0.0003 | 0 | 0 | 0 |  | Vlastní | Indiv | 0 | 0 |  | Specifikace |  |  |  | POL3_
76 | 998767201R00 | Přesun hmot pro kovové stavební doplňk. konstrukce v objektech výšky do 6 m | % |  |  | 0 |  | 0 |  | 0 | 21 | 0 | 0 | 0 | 0 | 0 | 800-767 | RTS 21/ I | RTS 20/ II | 0 | 0 |  | Přesun hmot |  |  |  | POL7_
|  | 50 m vodorovně | [24 empty] | SPI
Díl: | 777 | Podlahy ze syntetických hmot |  |  |  | 0 |  | 0 |  | 0 |  | 0 |  | 1.53 |  | 0 |  |  |  |  | 92.38 | [5 empty] | DIL
77 | 777101101R00 | Příprava podkladu vysávání podlah průmyslovým vysavačem | m2 | 143 |  | 0 |  | 0 |  | 0 | 21 | 0 | 0 | 0 | 0 | 0 | 800-773 | RTS 21/ I | RTS 20/ II | 0.016 | 2.29 |  | Práce |  |  |  | POL1_
|  | viz. skladba souvrství P, řez A-A, v.č. 04 : 143,0 |  | 143 | [22 empty] | VV | 0
78 | 777511112R00 | Podlahy epoxidocementové dekorativní v interiéru, tloušťky 3 mm, včetně penetrace, a uzvíracího nátěru | m2 | 143 |  | 0 |  | 0 |  | 0 | 21 | 0 | 0.01071 | 1.53 | 0 | 0 | 800-773 | RTS 21/ I | Indiv | 0.63 | 90.09 |  | Práce |  |  |  | POL1_
|  | viz. skladba souvrství P, řez A-A, v.č. 04 : 143,0 |  | 143 | [22 empty] | VV | 0
79 | 998777201R00 | Přesun hmot pro podlahy syntetické v objektech výšky do 6 m | % |  |  | 0 |  | 0 |  | 0 | 21 | 0 | 0 | 0 | 0 | 0 | 800-773 | RTS 21/ I | RTS 20/ II | 0 | 0 |  | Přesun hmot |  |  |  | POL7_
|  | 50 m vodorovně | [24 empty] | SPI
Díl: | 783 | Nátěry |  |  |  | 0 |  | 0 |  | 0 |  | 0 |  | 0 |  | 0 |  |  |  |  | 17.99 | [5 empty] | DIL
80 | 783222110RT1 | Nátěry kov.stavebních doplňk.konstrukcí syntetické 2x email, | m2 | 1.2 |  | 0 |  | 0 |  | 0 | 21 | 0 | 0.00042 | 0 | 0 | 0 | 800-783 | RTS 21/ I | RTS 20/ II | 0.29 | 0.35 |  | Práce |  |  |  | POL1_
|  | nátěr zárubně : (2*1,97+0,8)*(0,15+2*0,05)+0,015 |  | 1.2 | [22 empty] | VV | 0
81 | 783226100R00 | Nátěry kov.stavebních doplňk.konstrukcí syntetické základní, | m2 | 1.2 |  | 0 |  | 0 |  | 0 | 21 | 0 | 8e-05 | 0 | 0 | 0 | 800-783 | RTS 21/ I | RTS 20/ II | 0.16 | 0.19 |  | Práce |  |  |  | POL1_
|  | nátěr zárubně : (2*1,97+0,8)*(0,15+2*0,05)+0,015 |  | 1.2 | [22 empty] | VV | 0
82 | 783992000R00 | Nátěry ostatní bezpečnostními barvami šrafováním | m2 | 6.9 |  | 0 |  | 0 |  | 0 | 21 | 0 | 0.00038 | 0 | 0 | 0 | 800-783 | RTS 21/ I | RTS 20/ II | 2.529 | 17.45 |  | Práce |  |  |  | POL1_
|  | vyznačení parkovacích stání : 0,15*(2,8*5+2,9*2+4,9*3+5,5*2)+0,075 |  | 6.9 | [22 empty] | VV | 0
Díl: | 784 | Malby |  |  |  | 0 |  | 0 |  | 0 |  | 0 |  | 0.13 |  | 0 |  |  |  |  | 82.99 | [5 empty] | DIL
83 | 784402801R00 | Odstranění maleb oškrabáním, v místnostech do 3,8 m | m2 | 274.8 |  | 0 |  | 0 |  | 0 | 21 | 0 | 0 | 0 | 0 | 0 | 800-784 | RTS 21/ I | RTS 20/ II | 0.07 | 19.24 |  | Práce |  |  |  | POL1_
|  | úprava stropní konstrukce : 143,0 |  | 143 | [22 empty] | VV | 0
|  | úprava vni stěn : | [24 empty] | VV | 0
|  | (12,21+12,43+3,365+0,4+0,6+0,185+0,435+0,29)*2*3,55 |  | 212.3965 | [22 empty] | VV | 0
|  | odpočet nové omítky : -6,6 |  | -6.6 | [22 empty] | VV | 0
|  | Začátek provozního součtu | [24 empty] | VV
|  | dozdívka vel. 1015 x 490 mm, ve zdivu tl. 350 mm : 1,05*0,5 |  | 0.525 | [22 empty] | VV | 2
|  | dozdívka vel. 980 x 2150 mm, ve zdivu tl. 350 mm : 1,0*2,15 |  | 2.15 | [22 empty] | VV | 2
|  | nová příčka : 1,55*3,55 |  | 5.5025 | [22 empty] | VV | 2
|  | odpočet otvorů : -0,8*2,0 |  | -1.6 | [22 empty] | VV | 2
|  | Konec provozního součtu | [24 empty] | VV
|  | odpočet plochy, 100% oklepané omítky : | [24 empty] | VV | 0
|  | obvodové stěny do v= 1500 mm : -74,0 |  | -74 | [22 empty] | VV | 0
|  | 0,0035 |  | 0.0035 | [22 empty] | VV | 0
84 | 784191301R00 | Příprava povrchu Penetrace (napouštění) podkladu protiplísňová, jednonásobná | m2 | 355.4 |  | 0 |  | 0 |  | 0 | 21 | 0 | 0.00013 | 0.05 | 0 | 0 | 800-784 | RTS 21/ I | RTS 20/ II | 0.03 | 10.66 |  | Práce |  |  |  | POL1_
85 | 784195112R00 | Malby z malířských směsí hlinkových, , bělost 77 %, dvojnásobné | m2 | 355.4 |  | 0 |  | 0 |  | 0 | 21 | 0 | 0.00014 | 0.05 | 0 | 0 | 800-784 | RTS 21/ I | RTS 20/ II | 0.1 | 35.54 |  | Práce |  |  |  | POL1_
|  | úprava stropní konstrukce : 143,0 |  | 143 | [22 empty] | VV | 0
|  | úprava vni stěn : | [24 empty] | VV | 0
|  | (12,21+12,43+3,365+0,4+0,6+0,185+0,435+0,29)*2*3,55 |  | 212.3965 | [22 empty] | VV | 0
|  | 0,0035 |  | 0.0035 | [22 empty] | VV | 0
86 | 784498911R00 | Ostatní práce vyhlazení malířskou masou jednonásobné, v místnostech výšky nebo na schodišti o výšce podlaží do 3,8 m | m2 | 100 |  | 0 |  | 0 |  | 0 | 21 | 0 | 0.00034 | 0.03 | 0 | 0 | 800-784 | RTS 20/ II | RTS 20/ II | 0.14 | 14 |  | Práce |  |  |  | POL1_
|  | do 30% z celkové plochy : | [24 empty] | VV | 0
|  | úprava stropní konstrukce : 143,0*0,3 |  | 42.9 | [22 empty] | VV | 0
|  | úprava vni stěn : | [24 empty] | VV | 0
|  | (12,21+12,43+3,365+0,4+0,6+0,185+0,435+0,29)*2*3,55*0,3 |  | 63.7189 | [22 empty] | VV | 0
|  | odpočet nové omítky : -6,6 |  | -6.6 | [22 empty] | VV | 0
|  | Začátek provozního součtu | [24 empty] | VV
|  | dozdívka vel. 1015 x 490 mm, ve zdivu tl. 350 mm : 1,05*0,5 |  | 0.525 | [22 empty] | VV | 2
|  | dozdívka vel. 980 x 2150 mm, ve zdivu tl. 350 mm : 1,0*2,15 |  | 2.15 | [22 empty] | VV | 2
|  | nová příčka : 1,55*3,55 |  | 5.5025 | [22 empty] | VV | 2
|  | odpočet otvorů : -0,8*2,0 |  | -1.6 | [22 empty] | VV | 2
|  | Konec provozního součtu | [24 empty] | VV
|  | -0,01895 |  | -0.01895 | [22 empty] | VV | 0
87 | 784011111R00 | Ostatní práce oprášení/ometení podkladu, , | m2 | 355.4 |  | 0 |  | 0 |  | 0 | 21 | 0 | 0 | 0 | 0 | 0 | 800-784 | RTS 21/ I | RTS 20/ II | 0.01 | 3.55 |  | Práce |  |  |  | POL1_
Díl: | D96 | Přesuny suti a vybouraných hmot |  |  |  | 0 |  | 0 |  | 0 |  | 0 |  | 0 |  | 0 |  |  |  |  | 77.56 | [5 empty] | DIL
88 | 979087112R00 | Vodorovná doprava suti a vybouraných hmot nakládání suti na dopravní prostředky, | t | 117.5035 |  | 0 |  | 0 |  | 0 | 21 | 0 | 0 | 0 | 0 | 0 | 821-1 | RTS 21/ I | RTS 20/ II | 0.164 | 19.27 |  | Přesun suti |  |  |  | POL8_
|  | se složením a hrubým urovnáním nebo s přeložením na jiný dopravní prostředek kromě lodi, vč. příplatku za každých dalších i započatých 1000 m přes 1000 m, | [24 empty] | SPI |  | se složením a hrubým urovnáním nebo s přeložením na jiný dopravní prostředek kromě lodi, vč. příplatku za každých dalších i započatých 1000 m přes 1000 m,
89 | 979081111R00 | Odvoz suti a vybouraných hmot na skládku do 1 km | t | 117.5035 |  | 0 |  | 0 |  | 0 | 21 | 0 | 0 | 0 | 0 | 0 | 801-3 | RTS 21/ I | RTS 20/ II | 0.49 | 57.58 |  | Přesun suti |  |  |  | POL8_
90 | 979081121R00 | Odvoz suti a vybouraných hmot na skládku příplatek za každý další 1 km | t | 1645.0494 |  | 0 |  | 0 |  | 0 | 21 | 0 | 0 | 0 | 0 | 0 | 801-3 | RTS 21/ I | RTS 20/ II | 0 | 0 |  | Přesun suti |  |  |  | POL8_
91 | 979990107R00 | Poplatek za skládku směs betonu,cihel a dřeva, skupina 17 01 01, 17 01 02 a 17 02 01 z Katalogu odpadů | t | 117.5035 |  | 0 |  | 0 |  | 0 | 21 | 0 | 0 | 0 | 0 | 0 | 801-3 | RTS 21/ I | RTS 20/ II | 0 | 0 |  | Přesun suti |  |  |  | POL8_
92 | 979093111R00 | Uložení suti na skládku bez zhutnění | t | 117.5035 |  | 0 |  | 0 |  | 0 | 21 | 0 | 0 | 0 | 0 | 0 | 800-6 | RTS 21/ I | RTS 20/ II | 0.006 | 0.71 |  | Přesun suti |  |  |  | POL8_
|  | s hrubým urovnáním, | [24 empty] | SPI
Díl: | VN | Vedlejší náklady |  |  |  | 0 |  | 0 |  | 0 |  | 0 |  | 0 |  | 0 |  |  |  |  | 0 | [5 empty] | DIL
93 | 005121 R | Zařízení staveniště | Soubor | 1 |  | 0 |  | 0 |  | 0 | 21 | 0 | 0 | 0 | 0 | 0 |  | RTS 21/ I | Indiv | 0 | 0 |  | VRN |  |  |  | POL99_2
94 | 005Rp110 | Inženýrská činnost při výstavbě | soubor | 1 |  | 0 |  | 0 |  | 0 | 21 | 0 | 0 | 0 | 0 | 0 |  | Vlastní | Indiv | 0 | 0 |  | VRN |  |  |  | POL99_8
[25 empty] | 15 | 21 | DPH
| Celkem |  |  |  |  | 0 | [18 empty] | 0 | 0 | SUM
END
Note on S6: Jedná se o informaci, zda se jedná o položku, která je do rozpočtu zadána z cenové soustavy RTS, nebo vlastní.
Note on T6: Jedná se o název CÚ, která je zadána u položky rozpočtu

## 01 1b Pol
Položkový soupis prací a dodávek | [26 empty] | #TypZaznamu#
S: | 2020.16 | Stavební úpravy objektu č.p. 925 na ul. Družební v Kopřivnici - parkování osobních vozidel | [24 empty] | STA
O: | 01 | Stavební úpravy objektu č.p. 925 | [21 empty] | STA |  |  | OBJ
R: | 1b | Technické instalace/ Vytápění + ZTI | [24 empty] | ROZ
P.č. | Číslo položky | Název položky | MJ | Množství | Cena / MJ | Celkem | Dodávka | Dodávka celk. | Montáž | Montáž celk. | DPH | Cena s DPH | Hmotnost / MJ | Hmotnost celk.(t) | Dem. hmotnost / MJ | Dem. hmotnost celk.(t) | Ceník | Cen. soustava / platnost | Cenová úroveň | Nhod / MJ | Nhod celk. | Dodavatel | Typ položky
Díl: | 713 | Izolace tepelné |  |  |  | 0 |  | 0 |  | 0 |  | 0 |  | 0 |  | 0 |  |  |  |  | 0 | [5 empty] | DIL
1 | Demontáž | Demontáž izolace | m | 162 |  | 0 |  | 0 |  | 0 | 21 | 0 | 0 | 0 | 0 | 0 |  | Vlastní | Indiv | 0 | 0 |  | Práce |  |  |  | POL1_7
2 | Izolace | Izolace s Al úpravou 28/35 | m | 34 |  | 0 |  | 0 |  | 0 | 21 | 0 | 0 | 0 | 0 | 0 |  | Vlastní | Indiv | 0 | 0 |  | Práce |  |  |  | POL1_7
3 | Mtz izolace | Mtz izolace | m | 34 |  | 0 |  | 0 |  | 0 | 21 | 0 | 0 | 0 | 0 | 0 |  | Vlastní | Indiv | 0 | 0 |  | Práce |  |  |  | POL1_7
Díl: | 722 | Vnitřní vodovod |  |  |  | 0 |  | 0 |  | 0 |  | 0 |  | 0 |  | 0 |  |  |  |  | 15.3 | [5 empty] | DIL
4 | 722130803R00 | Demontáž potrubí z ocelových trubek závitových přes DN 40 do DN 50 | m | 64 |  | 0 |  | 0 |  | 0 | 21 | 0 | 0 | 0 | 0 | 0 | 800-721 | RTS 21/ I | Indiv | 0.239 | 15.3 |  | Práce |  |  |  | POL1_7
Díl: | 723 | Vnitřní plynovod |  |  |  | 0 |  | 0 |  | 0 |  | 0 |  | 0 |  | 0 |  |  |  |  | 1.85 | [5 empty] | DIL
5 | 723120805R00 | Demontáž potrubí svařovaného z trubek závitových přes 25 do DN 50 | m | 42 |  | 0 |  | 0 |  | 0 | 21 | 0 | 0 | 0 | 0 | 0 | 800-721 | RTS 21/ I | Indiv | 0.044 | 1.85 |  | Práce |  |  |  | POL1_7
Díl: | 725 | Zařizovací předměty |  |  |  | 0 |  | 0 |  | 0 |  | 0 |  | 0 |  | 0 |  |  |  |  | 0 | [5 empty] | DIL
6 | Demontáž | Demontáže zařizovacích předmětů | soub. | 1 |  | 0 |  | 0 |  | 0 | 21 | 0 | 0 | 0 | 0 | 0 |  | Vlastní | Indiv | 0 | 0 |  | Specifikace |  |  |  | POL3_0
7 | Ventil hadicový | Ventil s přípojkou na hadici | ks | 1 |  | 0 |  | 0 |  | 0 | 21 | 0 | 0 | 0 | 0 | 0 |  | Vlastní | Indiv | 0 | 0 |  | Specifikace |  |  |  | POL3_0
Díl: | 733 | Rozvod potrubí |  |  |  | 0 |  | 0 |  | 0 |  | 0 |  | 0 |  | 0 |  |  |  |  | 40.28 | [5 empty] | DIL
8 | 733111215R00 | Potrubí z trubek závitových ocelových bezešvých, zesílených, v kotelnách a strojovnách, DN 25 | m | 34 |  | 0 |  | 0 |  | 0 | 21 | 0 | 0 | 0 | 0 | 0 | 800-731 | RTS 21/ I | Indiv | 0.654 | 22.24 |  | Práce |  |  |  | POL1_7
9 | 733120819R00 | Demontáž potrubí z ocelových trubek hladkých přes 38 do D 60,3 | m | 120 |  | 0 |  | 0 |  | 0 | 21 | 0 | 0 | 0 | 0 | 0 | 800-731 | RTS 21/ I | Indiv | 0.125 | 15 |  | Práce |  |  |  | POL1_7
10 | 733191917R00 | Opravy rozvodu potrubí z ocelových trubek závitových normálních i zesílených zaslepení zkováním a zavařením, DN 40 | kus | 6 |  | 0 |  | 0 |  | 0 | 21 | 0 | 0 | 0 | 0 | 0 | 800-731 | RTS 21/ I | Indiv | 0.196 | 1.18 |  | Práce |  |  |  | POL1_7
11 | 733194916R00 | Opravy rozvodu potrubí z ocelových trubek hladkých navaření odbočky na dosavadní potrubí D 44,5 mm, s 2,6 mm | kus | 4 |  | 0 |  | 0 |  | 0 | 21 | 0 | 0 | 0 | 0 | 0 | 800-731 | RTS 21/ I | Indiv | 0.464 | 1.86 |  | Práce |  |  |  | POL1_7
Díl: | 734 | Armatury |  |  |  | 0 |  | 0 |  | 0 |  | 0 |  | 0 |  | 0 |  |  |  |  | 0 | [5 empty] | DIL
12 | Likvidace | Likvidace demontovaného materiálu | soub. | 1 |  | 0 |  | 0 |  | 0 | 21 | 0 | 0 | 0 | 0 | 0 |  | Vlastní | Indiv | 0 | 0 |  | Práce |  |  |  | POL1_7
13 | Přesun hmot | Přesun hmot | soub. | 1 |  | 0 |  | 0 |  | 0 | 21 | 0 | 0 | 0 | 0 | 0 |  | Vlastní | Indiv | 0 | 0 |  | Práce |  |  |  | POL1_7
Díl: | 735 | Otopná tělesa |  |  |  | 0 |  | 0 |  | 0 |  | 0 |  | 0 |  | 0 |  |  |  |  | 2.5 | [5 empty] | DIL
14 | 735151812R00 | Demontáž otopných těles panelových jednořadých, stavební délky přes 1500 do 2820 mm | kus | 9 |  | 0 |  | 0 |  | 0 | 21 | 0 | 0 | 0 | 0 | 0 | 800-731 | RTS 21/ I | Indiv | 0.278 | 2.5 |  | Práce |  |  |  | POL1_7
Díl: | 783 | Nátěry |  |  |  | 0 |  | 0 |  | 0 |  | 0 |  | 0 |  | 0 |  |  |  |  | 0.99 | [5 empty] | DIL
15 | 783424740R00 | Nátěry potrubí a armatur syntetické potrubí, do DN 50 mm, základní | m | 34 |  | 0 |  | 0 |  | 0 | 21 | 0 | 0 | 0 | 0 | 0 | 800-783 | RTS 21/ I | Indiv | 0.029 | 0.99 |  | Práce |  |  |  | POL1_7
|  | na vzduchu schnoucí | [24 empty] | SPI
[25 empty] | 15 | 21 | DPH
| Celkem |  |  |  |  | 0 | [18 empty] | 0 | 0 | SUM
END
Note on S6: Jedná se o informaci, zda se jedná o položku, která je do rozpočtu zadána z cenové soustavy RTS, nebo vlastní.
Note on T6: Jedná se o název CÚ, která je zadána u položky rozpočtu

## 01 1c Pol
Položkový soupis prací a dodávek | [26 empty] | #TypZaznamu#
S: | 2020.16 | Stavební úpravy objektu č.p. 925 na ul. Družební v Kopřivnici - parkování osobních vozidel | [24 empty] | STA
O: | 01 | Stavební úpravy objektu č.p. 925 | [21 empty] | STA |  |  | OBJ
R: | 1c | Elektroinstalace | [24 empty] | ROZ
P.č. | Číslo položky | Název položky | MJ | Množství | Cena / MJ | Celkem | Dodávka | Dodávka celk. | Montáž | Montáž celk. | DPH | Cena s DPH | Hmotnost / MJ | Hmotnost celk.(t) | Dem. hmotnost / MJ | Dem. hmotnost celk.(t) | Ceník | Cen. soustava / platnost | Cenová úroveň | Nhod / MJ | Nhod celk. | Dodavatel | Typ položky
Díl: | M21 | Elektromontáže |  |  |  | 0 |  | 0 |  | 0 |  | 0 |  | 0 |  | 0 |  |  |  |  | 0 | [5 empty] | DIL
1 | 210Rp011001 | Silnoproudá elektrotechnika, viz. samostatná rozpočtová příloha (dle výběru dodavatele) | kpl | 1 |  | 0 |  | 0 |  | 0 | 21 | 0 | 0 | 0 | 0 | 0 |  | Vlastní | Indiv | 0 | 0 |  | Práce |  |  |  | POL1_1
[25 empty] | 15 | 21 | DPH
| Celkem |  |  |  |  | 0 | [18 empty] | 0 | 0 | SUM
END
Note on S6: Jedná se o informaci, zda se jedná o položku, která je do rozpočtu zadána z cenové soustavy RTS, nebo vlastní.
Note on T6: Jedná se o název CÚ, která je zadána u položky rozpočtu

## 01 2 Pol
Položkový soupis prací a dodávek | [26 empty] | #TypZaznamu#
S: | 2020.16 | Stavební úpravy objektu č.p. 925 na ul. Družební v Kopřivnici - parkování osobních vozidel | [24 empty] | STA
O: | 01 | Stavební úpravy objektu č.p. 925 | [21 empty] | STA |  |  | OBJ
R: | 2 | Oprava střechy | [24 empty] | ROZ
P.č. | Číslo položky | Název položky | MJ | Množství | Cena / MJ | Celkem | Dodávka | Dodávka celk. | Montáž | Montáž celk. | DPH | Cena s DPH | Hmotnost / MJ | Hmotnost celk.(t) | Dem. hmotnost / MJ | Dem. hmotnost celk.(t) | Ceník | Cen. soustava / platnost | Cenová úroveň | Nhod / MJ | Nhod celk. | Dodavatel | Typ položky
Díl: | 95 | Dokončovací konstrukce na pozemních stavbách |  |  |  | 0 |  | 0 |  | 0 |  | 0 |  | 0 |  | 0 |  |  |  |  | 16.55 | [5 empty] | DIL
1 | 952901111R00 | Vyčištění budov a ostatních objektů budov bytové nebo občanské výstavby - zametení a umytí podlah, dlažeb, obkladů, schodů v místnostech, chodbách a schodištích, vyčištění a umytí oken, dveří s rámy, zárubněmi, umytí a vyčištění jiných zasklených a natíraných ploch a zařizovacích předmětů před předáním do užívání světlá výška podlaží do 4 m | m2 | 53.4 |  | 0 |  | 0 |  | 0 | 21 | 0 | 4e-05 | 0 | 0 | 0 | 801-1 | RTS 21/ I | RTS 20/ II | 0.31 | 16.55 |  | Práce |  |  |  | POL1_
|  | 1/3 z plochy střechy : 53,4 |  | 53.4 | [22 empty] | VV | 0
|  | Začátek provozního součtu | [24 empty] | VV
|  | v ploše : 12,21*13,13/3 |  | 53.4391 | [22 empty] | VV | 2
|  | Konec provozního součtu | [24 empty] | VV
Díl: | 96 | Bourání konstrukcí |  |  |  | 0 |  | 0 |  | 0 |  | 0 |  | 0 |  | 1.81 |  |  |  |  | 12.52 | [5 empty] | DIL
2 | 962032641R00 | Bourání zdiva nadzákladového komínového z jakýchkoliv cihel pálených, šamotových nebo vápenopískových nad střechou, na maltu cementovou | m3 | 0.73 |  | 0 |  | 0 |  | 0 | 21 | 0 | 0 | 0 | 1.671 | 1.22 | 801-3 | RTS 21/ I | RTS 20/ II | 2.79 | 2.04 |  | Práce |  |  |  | POL1_
|  | nebo vybourání otvorů průřezové plochy přes 4 m2 ve zdivu nadzákladovém, včetně pomocného lešení o výšce podlahy do 1900 mm a pro zatížení do 1,5 kPa (150 kg/m2) | [24 empty] | SPI |  | nebo vybourání otvorů průřezové plochy přes 4 m2 ve zdivu nadzákladovém, včetně pomocného lešení o výšce podlahy do 1900 mm a pro zatížení do 1,5 kPa (150 kg/m2)
|  | bourání stáv. komínového zdiva, viz. v.č. 02 : | [24 empty] | VV | 0
|  | nad střešní rovinou : 0,45*0,45*1,2*3+0,001 |  | 0.73 | [22 empty] | VV | 0
3 | 965082932R00 | Odstranění násypu pod podlahami a ochranného na střechách tloušťky do 200 mm, plochy do 2 m2 | m3 | 0.42 |  | 0 |  | 0 |  | 0 | 21 | 0 | 0 | 0 | 1.4 | 0.59 | 801-3 | RTS 21/ I | RTS 20/ II | 1.151 | 0.48 |  | Práce |  |  |  | POL1_
|  | v ploše odstranění komínových těles nad střešní rovinou : | [24 empty] | VV | 0
|  | (1,0*1,0-0,45*0,45)*(0,1+0,25)/2*3+0,00131 |  | 0.42 | [22 empty] | VV | 0
4 | 900Rp002 | HZS_nezmeřitelné práce - dmtz konstrukcí jinde neuvedených, zapsané ve stavebním deníku, schvélené investorem | h | 10 |  | 0 |  | 0 |  | 0 | 21 | 0 | 0 | 0 | 0 | 0 |  | Vlastní | Indiv | 1 | 10 |  | HZS |  |  |  | POL10_
Díl: | 99 | Staveništní přesun hmot |  |  |  | 0 |  | 0 |  | 0 |  | 0 |  | 0 |  | 0 |  |  |  |  | 0 | [5 empty] | DIL
5 | 999281105R00 | Přesun hmot pro opravy a údržbu objektů pro opravy a údržbu dosavadních objektů včetně vnějších plášťů výšky do 6 m, | t | 0.00214 |  | 0 |  | 0 |  | 0 | 21 | 0 | 0 | 0 | 0 | 0 | 801-4 | RTS 21/ I | RTS 20/ II | 0.9385 | 0 |  | Přesun hmot |  |  |  | POL7_1
|  | oborů 801, 803, 811 a 812 | [24 empty] | SPI
Díl: | HZS | Hodinové zúčtovací sazby |  |  |  | 0 |  | 0 |  | 0 |  | 0 |  | 0 |  | 0 |  |  |  |  | 10 | [5 empty] | DIL
6 | 900Rp102 | Hzs - nezmeřitelné práce - práce jinde neuvedené, dle zápisu do stav. deníku, schválené TDS | hod | 10 |  | 0 |  | 0 |  | 0 | 21 | 0 | 0 | 0 | 0 | 0 |  | Vlastní | Indiv | 1 | 10 |  | HZS |  |  |  | POL10_0
Díl: | 712 | Povlakové krytiny |  |  |  | 0 |  | 0 |  | 0 |  | 0 |  | 2.07 |  | 0.88 |  |  |  |  | 89.26 | [5 empty] | DIL
7 | 712300833RT1 | Odstranění povlakové krytiny a mechu na střechách plochých do 10° povlakové krytiny třívrstvé, z ploch jednotlivě do 10 m | m2 | 2.4 |  | 0 |  | 0 |  | 0 | 21 | 0 | 0 | 0 | 0.014 | 0.03 | 800-711 | RTS 21/ I | RTS 20/ II | 0.085 | 0.2 |  | Práce |  |  |  | POL1_
|  | v ploše odstranění komínových těles nad střešní rovinou : | [24 empty] | VV | 0
|  | (1,0*1,0-0,45*0,45)*3+0,0075 |  | 2.4 | [22 empty] | VV | 0
8 | 712300951RT4 | Oprava povlakové krytiny střech plochých do 10° oprava boulí NAIP pásy přitavením | m2 | 60.7 |  | 0 |  | 0 |  | 0 | 21 | 0 | 0.00565 | 0.34 | 0.014 | 0.85 | 800-711 | RTS 21/ I | RTS 20/ II | 0.4 | 24.28 |  | Práce |  |  |  | POL1_
|  | příplatek za správkový kus, | [24 empty] | SPI
|  | dle skladby souvrství, viz. v.č. 04, řez A-A, cca 40% z plochy : 151,8*0,4-0,02 |  | 60.7 | [22 empty] | VV | 0
|  | Začátek provozního součtu | [24 empty] | VV
|  | v ploše : 12,21*12,43 |  | 151.7703 | [22 empty] | VV | 2
|  | Konec provozního součtu | [24 empty] | VV
9 | 712341559RT1 | Povlakové krytiny střech do 10° pásy přitavením v celé ploše, 1 vrstva, bez dodávky pásu | m2 | 3 |  | 0 |  | 0 |  | 0 | 21 | 0 | 0.00035 | 0 | 0 | 0 | 800-711 | RTS 21/ I | RTS 20/ II | 0.2 | 0.6 |  | Práce |  |  |  | POL1_
|  | doplnění TI v místě odstranění komínových těles nad střešní rovinou, dle odk. P9, v.č. 05 : | [24 empty] | VV | 0
|  | polystyrén EPS 100 v tl. 120 mm (předpoklad) : 1,0*1,0*3 |  | 3 | [22 empty] | VV | 0
10 | 712341559RT2 | Povlakové krytiny střech do 10° pásy přitavením v celé ploše, 2 vrstvy, bez dodávky pásu | m2 | 151.8 |  | 0 |  | 0 |  | 0 | 21 | 0 | 0.0007 | 0.11 | 0 | 0 | 800-711 | RTS 21/ I | RTS 20/ II | 0.4 | 60.72 |  | Práce |  |  |  | POL1_
|  | dle skladby souvrství, viz. v.č. 04, řez A-A : 151,8 |  | 151.8 | [22 empty] | VV | 0
|  | Začátek provozního součtu | [24 empty] | VV
|  | v ploše : 12,21*12,43 |  | 151.7703 | [22 empty] | VV | 2
|  | Konec provozního součtu | [24 empty] | VV
11 | 712351111R00 | Povlakové krytiny střech do 10° samolepicími pásy 1 vrstva, bez dodávky materiálu | m2 | 3 |  | 0 |  | 0 |  | 0 | 21 | 0 | 0 | 0 | 0 | 0 | 800-711 | RTS 21/ I | RTS 20/ II | 0.207 | 0.62 |  | Práce |  |  |  | POL1_
|  | doplnění TI v místě odstranění komínových těles nad střešní rovinou, dle odk. P9, v.č. 05 : | [24 empty] | VV | 0
|  | polystyrén EPS 100 v tl. 120 mm (předpoklad) : 1,0*1,0*3 |  | 3 | [22 empty] | VV | 0
12 | 712841559RT2 | Samostatné vytažení izol. povlaku pásy přitavením v celé ploše, 2 vrstvy, materiál ve specifikaci | m2 | 4.9 |  | 0 |  | 0 |  | 0 | 21 | 0 | 0.00084 | 0 | 0 | 0 | 800-711 | RTS 21/ I | RTS 20/ II | 0.58 | 2.84 |  | Práce |  |  |  | POL1_
|  | na konstrukce převyšující úroveň střechy, | [24 empty] | SPI
|  | dle skladby souvrství, viz. v.č. 04, řez A-A : 4,9 |  | 4.9 | [22 empty] | VV | 0
|  | Začátek provozního součtu | [24 empty] | VV
|  | na stěny atiky : 12,21*0,2*2 |  | 4.884 | [22 empty] | VV | 2
|  | Konec provozního součtu | [24 empty] | VV
13 | 712Rp7129903 | Úprava průniků střech - zesílení spojů (stávající plocha střechy), kompletní provedení dle specifikace PD a TZ | kus | 1 |  | 0 |  | 0 |  | 0 | 21 | 0 | 0.00032 | 0 | 0 | 0 |  | Vlastní | Indiv | 0 | 0 |  | Práce |  |  |  | POL1_1
|  | v místě střešních vpusti : 1 |  | 1 | [22 empty] | VV | 0
14 | 712Rp900101 | Vyčištění střechy před regenerací | m2 | 160.3 |  | 0 |  | 0 |  | 0 | 21 | 0 | 4e-05 | 0.01 | 0 | 0 |  | Vlastní | Indiv | 0 | 0 |  | Práce |  |  |  | POL1_1
|  | plocha střechy : 160,3 |  | 160.3 | [22 empty] | VV | 0
|  | Začátek provozního součtu | [24 empty] | VV
|  | v ploše : 12,21*13,13 |  | 160.3173 | [22 empty] | VV | 2
|  | Konec provozního součtu | [24 empty] | VV
15 | 628522501R | pás izolační z modifikovaného asfaltu barva modrozelená; natavitelný; nosná vložka polyester + skelná mříž; horní strana posyp - břidlice; spodní strana PE fólie; tl. 4,5 mm | m2 | 183.9 |  | 0 |  | 0 |  | 0 | 21 | 0 | 0.0043 | 0.79 | 0 | 0 | SPCM | RTS 21/ I | RTS 20/ II | 0 | 0 |  | Specifikace |  |  |  | POL3_
|  | dle skladby souvrství, viz. v.č. 04, řez A-A : | [24 empty] | VV | 0
|  | v ploše : 151,8*1,15 |  | 174.57 | [22 empty] | VV | 0
|  | na stěny atiky : 4,9*1,2 |  | 5.88 | [22 empty] | VV | 0
|  | doplnění TI v místě odstranění komínových těles nad střešní rovinou, dle odk. P9, v.č. 05 : | [24 empty] | VV | 0
|  | polystyrén EPS 100 v tl. 120 mm (předpoklad) : 3,0*1,15 |  | 3.45 | [22 empty] | VV | 0
16 | 628522691R | pás izolační z modifikovaného asfaltu natavitelný; nosná vložka skelná rohož + Al fólie; horní strana jemný minerální posyp; spodní strana PE fólie; tl. 4,0 mm | m2 | 180.45 |  | 0 |  | 0 |  | 0 | 21 | 0 | 0.0045 | 0.81 | 0 | 0 | SPCM | RTS 21/ I | RTS 20/ II | 0 | 0 |  | Specifikace |  |  |  | POL3_
|  | dle skladby souvrství, viz. v.č. 04, řez A-A : | [24 empty] | VV | 0
|  | v ploše : 151,8*1,15 |  | 174.57 | [22 empty] | VV | 0
|  | na stěny atiky : 4,9*1,2 |  | 5.88 | [22 empty] | VV | 0
17 | 628522699R | pás izolační z modifikovaného asfaltu samolepicí; nosná vložka skelná tkanina; horní strana PE fólie; spodní strana stahovací fólie; tl. 3,0 mm | m2 | 3.45 |  | 0 |  | 0 |  | 0 | 21 | 0 | 0.0037 | 0.01 | 0 | 0 | SPCM | RTS 21/ I | RTS 20/ II | 0 | 0 |  | Specifikace |  |  |  | POL3_
|  | doplnění TI v místě odstranění komínových těles nad střešní rovinou, dle odk. P9, v.č. 05 : | [24 empty] | VV | 0
|  | polystyrén EPS 100 v tl. 120 mm (předpoklad) : 3,0*1,15 |  | 3.45 | [22 empty] | VV | 0
18 | 998712201R00 | Přesun hmot pro povlakové krytiny v objektech výšky do 6 m | % |  |  | 0 |  | 0 |  | 0 | 21 | 0 | 0 | 0 | 0 | 0 | 800-711 | RTS 21/ I | RTS 20/ II | 0 | 0 |  | Přesun hmot |  |  |  | POL7_
|  | 50 m vodorovně | [24 empty] | SPI
Díl: | 713 | Izolace tepelné |  |  |  | 0 |  | 0 |  | 0 |  | 0 |  | 0.01 |  | 0.03 |  |  |  |  | 0.97 | [5 empty] | DIL
19 | 713100823R00 | Odstranění tepelné izolace z kombidesek z kombidesek jednostraně, tloušťky 50 mm | m2 | 2.4 |  | 0 |  | 0 |  | 0 | 21 | 0 | 0 | 0 | 0.0105 | 0.03 | 800-713 | RTS 21/ I | RTS 20/ II | 0.203 | 0.49 |  | Práce |  |  |  | POL1_
|  | v ploše odstranění komínových těles nad střešní rovinou : | [24 empty] | VV | 0
|  | (1,0*1,0-0,45*0,45)*3+0,0075 |  | 2.4 | [22 empty] | VV | 0
20 | 713141125R00 | Montáž tepelné izolace plochých střech desky, na lepidlo | m2 | 3 |  | 0 |  | 0 |  | 0 | 21 | 0 | 0.00033 | 0 | 0 | 0 | 800-713 | RTS 21/ I | RTS 20/ II | 0.16 | 0.48 |  | Práce |  |  |  | POL1_
|  | doplnění TI v místě odstranění komínových těles nad střešní rovinou, dle odk. P9, v.č. 05 : | [24 empty] | VV | 0
|  | polystyrén EPS 100 v tl. 120 mm (předpoklad) : 1,0*1,0*3 |  | 3 | [22 empty] | VV | 0
21 | 28375704R | deska izolační stabilizovaná; pěnový polystyren; rovná hrana; součinitel tepelné vodivosti 0,037 W/mK; obj. hmotnost 20,00 kg/m3 | m3 | 0.4 |  | 0 |  | 0 |  | 0 | 21 | 0 | 0.02 | 0.01 | 0 | 0 | SPCM | RTS 21/ I | RTS 20/ II | 0 | 0 |  | Specifikace |  |  |  | POL3_
|  | doplnění TI v místě odstranění komínových těles nad střešní rovinou, dle odk. P9, v.č. 05 : | [24 empty] | VV | 0
|  | polystyrén EPS 100 v tl. 120 mm (předpoklad) : 3,0*0,12*1,05+0,022 |  | 0.4 | [22 empty] | VV | 0
22 | 998713201R00 | Přesun hmot pro izolace tepelné v objektech výšky do 6 m | % |  |  | 0 |  | 0 |  | 0 | 21 | 0 | 0 | 0 | 0 | 0 | 800-713 | RTS 21/ I | RTS 20/ II | 0 | 0 |  | Přesun hmot |  |  |  | POL7_
|  | 50 m vodorovně | [24 empty] | SPI
Díl: | 762 | Konstrukce tesařské |  |  |  | 0 |  | 0 |  | 0 |  | 0 |  | 0.05 |  | 0 |  |  |  |  | 0.91 | [5 empty] | DIL
23 | 762512115R00 | Položení podlah pod PVC montáž desek cementotřískových na pero a drážku | m2 | 3 |  | 0 |  | 0 |  | 0 | 21 | 0 | 1e-05 | 0 | 0 | 0 | 800-762 | RTS 21/ I | RTS 20/ II | 0.303 | 0.91 |  | Práce |  |  |  | POL1_
|  | doplnění TI v místě odstranění komínových těles nad střešní rovinou, dle odk. P9, v.č. 05 : | [24 empty] | VV | 0
|  | dřevoštěpková deska v tl. 25 mm (předpoklad) : 1,0*1,0*3 |  | 3 | [22 empty] | VV | 0
24 | 762595000R00 | Spojovací a ochranné prostředky hřebíky, vruty, impregnace | m3 | 0.1 |  | 0 |  | 0 |  | 0 | 21 | 0 | 0.00295 | 0 | 0 | 0 | 800-762 | RTS 21/ I | RTS 20/ II | 0 | 0 |  | Práce |  |  |  | POL1_
|  | doplnění TI v místě odstranění komínových těles nad střešní rovinou, dle odk. P9, v.č. 05 : | [24 empty] | VV | 0
|  | dřevoštěpková deska v tl. 25 mm (předpoklad) : 3,0*0,025+0,025 |  | 0.1 | [22 empty] | VV | 0
25 | 607250361R | deska dřevoštěpková třívrstvá pro prostředí vlhké; strana nebroušená; hrana rovná; tl = 25,0 mm | m2 | 3.3 |  | 0 |  | 0 |  | 0 | 21 | 0 | 0.01475 | 0.05 | 0 | 0 | SPCM | RTS 21/ I | RTS 20/ II | 0 | 0 |  | Specifikace |  |  |  | POL3_
|  | doplnění TI v místě odstranění komínových těles nad střešní rovinou, dle odk. P9, v.č. 05 : | [24 empty] | VV | 0
|  | dřevoštěpková deska v tl. 25 mm (předpoklad) : 3,0*1,08+0,06 |  | 3.3 | [22 empty] | VV | 0
26 | 998762202R00 | Přesun hmot pro konstrukce tesařské v objektech výšky do 12 m | % |  |  | 0 |  | 0 |  | 0 | 21 | 0 | 0 | 0 | 0 | 0 | 800-762 | RTS 21/ I | RTS 20/ II | 0 | 0 |  | Přesun hmot |  |  |  | POL7_
|  | 50 m vodorovně | [24 empty] | SPI
Díl: | M21 | Elektromontáže |  |  |  | 0 |  | 0 |  | 0 |  | 0 |  | 0 |  | 0 |  |  |  |  | 0 | [5 empty] | DIL
27 | 210Rp011001 | Silnoproudá elektrotechnika - Hromosvod, vč. dmtz stávajícího, vč. likvidace, poplatku za skládku | soubor | 1 |  | 0 |  | 0 |  | 0 | 21 | 0 | 0 | 0 | 0 | 0 |  | Vlastní | Indiv | 0 | 0 |  | Práce |  |  |  | POL1_1
Díl: | D96 | Přesuny suti a vybouraných hmot |  |  |  | 0 |  | 0 |  | 0 |  | 0 |  | 0 |  | 0 |  |  |  |  | 1.8 | [5 empty] | DIL
28 | 979990107R00 | Poplatek za skládku suti - směs betonu,cihel,dřeva | t | 1.245 |  | 0 |  | 0 |  | 0 | 21 | 0 | 0 | 0 | 0 | 0 | 801-3 | RTS 21/ I | RTS 20/ II | 0 | 0 |  | Práce |  |  |  | POL1_
|  | 2,1284 |  | 2.1284 | [22 empty] | VV | 0
|  | odpočet dle dílu 712 : -0,8834 |  | -0.8834 | [22 empty] | VV | 0
29 | 979990121R00 | Poplatek za skládku asfaltové pásy, skupina 17 03 02 z Katalogu odpadů | t | 0.8834 |  | 0 |  | 0 |  | 0 | 21 | 0 | 0 | 0 | 0 | 0 | 801-3 | RTS 21/ I | RTS 20/ II | 0 | 0 |  | Práce |  |  |  | POL1_
|  | dle dílu 712 : 0,8834 |  | 0.8834 | [22 empty] | VV | 0
30 | 979087112R00 | Vodorovná doprava suti a vybouraných hmot nakládání suti na dopravní prostředky, | t | 2.7164 |  | 0 |  | 0 |  | 0 | 21 | 0 | 0 | 0 | 0 | 0 | 821-1 | RTS 21/ I | RTS 20/ II | 0.164 | 0.45 |  | Přesun suti |  |  |  | POL8_
|  | se složením a hrubým urovnáním nebo s přeložením na jiný dopravní prostředek kromě lodi, vč. příplatku za každých dalších i započatých 1000 m přes 1000 m, | [24 empty] | SPI |  | se složením a hrubým urovnáním nebo s přeložením na jiný dopravní prostředek kromě lodi, vč. příplatku za každých dalších i započatých 1000 m přes 1000 m,
31 | 979081111R00 | Odvoz suti a vybouraných hmot na skládku do 1 km | t | 2.7164 |  | 0 |  | 0 |  | 0 | 21 | 0 | 0 | 0 | 0 | 0 | 801-3 | RTS 21/ I | RTS 20/ II | 0.49 | 1.33 |  | Přesun suti |  |  |  | POL8_
32 | 979081121R00 | Odvoz suti a vybouraných hmot na skládku příplatek za každý další 1 km | t | 38.03 |  | 0 |  | 0 |  | 0 | 21 | 0 | 0 | 0 | 0 | 0 | 801-3 | RTS 21/ I | RTS 20/ II | 0 | 0 |  | Přesun suti |  |  |  | POL8_
33 | 979093111R00 | Uložení suti na skládku bez zhutnění | t | 2.7164 |  | 0 |  | 0 |  | 0 | 21 | 0 | 0 | 0 | 0 | 0 | 800-6 | RTS 21/ I | RTS 20/ II | 0.006 | 0.02 |  | Přesun suti |  |  |  | POL8_
|  | s hrubým urovnáním, | [24 empty] | SPI
Díl: | VN | Vedlejší náklady |  |  |  | 0 |  | 0 |  | 0 |  | 0 |  | 0 |  | 0 |  |  |  |  | 0 | [5 empty] | DIL
34 | 005121 R | Zařízení staveniště | Soubor | 1 |  | 0 |  | 0 |  | 0 | 21 | 0 | 0 | 0 | 0 | 0 |  | RTS 21/ I | Indiv | 0 | 0 |  | VRN |  |  |  | POL99_2
35 | 005Rp110 | Inženýrská činnost při výstavbě | soubor | 1 |  | 0 |  | 0 |  | 0 | 21 | 0 | 0 | 0 | 0 | 0 |  | Vlastní | Indiv | 0 | 0 |  | VRN |  |  |  | POL99_8
[25 empty] | 15 | 21 | DPH
| Celkem |  |  |  |  | 0 | [18 empty] | 0 | 0 | SUM
END
Note on S6: Jedná se o informaci, zda se jedná o položku, která je do rozpočtu zadána z cenové soustavy RTS, nebo vlastní.
Note on T6: Jedná se o název CÚ, která je zadána u položky rozpočtu

## 01 3 Pol
Položkový soupis prací a dodávek | [26 empty] | #TypZaznamu#
S: | 2020.16 | Stavební úpravy objektu č.p. 925 na ul. Družební v Kopřivnici - parkování osobních vozidel | [24 empty] | STA
O: | 01 | Stavební úpravy objektu č.p. 925 | [21 empty] | STA |  |  | OBJ
R: | 3 | Oprava fasády | [24 empty] | ROZ
P.č. | Číslo položky | Název položky | MJ | Množství | Cena / MJ | Celkem | Dodávka | Dodávka celk. | Montáž | Montáž celk. | DPH | Cena s DPH | Hmotnost / MJ | Hmotnost celk.(t) | Dem. hmotnost / MJ | Dem. hmotnost celk.(t) | Ceník | Cen. soustava / platnost | Cenová úroveň | Nhod / MJ | Nhod celk. | Dodavatel | Typ položky
Díl: | 3 | Svislé a kompletní konstrukce |  |  |  | 0 |  | 0 |  | 0 |  | 0 |  | 0.56 |  | 0 |  |  |  |  | 137.5 | [5 empty] | DIL
1 | 380941113RT1 | Dodatečná helikální výztuž 880 MPa pevnost v tahu, 1 prut, průměr 8 mm, uložení v drážce, v cihelném zdivu | m | 55 |  | 0 |  | 0 |  | 0 | 21 | 0 | 0.01014 | 0.56 | 0 | 0 | 801-4 | RTS 21/ I | RTS 20/ II | 2.5 | 137.5 |  | Práce |  |  |  | POL1_
|  | frézování drážek v cihelném zdivu, zbavení drážky hrubších nečistot a prachových částí, vypláchnutí drážky vodou, vlepení výztuže a aplikace malty nebo tmelu, | [24 empty] | SPI |  | frézování drážek v cihelném zdivu, zbavení drážky hrubších nečistot a prachových částí, vypláchnutí drážky vodou, vlepení výztuže a aplikace malty nebo tmelu,
|  | spřažení trhlin ve fasádě (odhad) : 55,0 |  | 55 | [22 empty] | VV | 0
Díl: | 62 | Úpravy povrchů vnější |  |  |  | 0 |  | 0 |  | 0 |  | 0 |  | 5.59 |  | 0 |  |  |  |  | 157.76 | [5 empty] | DIL
2 | 601011188RT7 | Omítky stropů a podhledů z hotových směsí vrchní tenkovrstvá, silikonová, zatíraná, tloušťka vrstvy 2 mm, probarvená | m2 | 3.6 |  | 0 |  | 0 |  | 0 | 21 | 0 | 0.00371 | 0.01 | 0 | 0 | 801-1 | RTS 21/ I | RTS 20/ II | 0.305 | 1.1 |  | Práce |  |  |  | POL1_
|  | po jednotlivých vrstvách | [24 empty] | SPI
|  | přípočet podhledu a bočních stěn stříšky, fasáda SV : 2,8*1,0+(2,8+0,5*2)*0,2+0,04 |  | 3.6 | [22 empty] | VV | 0
3 | 601022191R00 | Omítky stropů a podhledů z hotových směsí adhézní nátěr, dispersní s granulátem, , , | m2 | 3.6 |  | 0 |  | 0 |  | 0 | 21 | 0 | 0.00023 | 0 | 0 | 0 | 801-1 | RTS 21/ I | RTS 20/ II | 0.09 | 0.32 |  | Práce |  |  |  | POL1_
|  | po jednotlivých vrstvách | [24 empty] | SPI
|  | přípočet podhledu a bočních stěn stříšky, fasáda SV : 2,8*1,0+(2,8+0,5*2)*0,2+0,04 |  | 3.6 | [22 empty] | VV | 0
4 | 601015191R00 | Omítky stropů a podhledů z hotových směsí Doplňkové práce pro omítky stropů z hotových směsí podkladní nátěr stropů pod tenkovrstvé omítky | m2 | 3.6 |  | 0 |  | 0 |  | 0 | 21 | 0 | 0.00019 | 0 | 0 | 0 | 801-1 | RTS 21/ I | RTS 20/ II | 0.07 | 0.25 |  | Práce |  |  |  | POL1_
|  | po jednotlivých vrstvách | [24 empty] | SPI
5 | 602011188RU7 | Omítka stěn z hotových směsí vrchní tenkovrstvá, silikonová, zatřená, tloušťka vrstvy 2 mm, probarvená | m2 | 101.1 |  | 0 |  | 0 |  | 0 | 21 | 0 | 0.00329 | 0.33 | 0 | 0 | 801-1 | RTS 21/ I | RTS 20/ II | 0.22401 | 22.65 |  | Práce |  |  |  | POL1_
|  | po jednotlivých vrstvách | [24 empty] | SPI
|  | plocha fasády : | [24 empty] | VV | 0
|  | fasáda SV : 12,2*4,6+0,5*3,2*2 |  | 59.32 | [22 empty] | VV | 0
|  | fasáda JZ : 12,2*4,45 |  | 54.29 | [22 empty] | VV | 0
|  | odpočet otvorů, přípočet ostění : | [24 empty] | VV | 0
|  | -(1,0*1,4*2+0,9*0,6*2+2,85*2,6) |  | -11.29 | [22 empty] | VV | 0
|  | -(0,9*0,6*2+1,0*1,4*2+1,2*1,2) |  | -5.32 | [22 empty] | VV | 0
|  | (0,9+0,6*2)*0,15*4 |  | 1.26 | [22 empty] | VV | 0
|  | (1,0+1,4*2)*0,15*4 |  | 2.28 | [22 empty] | VV | 0
|  | (1,2+1,2*2)*0,15 |  | 0.54 | [22 empty] | VV | 0
|  | 0,02 |  | 0.02 | [22 empty] | VV | 0
6 | 602015191R00 | Omítka stěn z hotových směsí Doplňkové práce pro omítky stěn z hotových směsí podkladní nátěr pod tenkovrstvé omítky | m2 | 101.1 |  | 0 |  | 0 |  | 0 | 21 | 0 | 0.00019 | 0.02 | 0 | 0 | 801-1 | RTS 21/ I | RTS 20/ II | 0.05 | 5.06 |  | Práce |  |  |  | POL1_
|  | po jednotlivých vrstvách | [24 empty] | SPI
7 | 602022191R00 | Omítka stěn z hotových směsí Doplňkové práce pro omítky stěn z hotových směsí nátěr penetrační, kontaktní, s granulátem | m2 | 101.1 |  | 0 |  | 0 |  | 0 | 21 | 0 | 0.00023 | 0.02 | 0 | 0 | 801-1 | RTS 21/ I | RTS 20/ II | 0.07 | 7.08 |  | Práce |  |  |  | POL1_
|  | po jednotlivých vrstvách | [24 empty] | SPI
8 | 620991121R00 | Zakrývání výplní vnějších otvorů z postaveného lešení | m2 | 16.6 |  | 0 |  | 0 |  | 0 | 21 | 0 | 4e-05 | 0 | 0 | 0 | 801-1 | RTS 21/ I | RTS 20/ II | 0.08 | 1.33 |  | Práce |  |  |  | POL1_
|  | s rámy a zárubněmi, zábradlí, předmětů oplechování apod., které se zřizují ještě před úpravami povrchu, před jejich znečištěním při úpravách povrchu nástřikem plastických (lepivých) maltovin | [24 empty] | SPI |  | s rámy a zárubněmi, zábradlí, předmětů oplechování apod., které se zřizují ještě před úpravami povrchu, před jejich znečištěním při úpravách povrchu nástřikem plastických (lepivých) maltovin
|  | výplně otvorů v ploše : | [24 empty] | VV | 0
|  | (1,0*1,4*2+0,9*0,6*2+2,85*2,6) |  | 11.29 | [22 empty] | VV | 0
|  | (0,9*0,6*2+1,0*1,4*2+1,2*1,2) |  | 5.32 | [22 empty] | VV | 0
|  | -0,01 |  | -0.01 | [22 empty] | VV | 0
9 | 621471119R00 | Příplatky za provádění úprav na podhledech | m2 | 3.6 |  | 0 |  | 0 |  | 0 | 21 | 0 | 0.0006 | 0 | 0 | 0 | 801-1 | RTS 21/ I | RTS 20/ II | 0.16 | 0.58 |  | Práce |  |  |  | POL1_
|  | přípočet podhledu a bočních stěn stříšky, fasáda SV : 2,8*1,0+(2,8+0,5*2)*0,2+0,04 |  | 3.6 | [22 empty] | VV | 0
10 | 621481211RT8 | Vyztužení vnějších omítek podhledů sklotextilní síťovinou s dodávkou výztužné sítě a stěrkového tmelu | m2 | 3.6 |  | 0 |  | 0 |  | 0 | 21 | 0 | 0.00361 | 0.01 | 0 | 0 | 801-1 | RTS 21/ I | RTS 20/ II | 0.44 | 1.58 |  | Práce |  |  |  | POL1_
|  | přípočet podhledu a bočních stěn stříšky, fasáda SV : 2,8*1,0+(2,8+0,5*2)*0,2+0,04 |  | 3.6 | [22 empty] | VV | 0
11 | 622319051R00 | Příslušenství pro zateplovací systém pro omítku tloušťky 3 mm, ukončení omítky, PVC profilem s tkaninou | m | 17.2 |  | 0 |  | 0 |  | 0 | 21 | 0 | 0.00031 | 0.01 | 0 | 0 | 801-1 | RTS 21/ I | RTS 20/ II | 0.05 | 0.86 |  | Práce |  |  |  | POL1_
|  | v místě oplechování parapetu/ spodní líc : (0,9+1,0)*4+1,2 |  | 8.8 | [22 empty] | VV | 0
|  | v místě napojení na vně výplně : | [24 empty] | VV | 0
|  | VM 30 x 30 cm : (0,3+0,3)*2*7 |  | 8.4 | [22 empty] | VV | 0
12 | 622319054R00 | Příslušenství pro zateplovací systém , napojení na oplechování zdí, PVC profilem s tkaninou | m | 2.7 |  | 0 |  | 0 |  | 0 | 21 | 0 | 0.00031 | 0 | 0 | 0 | 801-1 | RTS 21/ I | RTS 20/ II | 0.06 | 0.16 |  | Práce |  |  |  | POL1_
|  | v místě ostění/ oplechování parapetů : 0,15*2*9 |  | 2.7 | [22 empty] | VV | 0
13 | 622319055R00 | Příslušenství pro zateplovací systém , napojení na oplechování atiky, PVC profilem s tkaninou | m | 24.4 |  | 0 |  | 0 |  | 0 | 21 | 0 | 0.00031 | 0.01 | 0 | 0 | 801-1 | RTS 21/ I | RTS 20/ II | 0.06 | 1.46 |  | Práce |  |  |  | POL1_
|  | fasáda SV + JZ : 12,2*2 |  | 24.4 | [22 empty] | VV | 0
14 | 622421121R00 | Omítky vnější stěn vápenné nebo vápenocementové hrubé zatřené, , | m2 | 104.7 |  | 0 |  | 0 |  | 0 | 21 | 0 | 0.04593 | 4.81 | 0 | 0 | 801-1 | RTS 21/ I | RTS 20/ II | 0.511 | 53.5 |  | Práce |  |  |  | POL1_
|  | plocha fasády : | [24 empty] | VV | 0
|  | fasáda SV : 12,2*4,6+0,5*3,2*2 |  | 59.32 | [22 empty] | VV | 0
|  | fasáda JZ : 12,2*4,45 |  | 54.29 | [22 empty] | VV | 0
|  | odpočet otvorů, přípočet ostění : | [24 empty] | VV | 0
|  | -(1,0*1,4*2+0,9*0,6*2+2,85*2,6) |  | -11.29 | [22 empty] | VV | 0
|  | -(0,9*0,6*2+1,0*1,4*2+1,2*1,2) |  | -5.32 | [22 empty] | VV | 0
|  | (0,9+0,6*2)*0,15*4 |  | 1.26 | [22 empty] | VV | 0
|  | (1,0+1,4*2)*0,15*4 |  | 2.28 | [22 empty] | VV | 0
|  | (1,2+1,2*2)*0,15 |  | 0.54 | [22 empty] | VV | 0
|  | přípočet podhledu a bočních stěn stříšky, fasáda SV : 2,8*1,0+(2,8+0,5*2)*0,2+0,04 |  | 3.6 | [22 empty] | VV | 0
|  | 0,02 |  | 0.02 | [22 empty] | VV | 0
15 | 622421491R00 | Doplňky zateplovacích systémů rohová lišta | m | 15.45 |  | 0 |  | 0 |  | 0 | 21 | 0 | 2e-05 | 0 | 0 | 0 | 801-1 | RTS 21/ I | RTS 20/ II | 0.16 | 2.47 |  | Práce |  |  |  | POL1_
|  | Kompletační prvky nad rámec obsahu položek zateplovacích systémů. | [24 empty] | SPI
|  | přípočet čela stříšky, fasáda SV : (2,8+0,5*2) |  | 3.8 | [22 empty] | VV | 0
|  | nadpraží otvorů : (0,9+1,0)*4+1,2+2,85 |  | 11.65 | [22 empty] | VV | 0
16 | 622471931R00 | Nátěry a nástřiky vnějších stěn a pilířů příplatek za vícebarevné provádění | m2 | 104.1 |  | 0 |  | 0 |  | 0 | 21 | 0 | 0.0001 | 0.01 | 0 | 0 | 801-1 | RTS 21/ I | RTS 20/ II | 0.01 | 1.04 |  | Práce |  |  |  | POL1_
|  | maltovinová úprava na rovném povrchu vnějších stěn, plastická, tenkovrstvá, jednobarevná, s nejnutnějším obroušením podkladu (pemzou) a oprášením, s penetrací, z lešení, bez zakrývání | [24 empty] | SPI |  | maltovinová úprava na rovném povrchu vnějších stěn, plastická, tenkovrstvá, jednobarevná, s nejnutnějším obroušením podkladu (pemzou) a oprášením, s penetrací, z lešení, bez zakrývání
17 | 622473187RT2 | Příplatek za okenní začišťovací lištu včetně dodávky | m | 12.1 |  | 0 |  | 0 |  | 0 | 21 | 0 | 0.00015 | 0 | 0 | 0 | 801-1 | RTS 21/ I | RTS 20/ II | 0.06 | 0.73 |  | Práce |  |  |  | POL1_1
|  | ostění otvorů : | [24 empty] | VV | 0
|  | (0,9+0,6*2)*0,15*4 |  | 1.26 | [22 empty] | VV | 0
|  | (1,0+1,4*2)*0,15*4 |  | 2.28 | [22 empty] | VV | 0
|  | (1,2+1,2*2)*0,15 |  | 0.54 | [22 empty] | VV | 0
|  | (2,85+2,6*2) |  | 8.05 | [22 empty] | VV | 0
|  | -0,03 |  | -0.03 | [22 empty] | VV | 0
18 | 622481211RT8 | Vyztužení povrchových úprav vnějších stěn stěrkou s výztužnou sklotextilní tkaninou, s dodávkou sítě a stěrkového tmelu | m2 | 101.1 |  | 0 |  | 0 |  | 0 | 21 | 0 | 0.00361 | 0.36 | 0 | 0 | 801-1 | RTS 21/ I | RTS 20/ II | 0.36 | 36.4 |  | Práce |  |  |  | POL1_
|  | plocha fasády : | [24 empty] | VV | 0
|  | fasáda SV : 12,2*4,6+0,5*3,2*2 |  | 59.32 | [22 empty] | VV | 0
|  | fasáda JZ : 12,2*4,45 |  | 54.29 | [22 empty] | VV | 0
|  | odpočet otvorů, přípočet ostění : | [24 empty] | VV | 0
|  | -(1,0*1,4*2+0,9*0,6*2+2,85*2,6) |  | -11.29 | [22 empty] | VV | 0
|  | -(0,9*0,6*2+1,0*1,4*2+1,2*1,2) |  | -5.32 | [22 empty] | VV | 0
|  | (0,9+0,6*2)*0,15*4 |  | 1.26 | [22 empty] | VV | 0
|  | (1,0+1,4*2)*0,15*4 |  | 2.28 | [22 empty] | VV | 0
|  | (1,2+1,2*2)*0,15 |  | 0.54 | [22 empty] | VV | 0
|  | 0,02 |  | 0.02 | [22 empty] | VV | 0
19 | 622481291R00 | Vyztužení povrchových úprav vnějších stěn montáž výztužné lišty rohové a dilatační- bez dodávky materiálu | m | 6.4 |  | 0 |  | 0 |  | 0 | 21 | 0 | 0 | 0 | 0 | 0 | 801-1 | RTS 21/ I | RTS 20/ II | 0.1 | 0.64 |  | Práce |  |  |  | POL1_
|  | fasáda SV : 3,2*2 |  | 6.4 | [22 empty] | VV | 0
20 | 622904112R00 | Očištění fasád tlakovou vodou, složitost fasády 1 - 2 | m2 | 104.7 |  | 0 |  | 0 |  | 0 | 21 | 0 | 2e-05 | 0 | 0 | 0 | 801-1 | RTS 21/ I | RTS 20/ II | 0.11 | 11.52 |  | Práce |  |  |  | POL1_
|  | plocha fasády : | [24 empty] | VV | 0
|  | fasáda SV : 12,2*4,6+0,5*3,2*2 |  | 59.32 | [22 empty] | VV | 0
|  | fasáda JZ : 12,2*4,45 |  | 54.29 | [22 empty] | VV | 0
|  | odpočet otvorů, přípočet ostění : | [24 empty] | VV | 0
|  | -(1,0*1,4*2+0,9*0,6*2+2,85*2,6) |  | -11.29 | [22 empty] | VV | 0
|  | -(0,9*0,6*2+1,0*1,4*2+1,2*1,2) |  | -5.32 | [22 empty] | VV | 0
|  | (0,9+0,6*2)*0,15*4 |  | 1.26 | [22 empty] | VV | 0
|  | (1,0+1,4*2)*0,15*4 |  | 2.28 | [22 empty] | VV | 0
|  | (1,2+1,2*2)*0,15 |  | 0.54 | [22 empty] | VV | 0
|  | přípočet podhledu a bočních stěn stříšky, fasáda SV : 2,8*1,0+(2,8+0,5*2)*0,2+0,04 |  | 3.6 | [22 empty] | VV | 0
|  | 0,02 |  | 0.02 | [22 empty] | VV | 0
21 | 622904121R00 | Očištění fasád ruční čištění ocelovým kartáčem, | m2 | 21 |  | 0 |  | 0 |  | 0 | 21 | 0 | 0 | 0 | 0 | 0 | 801-1 | RTS 21/ I | RTS 20/ II | 0.43 | 9.03 |  | Práce |  |  |  | POL1_
|  | plocha fasády - cca do 20% z celkové plochy : 104,7*0,2+0,06 |  | 21 | [22 empty] | VV | 0
22 | 55392760R | lišta rohová; s tkaninou 10/10; materiál PVC | m | 6.7 |  | 0 |  | 0 |  | 0 | 21 | 0 | 0.0001 | 0 | 0 | 0 | SPCM | RTS 21/ I | RTS 20/ II | 0 | 0 |  | Specifikace |  |  |  | POL3_
|  | fasáda SV : 3,2*2*1,05-0,02 |  | 6.7 | [22 empty] | VV | 0
Díl: | 94 | Lešení a stavební výtahy |  |  |  | 0 |  | 0 |  | 0 |  | 0 |  | 2.56 |  | 0 |  |  |  |  | 43.36 | [5 empty] | DIL
23 | 941941041R00 | Montáž lešení lehkého pracovního řadového s podlahami šířky od 1,00 do 1,20 m, výšky do 10 m | m2 | 131.4 |  | 0 |  | 0 |  | 0 | 21 | 0 | 0.01838 | 2.42 | 0 | 0 | 800-3 | RTS 21/ I | RTS 20/ II | 0.14 | 18.4 |  | Práce |  |  |  | POL1_
|  | včetně kotvení | [24 empty] | SPI
|  | pro úpravu fasády : (12,2+1,2*2)*(4,4+4,6) |  | 131.4 | [22 empty] | VV | 0
24 | 941941291R00 | Montáž lešení lehkého pracovního řadového s podlahami příplatek za každý další i započatý měsíc použití lešení šířky od 1,00 do 1,20 m a výšky do 10 m | m2 | 131.4 |  | 0 |  | 0 |  | 0 | 21 | 0 | 0.00097 | 0.13 | 0 | 0 | 800-3 | RTS 21/ I | RTS 20/ II | 0.01 | 1.31 |  | Práce |  |  |  | POL1_
|  | včetně kotvení | [24 empty] | SPI
|  | pro úpravu fasády : (12,2+1,2*2)*(4,4+4,6) |  | 131.4 | [22 empty] | VV | 0
25 | 941941841R00 | Demontáž lešení lehkého řadového s podlahami šířky přes 1 do 1,2 m, výšky do 10 m | m2 | 131.4 |  | 0 |  | 0 |  | 0 | 21 | 0 | 0 | 0 | 0 | 0 | 800-3 | RTS 21/ I | RTS 20/ II | 0.13 | 17.08 |  | Práce |  |  |  | POL1_
|  | pro úpravu fasády : (12,2+1,2*2)*(4,4+4,6) |  | 131.4 | [22 empty] | VV | 0
26 | 944944011R00 | Montáž ochranné sítě z umělých vláken | m2 | 131.4 |  | 0 |  | 0 |  | 0 | 21 | 0 | 0 | 0 | 0 | 0 | 800-3 | RTS 21/ I | RTS 20/ II | 0.03 | 3.94 |  | Práce |  |  |  | POL1_1
|  | pro úpravu fasády : (12,2+1,2*2)*(4,4+4,6) |  | 131.4 | [22 empty] | VV | 0
27 | 944944031R00 | Montáž ochranné sítě příplatek k ceně za každý další i započatý měsíc použití ochranných sítí z umělých vláken | m2 | 131.4 |  | 0 |  | 0 |  | 0 | 21 | 0 | 5e-05 | 0.01 | 0 | 0 | 800-3 | RTS 21/ I | RTS 20/ II | 0 | 0 |  | Práce |  |  |  | POL1_1
28 | 944944081R00 | Demontáž ochranné sítě z umělých vláken | m2 | 131.4 |  | 0 |  | 0 |  | 0 | 21 | 0 | 0 | 0 | 0 | 0 | 800-3 | RTS 21/ I | RTS 20/ II | 0.02 | 2.63 |  | Práce |  |  |  | POL1_1
29 | 111Rp10101 | Úprava terénu před postavením lešení a zařízení staveniště, vč. odstranění keřů, travin, ochrana stromů, apod. | m2 | 45.6 |  | 0 |  | 0 |  | 0 | 21 | 0 | 0 | 0 | 0 | 0 |  | Vlastní | Indiv | 0 | 0 |  | Práce |  |  |  | POL1_
|  | pro úpravu fasády : (12,2+1,5*2)*1,5*2 |  | 45.6 | [22 empty] | VV | 0
30 | 111Rp10102 | Úprava (vyčistění) terénu po ukončení stavby v ploše pod lešením, vč. úpravy trávníku, příp. doplnění požkozené zeleně | m2 | 64.8 |  | 0 |  | 0 |  | 0 | 21 | 0 | 0 | 0 | 0 | 0 |  | Vlastní | Indiv | 0 | 0 |  | Práce |  |  |  | POL1_1
|  | pro úpravu fasády : (12,2+2,0*2)*2,0*2 |  | 64.8 | [22 empty] | VV | 0
Díl: | 96 | Bourání konstrukcí |  |  |  | 0 |  | 0 |  | 0 |  | 0 |  | 0 |  | 5.24 |  |  |  |  | 34.08 | [5 empty] | DIL
31 | 978036191R00 | Otlučení vnějších omítek šlechtěných břizolitových, v rozsahu do 100 % | m2 | 104.7 |  | 0 |  | 0 |  | 0 | 21 | 0 | 0 | 0 | 0.05 | 5.24 | 801-3 | RTS 21/ I | RTS 20/ II | 0.23 | 24.08 |  | Práce |  |  |  | POL1_
|  | plocha fasády : | [24 empty] | VV | 0
|  | fasáda SV : 12,2*4,6+0,5*3,2*2 |  | 59.32 | [22 empty] | VV | 0
|  | fasáda JZ : 12,2*4,45 |  | 54.29 | [22 empty] | VV | 0
|  | odpočet otvorů, přípočet ostění : | [24 empty] | VV | 0
|  | -(1,0*1,4*2+0,9*0,6*2+2,85*2,6) |  | -11.29 | [22 empty] | VV | 0
|  | -(0,9*0,6*2+1,0*1,4*2+1,2*1,2) |  | -5.32 | [22 empty] | VV | 0
|  | (0,9+0,6*2)*0,15*4 |  | 1.26 | [22 empty] | VV | 0
|  | (1,0+1,4*2)*0,15*4 |  | 2.28 | [22 empty] | VV | 0
|  | (1,2+1,2*2)*0,15 |  | 0.54 | [22 empty] | VV | 0
|  | přípočet podhledu a bočních stěn stříšky, fasáda SV : 2,8*1,0+(2,8+0,5*2)*0,2+0,04 |  | 3.6 | [22 empty] | VV | 0
|  | 0,02 |  | 0.02 | [22 empty] | VV | 0
32 | 900Rp002 | HZS_nezmeřitelné práce - dmtz konstrukcí jinde neuvedených, zapsané ve stavebním deníku, schvélené investorem | h | 10 |  | 0 |  | 0 |  | 0 | 21 | 0 | 0 | 0 | 0 | 0 |  | Vlastní | Indiv | 1 | 10 |  | HZS |  |  |  | POL10_
Díl: | 99 | Staveništní přesun hmot |  |  |  | 0 |  | 0 |  | 0 |  | 0 |  | 0 |  | 0 |  |  |  |  | 8.18 | [5 empty] | DIL
33 | 999281105R00 | Přesun hmot pro opravy a údržbu objektů pro opravy a údržbu dosavadních objektů včetně vnějších plášťů výšky do 6 m, | t | 8.7155 |  | 0 |  | 0 |  | 0 | 21 | 0 | 0 | 0 | 0 | 0 | 801-4 | RTS 21/ I | RTS 20/ II | 0.9385 | 8.18 |  | Přesun hmot |  |  |  | POL7_1
|  | oborů 801, 803, 811 a 812 | [24 empty] | SPI
Díl: | HZS | Hodinové zúčtovací sazby |  |  |  | 0 |  | 0 |  | 0 |  | 0 |  | 0 |  | 0 |  |  |  |  | 10 | [5 empty] | DIL
34 | 900Rp102 | Hzs - nezmeřitelné práce - práce jinde neuvedené, dle zápisu do stav. deníku, schválené TDS | hod | 10 |  | 0 |  | 0 |  | 0 | 21 | 0 | 0 | 0 | 0 | 0 |  | Vlastní | Indiv | 1 | 10 |  | HZS |  |  |  | POL10_0
Díl: | 783 | Nátěry |  |  |  | 0 |  | 0 |  | 0 |  | 0 |  | 0.01 |  | 0 |  |  |  |  | 10.44 | [5 empty] | DIL
35 | 783201831RT4 | Odstranění nátěrů z kovových doplňk.konstrukcí chemickými odstranovači | m2 | 3 |  | 0 |  | 0 |  | 0 | 21 | 0 | 9e-05 | 0 | 0 | 0 | 800-783 | RTS 21/ I | RTS 20/ II | 0.23 | 0.69 |  | Práce |  |  |  | POL1_
|  | ocel. sloupky D150 : 1,5*2 |  | 3 | [22 empty] | VV | 0
|  | Začátek provozního součtu | [24 empty] | VV
|  | 3,14*0,15*3,15 |  | 1.4836 | [22 empty] | VV | 2
|  | Konec provozního součtu | [24 empty] | VV
36 | 783222110RT1 | Nátěry kov.stavebních doplňk.konstrukcí syntetické 2x email, | m2 | 20.4 |  | 0 |  | 0 |  | 0 | 21 | 0 | 0.00042 | 0.01 | 0 | 0 | 800-783 | RTS 21/ I | RTS 20/ II | 0.29 | 5.92 |  | Práce |  |  |  | POL1_
|  | ocel. sloupky D150 : 1,5*2 |  | 3 | [22 empty] | VV | 0
|  | Začátek provozního součtu | [24 empty] | VV
|  | 3,14*0,15*3,15 |  | 1.4836 | [22 empty] | VV | 2
|  | Konec provozního součtu | [24 empty] | VV
|  | ocelová vrata : 2*(2,85+0,15)*(2,6+2*0,15) |  | 17.4 | [22 empty] | VV | 0
37 | 783226100R00 | Nátěry kov.stavebních doplňk.konstrukcí syntetické základní, | m2 | 20.4 |  | 0 |  | 0 |  | 0 | 21 | 0 | 8e-05 | 0 | 0 | 0 | 800-783 | RTS 21/ I | RTS 20/ II | 0.16 | 3.26 |  | Práce |  |  |  | POL1_
|  | ocel. sloupky D150 : 1,5*2 |  | 3 | [22 empty] | VV | 0
|  | ocelová vrata : 2*(2,85+0,15)*(2,6+2*0,15) |  | 17.4 | [22 empty] | VV | 0
38 | 783903811R00 | Ostatní práce odmaštění chemickými rozpuštědly | m2 | 3 |  | 0 |  | 0 |  | 0 | 21 | 0 | 7e-05 | 0 | 0 | 0 | 800-783 | RTS 21/ I | RTS 20/ II | 0.14 | 0.42 |  | Práce |  |  |  | POL1_
|  | ocel. sloupky D150 : 1,5*2 |  | 3 | [22 empty] | VV | 0
|  | Začátek provozního součtu | [24 empty] | VV
|  | 3,14*0,15*3,15 |  | 1.4836 | [22 empty] | VV | 2
|  | Konec provozního součtu | [24 empty] | VV
39 | 783904811R00 | Ostatní práce odrezivění kovových konstrukcí | m2 | 3 |  | 0 |  | 0 |  | 0 | 21 | 0 | 1e-05 | 0 | 0 | 0 | 800-783 | RTS 21/ I | RTS 20/ II | 0.05 | 0.15 |  | Práce |  |  |  | POL1_
|  | ocel. sloupky D150 : 1,5*2 |  | 3 | [22 empty] | VV | 0
Díl: | D96 | Přesuny suti a vybouraných hmot |  |  |  | 0 |  | 0 |  | 0 |  | 0 |  | 0 |  | 0 |  |  |  |  | 3.46 | [5 empty] | DIL
40 | 979087112R00 | Vodorovná doprava suti a vybouraných hmot nakládání suti na dopravní prostředky, | t | 5.235 |  | 0 |  | 0 |  | 0 | 21 | 0 | 0 | 0 | 0 | 0 | 821-1 | RTS 21/ I | RTS 20/ II | 0.164 | 0.86 |  | Přesun suti |  |  |  | POL8_
|  | se složením a hrubým urovnáním nebo s přeložením na jiný dopravní prostředek kromě lodi, vč. příplatku za každých dalších i započatých 1000 m přes 1000 m, | [24 empty] | SPI |  | se složením a hrubým urovnáním nebo s přeložením na jiný dopravní prostředek kromě lodi, vč. příplatku za každých dalších i započatých 1000 m přes 1000 m,
41 | 979081111R00 | Odvoz suti a vybouraných hmot na skládku do 1 km | t | 5.235 |  | 0 |  | 0 |  | 0 | 21 | 0 | 0 | 0 | 0 | 0 | 801-3 | RTS 21/ I | RTS 20/ II | 0.49 | 2.57 |  | Přesun suti |  |  |  | POL8_
42 | 979081121R00 | Odvoz suti a vybouraných hmot na skládku příplatek za každý další 1 km | t | 73.29 |  | 0 |  | 0 |  | 0 | 21 | 0 | 0 | 0 | 0 | 0 | 801-3 | RTS 21/ I | RTS 20/ II | 0 | 0 |  | Přesun suti |  |  |  | POL8_
43 | 979990107R00 | Poplatek za skládku směs betonu,cihel a dřeva, skupina 17 01 01, 17 01 02 a 17 02 01 z Katalogu odpadů | t | 5.235 |  | 0 |  | 0 |  | 0 | 21 | 0 | 0 | 0 | 0 | 0 | 801-3 | RTS 21/ I | RTS 20/ II | 0 | 0 |  | Přesun suti |  |  |  | POL8_
44 | 979093111R00 | Uložení suti na skládku bez zhutnění | t | 5.235 |  | 0 |  | 0 |  | 0 | 21 | 0 | 0 | 0 | 0 | 0 | 800-6 | RTS 21/ I | RTS 20/ II | 0.006 | 0.03 |  | Přesun suti |  |  |  | POL8_
|  | s hrubým urovnáním, | [24 empty] | SPI
Díl: | VN | Vedlejší náklady |  |  |  | 0 |  | 0 |  | 0 |  | 0 |  | 0 |  | 0 |  |  |  |  | 0 | [5 empty] | DIL
45 | 005121 R | Zařízení staveniště | Soubor | 1 |  | 0 |  | 0 |  | 0 | 21 | 0 | 0 | 0 | 0 | 0 |  | RTS 21/ I | Indiv | 0 | 0 |  | VRN |  |  |  | POL99_2
46 | 005Rp110 | Inženýrská činnost při výstavbě | soubor | 1 |  | 0 |  | 0 |  | 0 | 21 | 0 | 0 | 0 | 0 | 0 |  | Vlastní | Indiv | 0 | 0 |  | VRN |  |  |  | POL99_8
[25 empty] | 15 | 21 | DPH
| Celkem |  |  |  |  | 0 | [18 empty] | 0 | 0 | SUM
END
Note on S6: Jedná se o informaci, zda se jedná o položku, která je do rozpočtu zadána z cenové soustavy RTS, nebo vlastní.
Note on T6: Jedná se o název CÚ, která je zadána u položky rozpočtu

## 02 1 Pol
Položkový soupis prací a dodávek | [26 empty] | #TypZaznamu#
S: | 2020.16 | Stavební úpravy objektu č.p. 925 na ul. Družební v Kopřivnici - parkování osobních vozidel | [24 empty] | STA
O: | 02 | Vedlejší parkovací stání | [21 empty] | STA |  |  | OBJ
R: | 1 | Oprava střechy | [24 empty] | ROZ
P.č. | Číslo položky | Název položky | MJ | Množství | Cena / MJ | Celkem | Dodávka | Dodávka celk. | Montáž | Montáž celk. | DPH | Cena s DPH | Hmotnost / MJ | Hmotnost celk.(t) | Dem. hmotnost / MJ | Dem. hmotnost celk.(t) | Ceník | Cen. soustava / platnost | Cenová úroveň | Nhod / MJ | Nhod celk. | Dodavatel | Typ položky
Díl: | 95 | Dokončovací konstrukce na pozemních stavbách |  |  |  | 0 |  | 0 |  | 0 |  | 0 |  | 0 |  | 0 |  |  |  |  | 26.26 | [5 empty] | DIL
1 | 952901111R00 | Vyčištění budov a ostatních objektů budov bytové nebo občanské výstavby - zametení a umytí podlah, dlažeb, obkladů, schodů v místnostech, chodbách a schodištích, vyčištění a umytí oken, dveří s rámy, zárubněmi, umytí a vyčištění jiných zasklených a natíraných ploch a zařizovacích předmětů před předáním do užívání světlá výška podlaží do 4 m | m2 | 84.7 |  | 0 |  | 0 |  | 0 | 21 | 0 | 4e-05 | 0 | 0 | 0 | 801-1 | RTS 21/ I | RTS 20/ II | 0.31 | 26.26 |  | Práce |  |  |  | POL1_
|  | 1/3 z plochy střechy : 84,7 |  | 84.7 | [22 empty] | VV | 0
|  | Začátek provozního součtu | [24 empty] | VV
|  | 19,05*13,35/3 |  | 84.7725 | [22 empty] | VV | 2
|  | Konec provozního součtu | [24 empty] | VV
Díl: | 99 | Staveništní přesun hmot |  |  |  | 0 |  | 0 |  | 0 |  | 0 |  | 0 |  | 0 |  |  |  |  | 0 | [5 empty] | DIL
2 | 999281105R00 | Přesun hmot pro opravy a údržbu objektů pro opravy a údržbu dosavadních objektů včetně vnějších plášťů výšky do 6 m, | t | 0.00339 |  | 0 |  | 0 |  | 0 | 21 | 0 | 0 | 0 | 0 | 0 | 801-4 | RTS 21/ I | RTS 20/ II | 0.9385 | 0 |  | Přesun hmot |  |  |  | POL7_1
|  | oborů 801, 803, 811 a 812 | [24 empty] | SPI
Díl: | HZS | Hodinové zúčtovací sazby |  |  |  | 0 |  | 0 |  | 0 |  | 0 |  | 0 |  | 0 |  |  |  |  | 10 | [5 empty] | DIL
3 | 900Rp102 | Hzs - nezmeřitelné práce - práce jinde neuvedené, dle zápisu do stav. deníku, schválené TDS | hod | 10 |  | 0 |  | 0 |  | 0 | 21 | 0 | 0 | 0 | 0 | 0 |  | Vlastní | Indiv | 1 | 10 |  | HZS |  |  |  | POL10_0
Díl: | 712 | Povlakové krytiny |  |  |  | 0 |  | 0 |  | 0 |  | 0 |  | 3.21 |  | 1.32 |  |  |  |  | 137.92 | [5 empty] | DIL
4 | 712300951RT4 | Oprava povlakové krytiny střech plochých do 10° oprava boulí NAIP pásy přitavením | m2 | 94.4 |  | 0 |  | 0 |  | 0 | 21 | 0 | 0.00565 | 0.53 | 0.014 | 1.32 | 800-711 | RTS 21/ I | RTS 20/ II | 0.4 | 37.76 |  | Práce |  |  |  | POL1_
|  | příplatek za správkový kus, | [24 empty] | SPI
|  | cca 40% z plochy : 235,9*0,4+0,04 |  | 94.4 | [22 empty] | VV | 0
|  | Začátek provozního součtu | [24 empty] | VV
|  | v ploše : 18,65*12,65 |  | 235.9225 | [22 empty] | VV | 2
|  | Konec provozního součtu | [24 empty] | VV
5 | 712341559RT2 | Povlakové krytiny střech do 10° pásy přitavením v celé ploše, 2 vrstvy, bez dodávky pásu | m2 | 235.9 |  | 0 |  | 0 |  | 0 | 21 | 0 | 0.0007 | 0.17 | 0 | 0 | 800-711 | RTS 21/ I | RTS 20/ II | 0.4 | 94.36 |  | Práce |  |  |  | POL1_
|  | plocha střechy : 235,9 |  | 235.9 | [22 empty] | VV | 0
|  | Začátek provozního součtu | [24 empty] | VV
|  | 18,65*12,65 |  | 235.9225 | [22 empty] | VV | 2
|  | Konec provozního součtu | [24 empty] | VV
6 | 712841559RT2 | Samostatné vytažení izol. povlaku pásy přitavením v celé ploše, 2 vrstvy, materiál ve specifikaci | m2 | 10 |  | 0 |  | 0 |  | 0 | 21 | 0 | 0.00084 | 0.01 | 0 | 0 | 800-711 | RTS 21/ I | RTS 20/ II | 0.58 | 5.8 |  | Práce |  |  |  | POL1_
|  | na konstrukce převyšující úroveň střechy, | [24 empty] | SPI
|  | dle skladby souvrství, viz. v.č. 04, řez A-A : 10,0 |  | 10 | [22 empty] | VV | 0
|  | Začátek provozního součtu | [24 empty] | VV
|  | na stěny atiky : (18,65*2+12,65)*0,2 |  | 9.99 | [22 empty] | VV | 2
|  | Konec provozního součtu | [24 empty] | VV
7 | 712Rp7129903 | Úprava průniků střech - zesílení spojů (stávající plocha střechy), kompletní provedení dle specifikace PD a TZ | kus | 1 |  | 0 |  | 0 |  | 0 | 21 | 0 | 0.00032 | 0 | 0 | 0 |  | Vlastní | Indiv | 0 | 0 |  | Práce |  |  |  | POL1_1
8 | 712Rp900101 | Vyčištění střechy před regenerací | m2 | 254.3 |  | 0 |  | 0 |  | 0 | 21 | 0 | 4e-05 | 0.01 | 0 | 0 |  | Vlastní | Indiv | 0 | 0 |  | Práce |  |  |  | POL1_1
|  | plocha střechy : 254,3 |  | 254.3 | [22 empty] | VV | 0
|  | Začátek provozního součtu | [24 empty] | VV
|  | 19,05*13,35 |  | 254.3175 | [22 empty] | VV | 2
|  | Konec provozního součtu | [24 empty] | VV
9 | 628522501R | pás izolační z modifikovaného asfaltu barva modrozelená; natavitelný; nosná vložka polyester + skelná mříž; horní strana posyp - břidlice; spodní strana PE fólie; tl. 4,5 mm | m2 | 283.3 |  | 0 |  | 0 |  | 0 | 21 | 0 | 0.0043 | 1.22 | 0 | 0 | SPCM | RTS 21/ I | RTS 20/ II | 0 | 0 |  | Specifikace |  |  |  | POL3_
|  | plocha střechy : 235,9*1,15+0,015 |  | 271.3 | [22 empty] | VV | 0
|  | dle skladby souvrství, viz. v.č. 04, řez A-A : 10,0*1,2 |  | 12 | [22 empty] | VV | 0
10 | 628522691R | pás izolační z modifikovaného asfaltu natavitelný; nosná vložka skelná rohož + Al fólie; horní strana jemný minerální posyp; spodní strana PE fólie; tl. 4,0 mm | m2 | 283.3 |  | 0 |  | 0 |  | 0 | 21 | 0 | 0.0045 | 1.27 | 0 | 0 | SPCM | RTS 21/ I | RTS 20/ II | 0 | 0 |  | Specifikace |  |  |  | POL3_
|  | plocha střechy : 235,9*1,15+0,015 |  | 271.3 | [22 empty] | VV | 0
|  | dle skladby souvrství, viz. v.č. 04, řez A-A : 10,0*1,2 |  | 12 | [22 empty] | VV | 0
11 | 998712201R00 | Přesun hmot pro povlakové krytiny v objektech výšky do 6 m | % |  |  | 0 |  | 0 |  | 0 | 21 | 0 | 0 | 0 | 0 | 0 | 800-711 | RTS 21/ I | RTS 20/ II | 0 | 0 |  | Přesun hmot |  |  |  | POL7_
|  | 50 m vodorovně | [24 empty] | SPI
Díl: | M21 | Elektromontáže |  |  |  | 0 |  | 0 |  | 0 |  | 0 |  | 0 |  | 0 |  |  |  |  | 0 | [5 empty] | DIL
12 | 210Rp011001 | Silnoproudá elektrotechnika - Hromosvod, vč. dmtz stávajícího, vč. likvidace, poplatku za skládku | soubor | 1 |  | 0 |  | 0 |  | 0 | 21 | 0 | 0 | 0 | 0 | 0 |  | Vlastní | Indiv | 0 | 0 |  | Práce |  |  |  | POL1_1
Díl: | D96 | Přesuny suti a vybouraných hmot |  |  |  | 0 |  | 0 |  | 0 |  | 0 |  | 0 |  | 0 |  |  |  |  | 0.88 | [5 empty] | DIL
13 | 979087112R00 | Vodorovná doprava suti a vybouraných hmot nakládání suti na dopravní prostředky, | t | 1.3216 |  | 0 |  | 0 |  | 0 | 21 | 0 | 0 | 0 | 0 | 0 | 821-1 | RTS 21/ I | RTS 20/ II | 0.164 | 0.22 |  | Přesun suti |  |  |  | POL8_
|  | se složením a hrubým urovnáním nebo s přeložením na jiný dopravní prostředek kromě lodi, vč. příplatku za každých dalších i započatých 1000 m přes 1000 m, | [24 empty] | SPI |  | se složením a hrubým urovnáním nebo s přeložením na jiný dopravní prostředek kromě lodi, vč. příplatku za každých dalších i započatých 1000 m přes 1000 m,
14 | 979081111R00 | Odvoz suti a vybouraných hmot na skládku do 1 km | t | 1.3216 |  | 0 |  | 0 |  | 0 | 21 | 0 | 0 | 0 | 0 | 0 | 801-3 | RTS 21/ I | RTS 20/ II | 0.49 | 0.65 |  | Přesun suti |  |  |  | POL8_
15 | 979081121R00 | Odvoz suti a vybouraných hmot na skládku příplatek za každý další 1 km | t | 18.5024 |  | 0 |  | 0 |  | 0 | 21 | 0 | 0 | 0 | 0 | 0 | 801-3 | RTS 21/ I | RTS 20/ II | 0 | 0 |  | Přesun suti |  |  |  | POL8_
16 | 979990121R00 | Poplatek za skládku asfaltové pásy, skupina 17 03 02 z Katalogu odpadů | t | 1.3216 |  | 0 |  | 0 |  | 0 | 21 | 0 | 0 | 0 | 0 | 0 | 801-3 | RTS 21/ I | RTS 20/ II | 0 | 0 |  | Přesun suti |  |  |  | POL8_
17 | 979093111R00 | Uložení suti na skládku bez zhutnění | t | 1.3216 |  | 0 |  | 0 |  | 0 | 21 | 0 | 0 | 0 | 0 | 0 | 800-6 | RTS 21/ I | RTS 20/ II | 0.006 | 0.01 |  | Přesun suti |  |  |  | POL8_
|  | s hrubým urovnáním, | [24 empty] | SPI
Díl: | VN | Vedlejší náklady |  |  |  | 0 |  | 0 |  | 0 |  | 0 |  | 0 |  | 0 |  |  |  |  | 0 | [5 empty] | DIL
18 | 005121 R | Zařízení staveniště | Soubor | 1 |  | 0 |  | 0 |  | 0 | 21 | 0 | 0 | 0 | 0 | 0 |  | RTS 21/ I | Indiv | 0 | 0 |  | VRN |  |  |  | POL99_2
19 | 005Rp110 | Inženýrská činnost při výstavbě | soubor | 1 |  | 0 |  | 0 |  | 0 | 21 | 0 | 0 | 0 | 0 | 0 |  | Vlastní | Indiv | 0 | 0 |  | VRN |  |  |  | POL99_8
[25 empty] | 15 | 21 | DPH
| Celkem |  |  |  |  | 0 | [18 empty] | 0 | 0 | SUM
END
Note on S6: Jedná se o informaci, zda se jedná o položku, která je do rozpočtu zadána z cenové soustavy RTS, nebo vlastní.
Note on T6: Jedná se o název CÚ, která je zadána u položky rozpočtu

## 02 2 Pol
Položkový soupis prací a dodávek | [26 empty] | #TypZaznamu#
S: | 2020.16 | Stavební úpravy objektu č.p. 925 na ul. Družební v Kopřivnici - parkování osobních vozidel | [24 empty] | STA
O: | 02 | Vedlejší parkovací stání | [21 empty] | STA |  |  | OBJ
R: | 2 | Oprava fasády | [24 empty] | ROZ
P.č. | Číslo položky | Název položky | MJ | Množství | Cena / MJ | Celkem | Dodávka | Dodávka celk. | Montáž | Montáž celk. | DPH | Cena s DPH | Hmotnost / MJ | Hmotnost celk.(t) | Dem. hmotnost / MJ | Dem. hmotnost celk.(t) | Ceník | Cen. soustava / platnost | Cenová úroveň | Nhod / MJ | Nhod celk. | Dodavatel | Typ položky
Díl: | 3 | Svislé a kompletní konstrukce |  |  |  | 0 |  | 0 |  | 0 |  | 0 |  | 0.56 |  | 0 |  |  |  |  | 137.5 | [5 empty] | DIL
1 | 380941113RT1 | Dodatečná helikální výztuž 880 MPa pevnost v tahu, 1 prut, průměr 8 mm, uložení v drážce, v cihelném zdivu | m | 55 |  | 0 |  | 0 |  | 0 | 21 | 0 | 0.01014 | 0.56 | 0 | 0 | 801-4 | RTS 21/ I | RTS 20/ II | 2.5 | 137.5 |  | Práce |  |  |  | POL1_
|  | frézování drážek v cihelném zdivu, zbavení drážky hrubších nečistot a prachových částí, vypláchnutí drážky vodou, vlepení výztuže a aplikace malty nebo tmelu, | [24 empty] | SPI |  | frézování drážek v cihelném zdivu, zbavení drážky hrubších nečistot a prachových částí, vypláchnutí drážky vodou, vlepení výztuže a aplikace malty nebo tmelu,
|  | spřažení trhlin ve fasádě (odhad) : 55,0 |  | 55 | [22 empty] | VV | 0
Díl: | 62 | Úpravy povrchů vnější |  |  |  | 0 |  | 0 |  | 0 |  | 0 |  | 11.54 |  | 0 |  |  |  |  | 326.22 | [5 empty] | DIL
2 | 601011188RT7 | Omítky stropů a podhledů z hotových směsí vrchní tenkovrstvá, silikonová, zatíraná, tloušťka vrstvy 2 mm, probarvená | m2 | 4.1 |  | 0 |  | 0 |  | 0 | 21 | 0 | 0.00371 | 0.02 | 0 | 0 | 801-1 | RTS 21/ I | RTS 20/ II | 0.305 | 1.25 |  | Práce |  |  |  | POL1_
|  | po jednotlivých vrstvách | [24 empty] | SPI
|  | přípočet podhledu a bočních stěn stříšky, fasáda JV : 7,7*0,4+(7,7+0,4*2)*0,12 |  | 4.1 | [22 empty] | VV | 0
3 | 601022191R00 | Omítky stropů a podhledů z hotových směsí adhézní nátěr, dispersní s granulátem, , , | m2 | 4.1 |  | 0 |  | 0 |  | 0 | 21 | 0 | 0.00023 | 0 | 0 | 0 | 801-1 | RTS 21/ I | RTS 20/ II | 0.09 | 0.37 |  | Práce |  |  |  | POL1_
|  | po jednotlivých vrstvách | [24 empty] | SPI
|  | přípočet podhledu a bočních stěn stříšky, fasáda JV : 7,7*0,4+(7,7+0,4*2)*0,12 |  | 4.1 | [22 empty] | VV | 0
4 | 601015191R00 | Omítky stropů a podhledů z hotových směsí Doplňkové práce pro omítky stropů z hotových směsí podkladní nátěr stropů pod tenkovrstvé omítky | m2 | 4.1 |  | 0 |  | 0 |  | 0 | 21 | 0 | 0.00019 | 0 | 0 | 0 | 801-1 | RTS 21/ I | RTS 20/ II | 0.07 | 0.29 |  | Práce |  |  |  | POL1_
|  | po jednotlivých vrstvách | [24 empty] | SPI
5 | 602011188RU7 | Omítka stěn z hotových směsí vrchní tenkovrstvá, silikonová, zatřená, tloušťka vrstvy 2 mm, probarvená | m2 | 211.5 |  | 0 |  | 0 |  | 0 | 21 | 0 | 0.00329 | 0.7 | 0 | 0 | 801-1 | RTS 21/ I | RTS 20/ II | 0.22401 | 47.38 |  | Práce |  |  |  | POL1_
|  | po jednotlivých vrstvách | [24 empty] | SPI
|  | plocha fasády : | [24 empty] | VV | 0
|  | fasáda SV : 19,05*4,8 |  | 91.44 | [22 empty] | VV | 0
|  | fasáda JZ : 19,05*4,8 |  | 91.44 | [22 empty] | VV | 0
|  | fasáda JV : 13,35*4,8 |  | 64.08 | [22 empty] | VV | 0
|  | odpočet otvorů, přípočet ostění : | [24 empty] | VV | 0
|  | sklobetonové stěny s větracími křídly : (18,3+0,6*2)*0,15 |  | 2.925 | [22 empty] | VV | 0
|  | sklobetonové stěny s větracími křídly : (8,8+1,4*2)*0,15 |  | 1.74 | [22 empty] | VV | 0
|  | výplně otvorů v ploše : | [24 empty] | VV | 0
|  | sklobetonové stěny s větracími křídly : -(18,3*0,6+8,8*1,4) |  | -23.3 | [22 empty] | VV | 0
|  | ocel. vrata, dvířka, apod. : -(2,85*2,5+1,8*0,9+1,25*2,1+1,55*2,6+1,3*0,5+0,8*0,95) |  | -16.81 | [22 empty] | VV | 0
|  | -0,015 |  | -0.015 | [22 empty] | VV | 0
6 | 602015191R00 | Omítka stěn z hotových směsí Doplňkové práce pro omítky stěn z hotových směsí podkladní nátěr pod tenkovrstvé omítky | m2 | 211.5 |  | 0 |  | 0 |  | 0 | 21 | 0 | 0.00019 | 0.04 | 0 | 0 | 801-1 | RTS 21/ I | RTS 20/ II | 0.05 | 10.58 |  | Práce |  |  |  | POL1_
|  | po jednotlivých vrstvách | [24 empty] | SPI
7 | 602022191R00 | Omítka stěn z hotových směsí Doplňkové práce pro omítky stěn z hotových směsí nátěr penetrační, kontaktní, s granulátem | m2 | 211.5 |  | 0 |  | 0 |  | 0 | 21 | 0 | 0.00023 | 0.05 | 0 | 0 | 801-1 | RTS 21/ I | RTS 20/ II | 0.07 | 14.81 |  | Práce |  |  |  | POL1_
|  | po jednotlivých vrstvách | [24 empty] | SPI
|  | plocha fasády : | [24 empty] | VV | 0
|  | fasáda SV : 19,05*4,8 |  | 91.44 | [22 empty] | VV | 0
|  | fasáda JZ : 19,05*4,8 |  | 91.44 | [22 empty] | VV | 0
|  | fasáda JV : 13,35*4,8 |  | 64.08 | [22 empty] | VV | 0
|  | odpočet otvorů, přípočet ostění : | [24 empty] | VV | 0
|  | sklobetonové stěny s větracími křídly : (18,3+0,6*2)*0,15 |  | 2.925 | [22 empty] | VV | 0
|  | sklobetonové stěny s větracími křídly : (8,8+1,4*2)*0,15 |  | 1.74 | [22 empty] | VV | 0
|  | výplně otvorů v ploše : | [24 empty] | VV | 0
|  | sklobetonové stěny s větracími křídly : -(18,3*0,6+8,8*1,4) |  | -23.3 | [22 empty] | VV | 0
|  | ocel. vrata, dvířka, apod. : -(2,85*2,5+1,8*0,9+1,25*2,1+1,55*2,6+1,3*0,5+0,8*0,95) |  | -16.81 | [22 empty] | VV | 0
|  | -0,015 |  | -0.015 | [22 empty] | VV | 0
8 | 620991121R00 | Zakrývání výplní vnějších otvorů z postaveného lešení | m2 | 40.1 |  | 0 |  | 0 |  | 0 | 21 | 0 | 4e-05 | 0 | 0 | 0 | 801-1 | RTS 21/ I | RTS 20/ II | 0.08 | 3.21 |  | Práce |  |  |  | POL1_
|  | s rámy a zárubněmi, zábradlí, předmětů oplechování apod., které se zřizují ještě před úpravami povrchu, před jejich znečištěním při úpravách povrchu nástřikem plastických (lepivých) maltovin | [24 empty] | SPI |  | s rámy a zárubněmi, zábradlí, předmětů oplechování apod., které se zřizují ještě před úpravami povrchu, před jejich znečištěním při úpravách povrchu nástřikem plastických (lepivých) maltovin
|  | výplně otvorů v ploše : | [24 empty] | VV | 0
|  | sklobetonové stěny s větracími křídly : 18,3*0,6+8,8*1,4 |  | 23.3 | [22 empty] | VV | 0
|  | ocel. vrata, dvířka, apod. : 2,85*2,5+1,8*0,9+1,25*2,1+1,55*2,6+1,3*0,5+0,8*0,95 |  | 16.81 | [22 empty] | VV | 0
|  | -0,01 |  | -0.01 | [22 empty] | VV | 0
9 | 621471119R00 | Příplatky za provádění úprav na podhledech | m2 | 4.1 |  | 0 |  | 0 |  | 0 | 21 | 0 | 0.0006 | 0 | 0 | 0 | 801-1 | RTS 21/ I | RTS 20/ II | 0.16 | 0.66 |  | Práce |  |  |  | POL1_
|  | přípočet podhledu a bočních stěn stříšky, fasáda JV : 7,7*0,4+(7,7+0,4*2)*0,12 |  | 4.1 | [22 empty] | VV | 0
10 | 621481211RT8 | Vyztužení vnějších omítek podhledů sklotextilní síťovinou s dodávkou výztužné sítě a stěrkového tmelu | m2 | 4.1 |  | 0 |  | 0 |  | 0 | 21 | 0 | 0.00361 | 0.01 | 0 | 0 | 801-1 | RTS 21/ I | RTS 20/ II | 0.44 | 1.8 |  | Práce |  |  |  | POL1_
|  | přípočet podhledu a bočních stěn stříšky, fasáda JV : 7,7*0,4+(7,7+0,4*2)*0,12 |  | 4.1 | [22 empty] | VV | 0
11 | 622319051R00 | Příslušenství pro zateplovací systém pro omítku tloušťky 3 mm, ukončení omítky, PVC profilem s tkaninou | m | 70.8 |  | 0 |  | 0 |  | 0 | 21 | 0 | 0.00031 | 0.02 | 0 | 0 | 801-1 | RTS 21/ I | RTS 20/ II | 0.05 | 3.54 |  | Práce |  |  |  | POL1_
|  | v místě oplechování parapetu/ spodní líc : 18,3+8,8 |  | 27.1 | [22 empty] | VV | 0
|  | ukončení omítky v místě napojení na výplně otvorů ve fasádě : | [24 empty] | VV | 0
|  | vrata : 2,5*2 |  | 5 | [22 empty] | VV | 0
|  | VM 40 x 40 cm : (0,4+0,4)*2*7 |  | 11.2 | [22 empty] | VV | 0
|  | VM 180 x 90 cm : (1,8+0,9)*2 |  | 5.4 | [22 empty] | VV | 0
|  | dv kř. 122 x 210 cm : (1,25+2,1)*2 |  | 6.7 | [22 empty] | VV | 0
|  | dv kř. 153 x 256 cm : (1,55+2,6)*2 |  | 8.3 | [22 empty] | VV | 0
|  | dv kř. 128 x 50 cm : (1,3+0,5)*2 |  | 3.6 | [22 empty] | VV | 0
|  | dv kř. 80 x 95 cm : (0,8+0,95)*2 |  | 3.5 | [22 empty] | VV | 0
12 | 622319054R00 | Příslušenství pro zateplovací systém , napojení na oplechování zdí, PVC profilem s tkaninou | m | 0.45 |  | 0 |  | 0 |  | 0 | 21 | 0 | 0.00031 | 0 | 0 | 0 | 801-1 | RTS 21/ I | RTS 20/ II | 0.06 | 0.03 |  | Práce |  |  |  | POL1_
|  | v místě ostění/ oplechování parapetů : 0,15*3 |  | 0.45 | [22 empty] | VV | 0
13 | 622319055R00 | Příslušenství pro zateplovací systém , napojení na oplechování atiky, PVC profilem s tkaninou | m | 51.45 |  | 0 |  | 0 |  | 0 | 21 | 0 | 0.00031 | 0.02 | 0 | 0 | 801-1 | RTS 21/ I | RTS 20/ II | 0.06 | 3.09 |  | Práce |  |  |  | POL1_
|  | fasáda SV + JZ + JV : 19,05*2+13,35 |  | 51.45 | [22 empty] | VV | 0
14 | 622421121R00 | Omítky vnější stěn vápenné nebo vápenocementové hrubé zatřené, , | m2 | 215.6 |  | 0 |  | 0 |  | 0 | 21 | 0 | 0.04593 | 9.9 | 0 | 0 | 801-1 | RTS 21/ I | RTS 20/ II | 0.511 | 110.17 |  | Práce |  |  |  | POL1_
|  | plocha fasády : | [24 empty] | VV | 0
|  | fasáda SV : 19,05*4,8 |  | 91.44 | [22 empty] | VV | 0
|  | fasáda JZ : 19,05*4,8 |  | 91.44 | [22 empty] | VV | 0
|  | fasáda JV : 13,35*4,8 |  | 64.08 | [22 empty] | VV | 0
|  | odpočet otvorů, přípočet ostění : | [24 empty] | VV | 0
|  | sklobetonové stěny s větracími křídly : (18,3+0,6*2)*0,15 |  | 2.925 | [22 empty] | VV | 0
|  | sklobetonové stěny s větracími křídly : (8,8+1,4*2)*0,15 |  | 1.74 | [22 empty] | VV | 0
|  | výplně otvorů v ploše : | [24 empty] | VV | 0
|  | sklobetonové stěny s větracími křídly : -(18,3*0,6+8,8*1,4) |  | -23.3 | [22 empty] | VV | 0
|  | ocel. vrata, dvířka, apod. : -(2,85*2,5+1,8*0,9+1,25*2,1+1,55*2,6+1,3*0,5+0,8*0,95) |  | -16.81 | [22 empty] | VV | 0
|  | přípočet podhledu a bočních stěn stříšky, fasáda JV : 7,7*0,4+(7,7+0,4*2)*0,12 |  | 4.1 | [22 empty] | VV | 0
|  | -0,015 |  | -0.015 | [22 empty] | VV | 0
15 | 622421491R00 | Doplňky zateplovacích systémů rohová lišta | m | 35.6 |  | 0 |  | 0 |  | 0 | 21 | 0 | 2e-05 | 0 | 0 | 0 | 801-1 | RTS 21/ I | RTS 20/ II | 0.16 | 5.7 |  | Práce |  |  |  | POL1_
|  | Kompletační prvky nad rámec obsahu položek zateplovacích systémů. | [24 empty] | SPI
|  | přípočet čela stříšky, fasáda JV : (7,7+0,4*2) |  | 8.5 | [22 empty] | VV | 0
|  | nadpraží otvorů : | [24 empty] | VV | 0
|  | sklobetonová stěny s větracími křídly : 18,3+8,8 |  | 27.1 | [22 empty] | VV | 0
16 | 622471931R00 | Nátěry a nástřiky vnějších stěn a pilířů příplatek za vícebarevné provádění | m2 | 211.5 |  | 0 |  | 0 |  | 0 | 21 | 0 | 0.0001 | 0.02 | 0 | 0 | 801-1 | RTS 21/ I | RTS 20/ II | 0.01 | 2.12 |  | Práce |  |  |  | POL1_
|  | maltovinová úprava na rovném povrchu vnějších stěn, plastická, tenkovrstvá, jednobarevná, s nejnutnějším obroušením podkladu (pemzou) a oprášením, s penetrací, z lešení, bez zakrývání | [24 empty] | SPI |  | maltovinová úprava na rovném povrchu vnějších stěn, plastická, tenkovrstvá, jednobarevná, s nejnutnějším obroušením podkladu (pemzou) a oprášením, s penetrací, z lešení, bez zakrývání
17 | 622473187RT2 | Příplatek za okenní začišťovací lištu včetně dodávky | m | 31.1 |  | 0 |  | 0 |  | 0 | 21 | 0 | 0.00015 | 0 | 0 | 0 | 801-1 | RTS 21/ I | RTS 20/ II | 0.06 | 1.87 |  | Práce |  |  |  | POL1_1
|  | ostění otvorů : | [24 empty] | VV | 0
|  | sklobetonové stěny s větracími křídly : (18,3+0,6*2) |  | 19.5 | [22 empty] | VV | 0
|  | sklobetonové stěny s větracími křídly : (8,8+1,4*2) |  | 11.6 | [22 empty] | VV | 0
18 | 622481211RT8 | Vyztužení povrchových úprav vnějších stěn stěrkou s výztužnou sklotextilní tkaninou, s dodávkou sítě a stěrkového tmelu | m2 | 211.5 |  | 0 |  | 0 |  | 0 | 21 | 0 | 0.00361 | 0.76 | 0 | 0 | 801-1 | RTS 21/ I | RTS 20/ II | 0.36 | 76.14 |  | Práce |  |  |  | POL1_
|  | plocha fasády : | [24 empty] | VV | 0
|  | fasáda SV : 19,05*4,8 |  | 91.44 | [22 empty] | VV | 0
|  | fasáda JZ : 19,05*4,8 |  | 91.44 | [22 empty] | VV | 0
|  | fasáda JV : 13,35*4,8 |  | 64.08 | [22 empty] | VV | 0
|  | odpočet otvorů, přípočet ostění : | [24 empty] | VV | 0
|  | sklobetonové stěny s větracími křídly : (18,3+0,6*2)*0,15 |  | 2.925 | [22 empty] | VV | 0
|  | sklobetonové stěny s větracími křídly : (8,8+1,4*2)*0,15 |  | 1.74 | [22 empty] | VV | 0
|  | výplně otvorů v ploše : | [24 empty] | VV | 0
|  | sklobetonové stěny s větracími křídly : -(18,3*0,6+8,8*1,4) |  | -23.3 | [22 empty] | VV | 0
|  | ocel. vrata, dvířka, apod. : -(2,85*2,5+1,8*0,9+1,25*2,1+1,55*2,6+1,3*0,5+0,8*0,95) |  | -16.81 | [22 empty] | VV | 0
|  | -0,015 |  | -0.015 | [22 empty] | VV | 0
19 | 622481291R00 | Vyztužení povrchových úprav vnějších stěn montáž výztužné lišty rohové a dilatační- bez dodávky materiálu | m | 9.6 |  | 0 |  | 0 |  | 0 | 21 | 0 | 0 | 0 | 0 | 0 | 801-1 | RTS 21/ I | RTS 20/ II | 0.1 | 0.96 |  | Práce |  |  |  | POL1_
|  | fasáda SV : 4,8*2 |  | 9.6 | [22 empty] | VV | 0
20 | 622904112R00 | Očištění fasád tlakovou vodou, složitost fasády 1 - 2 | m2 | 215.6 |  | 0 |  | 0 |  | 0 | 21 | 0 | 2e-05 | 0 | 0 | 0 | 801-1 | RTS 21/ I | RTS 20/ II | 0.11 | 23.72 |  | Práce |  |  |  | POL1_
|  | plocha fasády : | [24 empty] | VV | 0
|  | fasáda SV : 19,05*4,8 |  | 91.44 | [22 empty] | VV | 0
|  | fasáda JZ : 19,05*4,8 |  | 91.44 | [22 empty] | VV | 0
|  | fasáda JV : 13,35*4,8 |  | 64.08 | [22 empty] | VV | 0
|  | odpočet otvorů, přípočet ostění : | [24 empty] | VV | 0
|  | sklobetonové stěny s větracími křídly : (18,3+0,6*2)*0,15 |  | 2.925 | [22 empty] | VV | 0
|  | sklobetonové stěny s větracími křídly : (8,8+1,4*2)*0,15 |  | 1.74 | [22 empty] | VV | 0
|  | výplně otvorů v ploše : | [24 empty] | VV | 0
|  | sklobetonové stěny s větracími křídly : -(18,3*0,6+8,8*1,4) |  | -23.3 | [22 empty] | VV | 0
|  | ocel. vrata, dvířka, apod. : -(2,85*2,5+1,8*0,9+1,25*2,1+1,55*2,6+1,3*0,5+0,8*0,95) |  | -16.81 | [22 empty] | VV | 0
|  | přípočet podhledu a bočních stěn stříšky, fasáda JV : 7,7*0,4+(7,7+0,4*2)*0,12 |  | 4.1 | [22 empty] | VV | 0
|  | -0,015 |  | -0.015 | [22 empty] | VV | 0
21 | 622904121R00 | Očištění fasád ruční čištění ocelovým kartáčem, | m2 | 43.1 |  | 0 |  | 0 |  | 0 | 21 | 0 | 0 | 0 | 0 | 0 | 801-1 | RTS 21/ I | RTS 20/ II | 0.43 | 18.53 |  | Práce |  |  |  | POL1_
|  | plocha fasády - cca do 20% z celkové plochy : 215,6*0,2-0,02 |  | 43.1 | [22 empty] | VV | 0
22 | 55392760R | lišta rohová; s tkaninou 10/10; materiál PVC | m | 10.1 |  | 0 |  | 0 |  | 0 | 21 | 0 | 0.0001 | 0 | 0 | 0 | SPCM | RTS 21/ I | RTS 20/ II | 0 | 0 |  | Specifikace |  |  |  | POL3_
|  | fasáda SV : 4,8*2*1,05+0,02 |  | 10.1 | [22 empty] | VV | 0
Díl: | 94 | Lešení a stavební výtahy |  |  |  | 0 |  | 0 |  | 0 |  | 0 |  | 5.23 |  | 0 |  |  |  |  | 89.1 | [5 empty] | DIL
23 | 941941041R00 | Montáž lešení lehkého pracovního řadového s podlahami šířky od 1,00 do 1,20 m, výšky do 10 m | m2 | 270 |  | 0 |  | 0 |  | 0 | 21 | 0 | 0.01838 | 4.96 | 0 | 0 | 800-3 | RTS 21/ I | RTS 20/ II | 0.14 | 37.8 |  | Práce |  |  |  | POL1_
|  | včetně kotvení | [24 empty] | SPI
|  | pro úpravu fasády : (19,05*2+13,35+1,2*2*2)*4,8 |  | 270 | [22 empty] | VV | 0
24 | 941941291R00 | Montáž lešení lehkého pracovního řadového s podlahami příplatek za každý další i započatý měsíc použití lešení šířky od 1,00 do 1,20 m a výšky do 10 m | m2 | 270 |  | 0 |  | 0 |  | 0 | 21 | 0 | 0.00097 | 0.26 | 0 | 0 | 800-3 | RTS 21/ I | RTS 20/ II | 0.01 | 2.7 |  | Práce |  |  |  | POL1_
|  | včetně kotvení | [24 empty] | SPI
|  | pro úpravu fasády : (19,05*2+13,35+1,2*2*2)*4,8 |  | 270 | [22 empty] | VV | 0
25 | 941941841R00 | Demontáž lešení lehkého řadového s podlahami šířky přes 1 do 1,2 m, výšky do 10 m | m2 | 270 |  | 0 |  | 0 |  | 0 | 21 | 0 | 0 | 0 | 0 | 0 | 800-3 | RTS 21/ I | RTS 20/ II | 0.13 | 35.1 |  | Práce |  |  |  | POL1_
26 | 944944011R00 | Montáž ochranné sítě z umělých vláken | m2 | 270 |  | 0 |  | 0 |  | 0 | 21 | 0 | 0 | 0 | 0 | 0 | 800-3 | RTS 21/ I | RTS 20/ II | 0.03 | 8.1 |  | Práce |  |  |  | POL1_1
|  | pro úpravu fasády : (19,05*2+13,35+1,2*2*2)*4,8 |  | 270 | [22 empty] | VV | 0
27 | 944944031R00 | Montáž ochranné sítě příplatek k ceně za každý další i započatý měsíc použití ochranných sítí z umělých vláken | m2 | 270 |  | 0 |  | 0 |  | 0 | 21 | 0 | 5e-05 | 0.01 | 0 | 0 | 800-3 | RTS 21/ I | RTS 20/ II | 0 | 0 |  | Práce |  |  |  | POL1_1
28 | 944944081R00 | Demontáž ochranné sítě z umělých vláken | m2 | 270 |  | 0 |  | 0 |  | 0 | 21 | 0 | 0 | 0 | 0 | 0 | 800-3 | RTS 21/ I | RTS 20/ II | 0.02 | 5.4 |  | Práce |  |  |  | POL1_1
29 | 111Rp10101 | Úprava terénu před postavením lešení a zařízení staveniště, vč. odstranění keřů, travin, ochrana stromů, apod. | m2 | 81.7 |  | 0 |  | 0 |  | 0 | 21 | 0 | 0 | 0 | 0 | 0 |  | Vlastní | Indiv | 0 | 0 |  | Práce |  |  |  | POL1_
|  | pro úpravu fasády : (19,05*2+13,35+1,5*2)*1,5+0,025 |  | 81.7 | [22 empty] | VV | 0
30 | 111Rp10102 | Úprava (vyčistění) terénu po ukončení stavby v ploše pod lešením, vč. úpravy trávníku, příp. doplnění požkozené zeleně | m2 | 110.9 |  | 0 |  | 0 |  | 0 | 21 | 0 | 0 | 0 | 0 | 0 |  | Vlastní | Indiv | 0 | 0 |  | Práce |  |  |  | POL1_1
|  | pro úpravu fasády : (19,05*2+13,35+2,0*2)*2,0 |  | 110.9 | [22 empty] | VV | 0
Díl: | 96 | Bourání konstrukcí |  |  |  | 0 |  | 0 |  | 0 |  | 0 |  | 0 |  | 10.78 |  |  |  |  | 59.59 | [5 empty] | DIL
31 | 978036191R00 | Otlučení vnějších omítek šlechtěných břizolitových, v rozsahu do 100 % | m2 | 215.6 |  | 0 |  | 0 |  | 0 | 21 | 0 | 0 | 0 | 0.05 | 10.78 | 801-3 | RTS 21/ I | RTS 20/ II | 0.23 | 49.59 |  | Práce |  |  |  | POL1_
|  | plocha fasády : | [24 empty] | VV | 0
|  | fasáda SV : 19,05*4,8 |  | 91.44 | [22 empty] | VV | 0
|  | fasáda JZ : 19,05*4,8 |  | 91.44 | [22 empty] | VV | 0
|  | fasáda JV : 13,35*4,8 |  | 64.08 | [22 empty] | VV | 0
|  | odpočet otvorů, přípočet ostění : | [24 empty] | VV | 0
|  | sklobetonové stěny s větracími křídly : (18,3+0,6*2)*0,15 |  | 2.925 | [22 empty] | VV | 0
|  | sklobetonové stěny s větracími křídly : (8,8+1,4*2)*0,15 |  | 1.74 | [22 empty] | VV | 0
|  | výplně otvorů v ploše : | [24 empty] | VV | 0
|  | sklobetonové stěny s větracími křídly : -(18,3*0,6+8,8*1,4) |  | -23.3 | [22 empty] | VV | 0
|  | ocel. vrata, dvířka, apod. : -(2,85*2,5+1,8*0,9+1,25*2,1+1,55*2,6+1,3*0,5+0,8*0,95) |  | -16.81 | [22 empty] | VV | 0
|  | přípočet podhledu a bočních stěn stříšky, fasáda JV : 7,7*0,4+(7,7+0,4*2)*0,12 |  | 4.1 | [22 empty] | VV | 0
|  | -0,015 |  | -0.015 | [22 empty] | VV | 0
32 | 900Rp002 | HZS_nezmeřitelné práce - dmtz konstrukcí jinde neuvedených, zapsané ve stavebním deníku, schvélené investorem | h | 10 |  | 0 |  | 0 |  | 0 | 21 | 0 | 0 | 0 | 0 | 0 |  | Vlastní | Indiv | 1 | 10 |  | HZS |  |  |  | POL10_
Díl: | 99 | Staveništní přesun hmot |  |  |  | 0 |  | 0 |  | 0 |  | 0 |  | 0 |  | 0 |  |  |  |  | 16.28 | [5 empty] | DIL
33 | 999281105R00 | Přesun hmot pro opravy a údržbu objektů pro opravy a údržbu dosavadních objektů včetně vnějších plášťů výšky do 6 m, | t | 17.3521 |  | 0 |  | 0 |  | 0 | 21 | 0 | 0 | 0 | 0 | 0 | 801-4 | RTS 21/ I | RTS 20/ II | 0.9385 | 16.28 |  | Přesun hmot |  |  |  | POL7_1
|  | oborů 801, 803, 811 a 812 | [24 empty] | SPI
Díl: | HZS | Hodinové zúčtovací sazby |  |  |  | 0 |  | 0 |  | 0 |  | 0 |  | 0 |  | 0 |  |  |  |  | 10 | [5 empty] | DIL
34 | 900Rp102 | Hzs - nezmeřitelné práce - práce jinde neuvedené, dle zápisu do stav. deníku, schválené TDS | hod | 10 |  | 0 |  | 0 |  | 0 | 21 | 0 | 0 | 0 | 0 | 0 |  | Vlastní | Indiv | 1 | 10 |  | HZS |  |  |  | POL10_0
Díl: | 783 | Nátěry |  |  |  | 0 |  | 0 |  | 0 |  | 0 |  | 0.02 |  | 0 |  |  |  |  | 25.08 | [5 empty] | DIL
35 | 783201831RT4 | Odstranění nátěrů z kovových doplňk.konstrukcí chemickými odstranovači | m2 | 16.7 |  | 0 |  | 0 |  | 0 | 21 | 0 | 9e-05 | 0 | 0 | 0 | 800-783 | RTS 21/ I | RTS 20/ II | 0.228 | 3.81 |  | Práce |  |  |  | POL1_
|  | stávající ocel. vrata : 2*(2,5+0,15)*(2,85+2*0,15)+0,005 |  | 16.7 | [22 empty] | VV | 0
36 | 783222110RT1 | Nátěry kov.stavebních doplňk.konstrukcí syntetické 2x email, | m2 | 16.7 |  | 0 |  | 0 |  | 0 | 21 | 0 | 0.00042 | 0.01 | 0 | 0 | 800-783 | RTS 21/ I | RTS 20/ II | 0.287 | 4.79 |  | Práce |  |  |  | POL1_
|  | stávající ocel. vrata : 2*(2,5+0,15)*(2,85+2*0,15)+0,005 |  | 16.7 | [22 empty] | VV | 0
37 | 783226100R00 | Nátěry kov.stavebních doplňk.konstrukcí syntetické základní, | m2 | 16.7 |  | 0 |  | 0 |  | 0 | 21 | 0 | 8e-05 | 0 | 0 | 0 | 800-783 | RTS 21/ I | RTS 20/ II | 0.156 | 2.61 |  | Práce |  |  |  | POL1_
|  | stávající ocel. vrata : 2*(2,5+0,15)*(2,85+2*0,15)+0,005 |  | 16.7 | [22 empty] | VV | 0
38 | 783296210RT1 | Nátěry kov.stavebních doplňk. konstrukcí ostatní akrylátový, základní | m2 | 22.9 |  | 0 |  | 0 |  | 0 | 21 | 0 | 0.00012 | 0 | 0 | 0 | 800-783 | RTS 21/ I | RTS 20/ II | 0.168 | 3.85 |  | Práce |  |  |  | POL1_
|  | VM 40 x 40 cm : 0,5*7 |  | 3.5 | [22 empty] | VV | 0
|  | VM 180 x 90 cm : 1,8*0,9*2 |  | 3.24 | [22 empty] | VV | 0
|  | dv kř. 122 x 210 cm : 1,25*2,1*2 |  | 5.25 | [22 empty] | VV | 0
|  | dv kř. 153 x 256 cm : 1,55*2,6*2 |  | 8.06 | [22 empty] | VV | 0
|  | dv kř. 128 x 50 cm : 1,3*0,5*2 |  | 1.3 | [22 empty] | VV | 0
|  | dv kř. 80 x 95 cm : 0,8*0,95*2 |  | 1.52 | [22 empty] | VV | 0
|  | 0,03 |  | 0.03 | [22 empty] | VV | 0
39 | 783296211RT1 | Nátěry kov.stavebních doplňk. konstrukcí ostatní akrylátový, dvojnásobné | m2 | 22.9 |  | 0 |  | 0 |  | 0 | 21 | 0 | 0.00024 | 0.01 | 0 | 0 | 800-783 | RTS 21/ I | RTS 20/ II | 0.3 | 6.87 |  | Práce |  |  |  | POL1_
|  | VM 40 x 40 cm : 0,5*7 |  | 3.5 | [22 empty] | VV | 0
|  | VM 180 x 90 cm : 1,8*0,9*2 |  | 3.24 | [22 empty] | VV | 0
|  | dv kř. 122 x 210 cm : 1,25*2,1*2 |  | 5.25 | [22 empty] | VV | 0
|  | dv kř. 153 x 256 cm : 1,55*2,6*2 |  | 8.06 | [22 empty] | VV | 0
|  | dv kř. 128 x 50 cm : 1,3*0,5*2 |  | 1.3 | [22 empty] | VV | 0
|  | dv kř. 80 x 95 cm : 0,8*0,95*2 |  | 1.52 | [22 empty] | VV | 0
|  | 0,03 |  | 0.03 | [22 empty] | VV | 0
40 | 783903811R00 | Ostatní práce odmaštění chemickými rozpuštědly | m2 | 16.7 |  | 0 |  | 0 |  | 0 | 21 | 0 | 7e-05 | 0 | 0 | 0 | 800-783 | RTS 21/ I | RTS 20/ II | 0.144 | 2.4 |  | Práce |  |  |  | POL1_
|  | stávající ocel. vrata : 2*(2,5+0,15)*(2,85+2*0,15)+0,005 |  | 16.7 | [22 empty] | VV | 0
41 | 783904811R00 | Ostatní práce odrezivění kovových konstrukcí | m2 | 16.7 |  | 0 |  | 0 |  | 0 | 21 | 0 | 1e-05 | 0 | 0 | 0 | 800-783 | RTS 21/ I | RTS 20/ II | 0.045 | 0.75 |  | Práce |  |  |  | POL1_
|  | stávající ocel. vrata : 2*(2,5+0,15)*(2,85+2*0,15)+0,005 |  | 16.7 | [22 empty] | VV | 0
Díl: | D96 | Přesuny suti a vybouraných hmot |  |  |  | 0 |  | 0 |  | 0 |  | 0 |  | 0 |  | 0 |  |  |  |  | 7.11 | [5 empty] | DIL
42 | 979087112R00 | Vodorovná doprava suti a vybouraných hmot nakládání suti na dopravní prostředky, | t | 10.78 |  | 0 |  | 0 |  | 0 | 21 | 0 | 0 | 0 | 0 | 0 | 821-1 | RTS 21/ I | RTS 20/ II | 0.164 | 1.77 |  | Přesun suti |  |  |  | POL8_
|  | se složením a hrubým urovnáním nebo s přeložením na jiný dopravní prostředek kromě lodi, vč. příplatku za každých dalších i započatých 1000 m přes 1000 m, | [24 empty] | SPI |  | se složením a hrubým urovnáním nebo s přeložením na jiný dopravní prostředek kromě lodi, vč. příplatku za každých dalších i započatých 1000 m přes 1000 m,
43 | 979081111R00 | Odvoz suti a vybouraných hmot na skládku do 1 km | t | 10.78 |  | 0 |  | 0 |  | 0 | 21 | 0 | 0 | 0 | 0 | 0 | 801-3 | RTS 21/ I | RTS 20/ II | 0.49 | 5.28 |  | Přesun suti |  |  |  | POL8_
44 | 979081121R00 | Odvoz suti a vybouraných hmot na skládku příplatek za každý další 1 km | t | 150.92 |  | 0 |  | 0 |  | 0 | 21 | 0 | 0 | 0 | 0 | 0 | 801-3 | RTS 21/ I | RTS 20/ II | 0 | 0 |  | Přesun suti |  |  |  | POL8_
45 | 979990107R00 | Poplatek za skládku směs betonu,cihel a dřeva, skupina 17 01 01, 17 01 02 a 17 02 01 z Katalogu odpadů | t | 10.78 |  | 0 |  | 0 |  | 0 | 21 | 0 | 0 | 0 | 0 | 0 | 801-3 | RTS 21/ I | RTS 20/ II | 0 | 0 |  | Přesun suti |  |  |  | POL8_
46 | 979093111R00 | Uložení suti na skládku bez zhutnění | t | 10.78 |  | 0 |  | 0 |  | 0 | 21 | 0 | 0 | 0 | 0 | 0 | 800-6 | RTS 21/ I | RTS 20/ II | 0.006 | 0.06 |  | Přesun suti |  |  |  | POL8_
|  | s hrubým urovnáním, | [24 empty] | SPI
Díl: | VN | Vedlejší náklady |  |  |  | 0 |  | 0 |  | 0 |  | 0 |  | 0 |  | 0 |  |  |  |  | 0 | [5 empty] | DIL
47 | 005121 R | Zařízení staveniště | Soubor | 1 |  | 0 |  | 0 |  | 0 | 21 | 0 | 0 | 0 | 0 | 0 |  | RTS 21/ I | Indiv | 0 | 0 |  | VRN |  |  |  | POL99_2
48 | 005Rp110 | Inženýrská činnost při výstavbě | soubor | 1 |  | 0 |  | 0 |  | 0 | 21 | 0 | 0 | 0 | 0 | 0 |  | Vlastní | Indiv | 0 | 0 |  | VRN |  |  |  | POL99_8
[25 empty] | 15 | 21 | DPH
| Celkem |  |  |  |  | 0 | [18 empty] | 0 | 0 | SUM
END
Note on S6: Jedná se o informaci, zda se jedná o položku, která je do rozpočtu zadána z cenové soustavy RTS, nebo vlastní.
Note on T6: Jedná se o název CÚ, která je zadána u položky rozpočtu

## 03 1 Pol
Položkový soupis prací a dodávek | [26 empty] | #TypZaznamu#
S: | 2020.16 | Stavební úpravy objektu č.p. 925 na ul. Družební v Kopřivnici - parkování osobních vozidel | [24 empty] | STA
O: | 03 | Sjezd - připojení na ul. Družební | [21 empty] | ING |  |  | OBJ
R: | 1 | Stavební řešení | [24 empty] | ROZ
P.č. | Číslo položky | Název položky | MJ | Množství | Cena / MJ | Celkem | Dodávka | Dodávka celk. | Montáž | Montáž celk. | DPH | Cena s DPH | Hmotnost / MJ | Hmotnost celk.(t) | Dem. hmotnost / MJ | Dem. hmotnost celk.(t) | Ceník | Cen. soustava / platnost | Cenová úroveň | Nhod / MJ | Nhod celk. | Dodavatel | Typ položky
Díl: | 1 | Zemní práce |  |  |  | 0 |  | 0 |  | 0 |  | 0 |  | 5.44 |  | 16.82 |  |  |  |  | 69.02 | [5 empty] | DIL
1 | 113106121R00 | Rozebrání komunikací pro pěší s jakýmkoliv ložem a výplní spár z betonových nebo kameninových dlaždic nebo tvarovek | m2 | 31.5 |  | 0 |  | 0 |  | 0 | 21 | 0 | 0 | 0 | 0.138 | 4.35 | 822-1 | RTS 21/ I | RTS 20/ II | 0.16 | 5.04 |  | Práce |  |  |  | POL1_
|  | s přemístěním hmot na skládku na vzdálenost do 3 m nebo s naložením na dopravní prostředek | [24 empty] | SPI
|  | stávající chodník : 2,5*12,6 |  | 31.5 | [22 empty] | VV | 0
2 | 113107310R00 | Odstranění podkladů nebo krytů z kameniva těženého, v ploše jednotlivě do 50 m2, tloušťka vrstvy 100 mm | m2 | 31.5 |  | 0 |  | 0 |  | 0 | 21 | 0 | 0 | 0 | 0.22 | 6.93 | 822-1 | RTS 21/ I | RTS 20/ II | 0.25 | 7.88 |  | Práce |  |  |  | POL1_
|  | stávající chodník : 2,5*12,6 |  | 31.5 | [22 empty] | VV | 0
3 | 113201111R00 | Vytrhání obrub chodníkových ležatých | m | 25.2 |  | 0 |  | 0 |  | 0 | 21 | 0 | 0 | 0 | 0.22 | 5.54 | 822-1 | RTS 21/ I | RTS 20/ II | 0.14 | 3.53 |  | Práce |  |  |  | POL1_
|  | s vybouráním lože, s přemístěním hmot na skládku na vzdálenost do 3 m nebo naložením na dopravní prostředek | [24 empty] | SPI |  | s vybouráním lože, s přemístěním hmot na skládku na vzdálenost do 3 m nebo naložením na dopravní prostředek
|  | stávající chodník : 12,6*2 |  | 25.2 | [22 empty] | VV | 0
4 | 121101101R00 | Sejmutí ornice s přemístěním na vzdálenost do 50 m | m3 | 5.05 |  | 0 |  | 0 |  | 0 | 21 | 0 | 0 | 0 | 0 | 0 | 800-1 | RTS 21/ I | RTS 20/ II | 0.1 | 0.51 |  | Práce |  |  |  | POL1_
|  | nebo lesní půdy, s vodorovným přemístěním na hromady v místě upotřebení nebo na dočasné či trvalé skládky se složením | [24 empty] | SPI |  | nebo lesní půdy, s vodorovným přemístěním na hromady v místě upotřebení nebo na dočasné či trvalé skládky se složením
|  | ornice v tl. 150 mm (předpoklad) : | [24 empty] | VV | 0
|  | pro sjezd, viz. situace stavby, skladba S1 : 50,0*0,15 |  | 7.5 | [22 empty] | VV | 0
|  | plocha pro kontejnery, viz. situace stavby, skladba S2 : 15,0*0,15 |  | 2.25 | [22 empty] | VV | 0
|  | odpočet stáv. souvrství stáv. chodníku : -4,7 |  | -4.7 | [22 empty] | VV | 0
|  | Začátek provozního součtu | [24 empty] | VV
|  | stávající chodník : 2,5*12,6*0,15 |  | 4.725 | [22 empty] | VV | 2
|  | Konec provozního součtu | [24 empty] | VV
5 | 131201110R00 | Hloubení nezapažených jam a zářezů do 50 m3, v hornině 3, hloubení strojně | m3 | 15.5 |  | 0 |  | 0 |  | 0 | 21 | 0 | 0 | 0 | 0 | 0 | 800-1 | RTS 21/ I | RTS 20/ II | 0.26666 | 4.13 |  | Práce |  |  |  | POL1_
|  | kromě zářezů se šikmými stěnami pro podzemní vedení, s urovnáním dna do předepsaného profilu a spádu, s případným nutným přemístěním ve výkopišti a dále buď s přemístěním výkopku na přilehlém terénu na vzdálenost do 3 m od okraje jámy nebo s naložením na dopravní prostředek, | [24 empty] | SPI |  | kromě zářezů se šikmými stěnami pro podzemní vedení, s urovnáním dna do předepsaného profilu a spádu, s případným nutným přemístěním ve výkopišti a dále buď s přemístěním výkopku na přilehlém terénu na vzdálenost do 3 m od okraje jámy nebo s naložením na dopravní prostředek,
|  | pro sjezd, viz. situace stavby, skladba S1 : 50,0*0,4 |  | 20 | [22 empty] | VV | 0
|  | plocha pro kontejnery, viz. situace stavby, skladba S2 : 15,0*0,35 |  | 5.25 | [22 empty] | VV | 0
|  | odpočet otvnice v tl. 150 mm : -(50,0+15,0)*0,15 |  | -9.75 | [22 empty] | VV | 0
6 | 131201119R00 | Hloubení nezapažených jam a zářezů příplatek za lepivost, v hornině 3, | m3 | 15.5 |  | 0 |  | 0 |  | 0 | 21 | 0 | 0 | 0 | 0 | 0 | 800-1 | RTS 21/ I | RTS 20/ II | 0.0431 | 0.67 |  | Práce |  |  |  | POL1_
|  | kromě zářezů se šikmými stěnami pro podzemní vedení, s urovnáním dna do předepsaného profilu a spádu, s případným nutným přemístěním ve výkopišti a dále buď s přemístěním výkopku na přilehlém terénu na vzdálenost do 3 m od okraje jámy nebo s naložením na dopravní prostředek, | [24 empty] | SPI |  | kromě zářezů se šikmými stěnami pro podzemní vedení, s urovnáním dna do předepsaného profilu a spádu, s případným nutným přemístěním ve výkopišti a dále buď s přemístěním výkopku na přilehlém terénu na vzdálenost do 3 m od okraje jámy nebo s naložením na dopravní prostředek,
7 | 132301210R00 | Hloubení rýh šířky přes 60 do 200 cm do 50 m3, v hornině 4, hloubení strojně | m3 | 6.4 |  | 0 |  | 0 |  | 0 | 21 | 0 | 0 | 0 | 0 | 0 | 800-1 | RTS 21/ I | RTS 20/ II | 0.49 | 3.14 |  | Práce |  |  |  | POL1_
|  | zapažených i nezapažených, s urovnáním dna do předepsaného profilu a spádu, s případně nutným přehozením výkopku na vzdálenost do 3 m ve výkopišti, s přehozením výkopku na přilehlém terénu na vzdálenost do 5 m od podélné osy rýhy nebo s naložením výkopku na dopravní prostředek. | [24 empty] | SPI |  | zapažených i nezapažených, s urovnáním dna do předepsaného profilu a spádu, s případně nutným přehozením výkopku na vzdálenost do 3 m ve výkopišti, s přehozením výkopku na přilehlém terénu na vzdálenost do 5 m od podélné osy rýhy nebo s naložením výkopku na dopravní prostředek.
|  | pro uložení chráničky : 1,0*8,0*(1,2-0,4) |  | 6.4 | [22 empty] | VV | 0
8 | 132301219R00 | Hloubení rýh šířky přes 60 do 200 cm příplatek za lepivost, v hornině 4, | m3 | 6.4 |  | 0 |  | 0 |  | 0 | 21 | 0 | 0 | 0 | 0 | 0 | 800-1 | RTS 21/ I | RTS 20/ II | 0.15 | 0.96 |  | Práce |  |  |  | POL1_
|  | zapažených i nezapažených, s urovnáním dna do předepsaného profilu a spádu, s případně nutným přehozením výkopku na vzdálenost do 3 m ve výkopišti, s přehozením výkopku na přilehlém terénu na vzdálenost do 5 m od podélné osy rýhy nebo s naložením výkopku na dopravní prostředek. | [24 empty] | SPI |  | zapažených i nezapažených, s urovnáním dna do předepsaného profilu a spádu, s případně nutným přehozením výkopku na vzdálenost do 3 m ve výkopišti, s přehozením výkopku na přilehlém terénu na vzdálenost do 5 m od podélné osy rýhy nebo s naložením výkopku na dopravní prostředek.
9 | 161101101R00 | Svislé přemístění výkopku z horniny 1 až 4, při hloubce výkopu přes 1 do 2,5 m | m3 | 21.9 |  | 0 |  | 0 |  | 0 | 21 | 0 | 0 | 0 | 0 | 0 | 800-1 | RTS 21/ I | RTS 20/ II | 0.35 | 7.67 |  | Práce |  |  |  | POL1_
|  | bez naložení do dopravní nádoby, ale s vyprázdněním dopravní nádoby na hromadu nebo na dopravní prostředek, | [24 empty] | SPI |  | bez naložení do dopravní nádoby, ale s vyprázdněním dopravní nádoby na hromadu nebo na dopravní prostředek,
|  | výkop jámy : 15,5 |  | 15.5 | [22 empty] | VV | 0
|  | výkop rýhy : 6,4 |  | 6.4 | [22 empty] | VV | 0
10 | 162701105R00 | Vodorovné přemístění výkopku z horniny 1 až 4, na vzdálenost přes 9 000 do 10 000 m | m3 | 19.5 |  | 0 |  | 0 |  | 0 | 21 | 0 | 0 | 0 | 0 | 0 | 800-1 | RTS 21/ I | RTS 20/ II | 0.01 | 0.2 |  | Práce |  |  |  | POL1_
|  | po suchu, bez naložení výkopku, avšak se složením bez rozhrnutí, zpáteční cesta vozidla. | [24 empty] | SPI
|  | výkop jámy : 15,5 |  | 15.5 | [22 empty] | VV | 0
|  | výkop rýhy : 6,4 |  | 6.4 | [22 empty] | VV | 0
|  | odpočet zásypu rýhy : -2,4 |  | -2.4 | [22 empty] | VV | 0
11 | 162701109R00 | Vodorovné přemístění výkopku příplatek k ceně za každých dalších i započatých 1 000 m přes 10 000 m z horniny 1 až 4 | m3 | 97.5 |  | 0 |  | 0 |  | 0 | 21 | 0 | 0 | 0 | 0 | 0 | 800-1 | RTS 21/ I | RTS 20/ II | 0 | 0 |  | Práce |  |  |  | POL1_
|  | po suchu, bez naložení výkopku, avšak se složením bez rozhrnutí, zpáteční cesta vozidla. | [24 empty] | SPI
|  | přebytečná zemina : 19,5*5 |  | 97.5 | [22 empty] | VV | 0
12 | 162702199R00 | Poplatek za skládku drnu | m3 | 19.5 |  | 0 |  | 0 |  | 0 | 21 | 0 | 0 | 0 | 0 | 0 | 823-1 | RTS 21/ I | RTS 20/ II | 0 | 0 |  | Práce |  |  |  | POL1_
13 | 167101101R00 | Nakládání, skládání, překládání neulehlého výkopku nakládání výkopku do 100 m3, z horniny 1 až 4 | m3 | 29.6 |  | 0 |  | 0 |  | 0 | 21 | 0 | 0 | 0 | 0 | 0 | 800-1 | RTS 21/ I | RTS 20/ II | 0.65 | 19.24 |  | Práce |  |  |  | POL1_1
|  | ornice - na meziskládu a zpět k JTÚ : 5,05*2 |  | 10.1 | [22 empty] | VV | 0
|  | přebytečná zemina na skládku : 19,5 |  | 19.5 | [22 empty] | VV | 0
|  | Začátek provozního součtu | [24 empty] | VV
|  | výkop jámy : 15,5 |  | 15.5 | [22 empty] | VV | 2
|  | výkop rýhy : 6,4 |  | 6.4 | [22 empty] | VV | 2
|  | odpočet zásypu rýhy : -2,4 |  | -2.4 | [22 empty] | VV | 2
|  | Konec provozního součtu | [24 empty] | VV
14 | 171201201R00 | Uložení sypaniny na dočasnou skládku tak, že na 1 m2 plochy připadá přes 2 m3 výkopku nebo ornice | m3 | 24.55 |  | 0 |  | 0 |  | 0 | 21 | 0 | 0 | 0 | 0 | 0 | 800-1 | RTS 21/ I | RTS 20/ II | 0.01 | 0.25 |  | Práce |  |  |  | POL1_
|  | ornice - na meziskládce k JTÚ : 5,05 |  | 5.05 | [22 empty] | VV | 0
|  | přebytečná zemina na skládce : 19,5 |  | 19.5 | [22 empty] | VV | 0
15 | 174101101R00 | Zásyp sypaninou se zhutněním jam, šachet, rýh nebo kolem objektů v těchto vykopávkách | m3 | 2.4 |  | 0 |  | 0 |  | 0 | 21 | 0 | 0 | 0 | 0 | 0 | 800-1 | RTS 21/ I | RTS 20/ II | 0.2 | 0.48 |  | Práce |  |  |  | POL1_
|  | z jakékoliv horniny s uložením výkopku po vrstvách, | [24 empty] | SPI
|  | pro uložení chráničky/ vytěžená zemina : 1,0*8,0*(1,2-(0,1+0,4*2)) |  | 2.4 | [22 empty] | VV | 0
16 | 175101101RT2 | Obsyp potrubí bez prohození sypaniny, s dodáním štěrkopísku frakce 0 - 22 mm | m3 | 3.2 |  | 0 |  | 0 |  | 0 | 21 | 0 | 1.7 | 5.44 | 0 | 0 | 800-1 | RTS 21/ I | RTS 20/ II | 1.587 | 5.08 |  | Práce |  |  |  | POL1_
|  | sypaninou z vhodných hornin tř. 1 - 4 nebo materiálem připraveným podél výkopu ve vzdálenosti do 3 m od jeho kraje, pro jakoukoliv hloubku výkopu a jakoukoliv míru zhutnění, | [24 empty] | SPI |  | sypaninou z vhodných hornin tř. 1 - 4 nebo materiálem připraveným podél výkopu ve vzdálenosti do 3 m od jeho kraje, pro jakoukoliv hloubku výkopu a jakoukoliv míru zhutnění,
|  | pro uložení chráničky : 1,0*8,0*0,4 |  | 3.2 | [22 empty] | VV | 0
17 | 175101109R00 | Obsyp potrubí příplatek za prohození sypaniny | m3 | 3.2 |  | 0 |  | 0 |  | 0 | 21 | 0 | 0 | 0 | 0 | 0 | 800-1 | RTS 21/ I | RTS 20/ II | 0.94 | 3.01 |  | Práce |  |  |  | POL1_
|  | sypaninou z vhodných hornin tř. 1 - 4 nebo materiálem připraveným podél výkopu ve vzdálenosti do 3 m od jeho kraje, pro jakoukoliv hloubku výkopu a jakoukoliv míru zhutnění, | [24 empty] | SPI |  | sypaninou z vhodných hornin tř. 1 - 4 nebo materiálem připraveným podél výkopu ve vzdálenosti do 3 m od jeho kraje, pro jakoukoliv hloubku výkopu a jakoukoliv míru zhutnění,
|  | pro uložení chráničky - štěrkopísek : 1,0*8,0*0,4 |  | 3.2 | [22 empty] | VV | 0
18 | 181101102R00 | Úprava pláně v zářezech v hornině 1 až 4, se zhutněním | m2 | 65 |  | 0 |  | 0 |  | 0 | 21 | 0 | 0 | 0 | 0 | 0 | 800-1 | RTS 21/ I | RTS 20/ II | 0.02 | 1.3 |  | Práce |  |  |  | POL1_1
|  | vyrovnáním výškových rozdílů, ploch vodorovných a ploch do sklonu 1 : 5. | [24 empty] | SPI
|  | zpevněná plocha - nový sjezd, viz. situace stavby : 50,0 |  | 50 | [22 empty] | VV | 0
|  | plocha pro kontejnery, viz. situace stavby : 5,0*3,0 |  | 15 | [22 empty] | VV | 0
19 | 181301102R00 | Rozprostření a urovnání ornice v rovině v souvislé ploše do 500 m2, tloušťka vrstvy přes 100 do 150 mm | m2 | 33.5 |  | 0 |  | 0 |  | 0 | 21 | 0 | 0 | 0 | 0 | 0 | 800-1 | RTS 21/ I | RTS 20/ II | 0.177 | 5.93 |  | Práce |  |  |  | POL1_
|  | s případným nutným přemístěním hromad nebo dočasných skládek na místo potřeby ze vzdálenosti do 30 m, v rovině nebo ve svahu do 1 : 5, | [24 empty] | SPI |  | s případným nutným přemístěním hromad nebo dočasných skládek na místo potřeby ze vzdálenosti do 30 m, v rovině nebo ve svahu do 1 : 5,
|  | ornice v tl. 150 mm (předpoklad) : | [24 empty] | VV | 0
|  | pro sjezd, viz. situace stavby, skladba S1 : 50,0 |  | 50 | [22 empty] | VV | 0
|  | plocha pro kontejnery, viz. situace stavby, skladba S2 : 15,0 |  | 15 | [22 empty] | VV | 0
|  | odpočet stáv. souvrství stáv. chodníku : -31,5 |  | -31.5 | [22 empty] | VV | 0
|  | Začátek provozního součtu | [24 empty] | VV
|  | stávající chodník : 2,5*12,6 |  | 31.5 | [22 empty] | VV | 2
|  | Konec provozního součtu | [24 empty] | VV
20 | 182001111R00 | Plošná úprava terénu při nerovnostech terénu přes 50 do 100 mm, v rovině nebo na svahu do 1:5 | m2 | 65 |  | 0 |  | 0 |  | 0 | 21 | 0 | 0 | 0 | 0 | 0 | 823-1 | RTS 21/ I | RTS 20/ II | 0 | 0 |  | Práce |  |  |  | POL1_1
|  | s urovnáním povrchu, bez doplnění ornice, v hornině 1 až 4, | [24 empty] | SPI
|  | zpevněná plocha - nový sjezd, viz. situace stavby : 50,0 |  | 50 | [22 empty] | VV | 0
|  | plocha pro kontejnery, viz. situace stavby : 5,0*3,0 |  | 15 | [22 empty] | VV | 0
Díl: | 4 | Vodorovné konstrukce |  |  |  | 0 |  | 0 |  | 0 |  | 0 |  | 1.51 |  | 0 |  |  |  |  | 1.36 | [5 empty] | DIL
21 | 451572111RK6 | Lože pod potrubí, stoky a drobné objekty z kameniva drobného těženého 0÷4 mm | m3 | 0.8 |  | 0 |  | 0 |  | 0 | 21 | 0 | 1.8908 | 1.51 | 0 | 0 | 827-1 | RTS 21/ I | RTS 20/ II | 1.695 | 1.36 |  | Práce |  |  |  | POL1_
|  | v otevřeném výkopu, | [24 empty] | SPI
|  | pro uložení chráničky : 1,0*8,0*0,1 |  | 0.8 | [22 empty] | VV | 0
Díl: | 5 | Komunikace |  |  |  | 0 |  | 0 |  | 0 |  | 0 |  | 59.44 |  | 0 |  |  |  |  | 34.2 | [5 empty] | DIL
22 | 564841112RT2 | Podklad ze štěrkodrti s rozprostřením a zhutněním frakce 0-32 mm, tloušťka po zhutnění 130 mm | m2 | 50 |  | 0 |  | 0 |  | 0 | 21 | 0 | 0.3276 | 16.38 | 0 | 0 | 822-1 | RTS 21/ I | RTS 20/ II | 0.03 | 1.5 |  | Práce |  |  |  | POL1_
|  | sjezd, viz. situace stavby, skladba S1 : 50,0 |  | 50 | [22 empty] | VV | 0
23 | 564851111RT2 | Podklad ze štěrkodrti s rozprostřením a zhutněním frakce 0-32 mm, tloušťka po zhutnění 150 mm | m2 | 50 |  | 0 |  | 0 |  | 0 | 21 | 0 | 0.378 | 18.9 | 0 | 0 | 822-1 | RTS 21/ I | RTS 20/ II | 0.03 | 1.5 |  | Práce |  |  |  | POL1_
|  | sjezd, viz. situace stavby, skladba S1 : 50,0 |  | 50 | [22 empty] | VV | 0
24 | 564871111RT2 | Podklad ze štěrkodrti s rozprostřením a zhutněním frakce 0-32 mm, tloušťka po zhutnění 250 mm | m2 | 15 |  | 0 |  | 0 |  | 0 | 21 | 0 | 0.55125 | 8.27 | 0 | 0 | 822-1 | RTS 21/ I | RTS 20/ II | 0.03 | 0.45 |  | Práce |  |  |  | POL1_
|  | plocha pro kontejnery, viz. situace stavby, skladba S2 : 5,0*3,0 |  | 15 | [22 empty] | VV | 0
25 | 596215021R00 | Kladení zámkové dlažby do drtě tloušťka dlažby 60 mm, tloušťka lože 40 mm | m2 | 15 |  | 0 |  | 0 |  | 0 | 21 | 0 | 0.0739 | 1.11 | 0 | 0 | 822-1 | RTS 21/ I | RTS 20/ II | 0.45 | 6.75 |  | Práce |  |  |  | POL1_
|  | s provedením lože z kameniva drceného, s vyplněním spár, s dvojitým hutněním a se smetením přebytečného materiálu na krajnici. S dodáním hmot pro lože a výplň spár. | [24 empty] | SPI |  | s provedením lože z kameniva drceného, s vyplněním spár, s dvojitým hutněním a se smetením přebytečného materiálu na krajnici. S dodáním hmot pro lože a výplň spár.
|  | plocha pro kontejnery, viz. situace stavby, skladba S2 : 5,0*3,0 |  | 15 | [22 empty] | VV | 0
26 | 596215040R00 | Kladení zámkové dlažby do drtě tloušťka dlažby 80 mm, tloušťka lože 40 mm | m2 | 50 |  | 0 |  | 0 |  | 0 | 21 | 0 | 0.0739 | 3.7 | 0 | 0 | 822-1 | RTS 21/ I | RTS 20/ II | 0.48 | 24 |  | Práce |  |  |  | POL1_
|  | s provedením lože z kameniva drceného, s vyplněním spár, s dvojitým hutněním a se smetením přebytečného materiálu na krajnici. S dodáním hmot pro lože a výplň spár. | [24 empty] | SPI |  | s provedením lože z kameniva drceného, s vyplněním spár, s dvojitým hutněním a se smetením přebytečného materiálu na krajnici. S dodáním hmot pro lože a výplň spár.
|  | sjezd, viz. situace stavby, skladba S1 : 50,0 |  | 50 | [22 empty] | VV | 0
27 | 592451124R | dlažba betonová dvouvrstvá, skladebná; obdélník; dlaždice bez fazety; šedá; l = 200 mm; š = 100 mm; tl. 60,0 mm | m2 | 15.75 |  | 0 |  | 0 |  | 0 | 21 | 0 | 0.129 | 2.03 | 0 | 0 | SPCM | RTS 21/ I | RTS 20/ II | 0 | 0 |  | Specifikace |  |  |  | POL3_
|  | plocha pro kontejnery, viz. situace stavby, skladba S2 : 15,0*1,05 |  | 15.75 | [22 empty] | VV | 0
28 | 592451178R | dlažba betonová dvouvrstvá; obdélník; dlaždice bez fazety; šedá; l = 200 mm; š = 100 mm; tl. 80,0 mm | m2 | 52.5 |  | 0 |  | 0 |  | 0 | 21 | 0 | 0.17245 | 9.05 | 0 | 0 | SPCM | RTS 21/ I | RTS 20/ II | 0 | 0 |  | Specifikace |  |  |  | POL3_
|  | sjezd, viz. situace stavby, skladba S1 : 50,0*1,05 |  | 52.5 | [22 empty] | VV | 0
Díl: | 91 | Doplňující práce na komunikaci |  |  |  | 0 |  | 0 |  | 0 |  | 0 |  | 7.74 |  | 0 |  |  |  |  | 11.04 | [5 empty] | DIL
29 | 915712112RT1 | Vodorovné značení krytů silnovrstvou barvou, bílou, vodicích proužků šířky 250 mm | m | 18 |  | 0 |  | 0 |  | 0 | 21 | 0 | 0.00074 | 0.01 | 0 | 0 | 822-1 | RTS 20/ II | RTS 20/ II | 0.08 | 1.44 |  | Práce |  |  |  | POL1_
30 | 917862111RT5 | Osazení silničního nebo chodníkového betonového obrubníku včetně dodávky obrubníku stojatého, rozměru 1000/100/250 mm, s boční opěrou z betonu prostého, do lože z betonu prostého C 12/15 | m | 30.5 |  | 0 |  | 0 |  | 0 | 21 | 0 | 0.22133 | 6.75 | 0 | 0 | 822-1 | RTS 21/ I | RTS 20/ II | 0.27 | 8.24 |  | Práce |  |  |  | POL1_
|  | S dodáním hmot pro lože tl. 80-100 mm. | [24 empty] | SPI
|  | 4,0+7,6+5,0+3,0+5,0+3,0+1,45*2 |  | 30.5 | [22 empty] | VV | 0
31 | 917862111RV3 | Osazení silničního nebo chodníkového betonového obrubníku včetně dodávky obrubníku stojatého, nájezdového 1000/150/150 mm, s boční opěrou z betonu prostého, do lože z betonu prostého C 12/15 | m | 5 |  | 0 |  | 0 |  | 0 | 21 | 0 | 0.1952 | 0.98 | 0 | 0 | 822-1 | RTS 21/ I | RTS 20/ II | 0.272 | 1.36 |  | Práce |  |  |  | POL1_
|  | S dodáním hmot pro lože tl. 80-100 mm. | [24 empty] | SPI
|  | v místě napojení sjezdu na místní komunikace, viz. situace stavby : 5,0 |  | 5 | [22 empty] | VV | 0
Díl: | 99 | Staveništní přesun hmot |  |  |  | 0 |  | 0 |  | 0 |  | 0 |  | 0 |  | 0 |  |  |  |  | 28.91 | [5 empty] | DIL
32 | 998223011R00 | Přesun hmot pozemních komunikací, kryt dlážděný jakékoliv délky objektu | t | 74.1301 |  | 0 |  | 0 |  | 0 | 21 | 0 | 0 | 0 | 0 | 0 | 822-1 | RTS 21/ I | RTS 20/ II | 0.39 | 28.91 |  | Přesun hmot |  |  |  | POL7_
|  | vodorovně do 200 m | [24 empty] | SPI
Díl: | M23 | Montáže potrubí |  |  |  | 0 |  | 0 |  | 0 |  | 0 |  | 0.01 |  | 0 |  |  |  |  | 1.52 | [5 empty] | DIL
33 | 230191017R00 | Uložení chráničky ve výkopu PE 110x6,3mm | m | 8 |  | 0 |  | 0 |  | 0 | 21 | 0 | 0 | 0 | 0 | 0 |  | RTS 21/ I | RTS 20/ II | 0.19 | 1.52 |  | Práce |  |  |  | POL1_
34 | 3457114724R | trubka kabelová tuhá dvouplášťová korugovaná chránička; vnější i vnitřní plášť z HDPE, vysoká pevnost; vnější pr.= 110,0 mm; vnitřní pr.= 94,0 mm; mezní hodnota zatížení 450 N/5 cm; teplot.rozsah -45 až 60 °C; stupeň hořlavosti A1; mat. bezhalogenový; IP 40, při použití těsnicího kroužku IP 67 | m | 8 |  | 0 |  | 0 |  | 0 | 21 | 0 | 0.0007 | 0.01 | 0 | 0 | SPCM | RTS 21/ I | RTS 20/ II | 0 | 0 |  | Specifikace |  |  |  | POL3_
Díl: | D96 | Přesuny suti a vybouraných hmot |  |  |  | 0 |  | 0 |  | 0 |  | 0 |  | 0 |  | 0 |  |  |  |  | 11.1 | [5 empty] | DIL
35 | 979087112R00 | Vodorovná doprava suti a vybouraných hmot nakládání suti na dopravní prostředky, | t | 16.821 |  | 0 |  | 0 |  | 0 | 21 | 0 | 0 | 0 | 0 | 0 | 821-1 | RTS 21/ I | RTS 20/ II | 0.164 | 2.76 |  | Přesun suti |  |  |  | POL8_
|  | se složením a hrubým urovnáním nebo s přeložením na jiný dopravní prostředek kromě lodi, vč. příplatku za každých dalších i započatých 1000 m přes 1000 m, | [24 empty] | SPI |  | se složením a hrubým urovnáním nebo s přeložením na jiný dopravní prostředek kromě lodi, vč. příplatku za každých dalších i započatých 1000 m přes 1000 m,
36 | 979081111R00 | Odvoz suti a vybouraných hmot na skládku do 1 km | t | 16.821 |  | 0 |  | 0 |  | 0 | 21 | 0 | 0 | 0 | 0 | 0 | 801-3 | RTS 21/ I | RTS 20/ II | 0.49 | 8.24 |  | Přesun suti |  |  |  | POL8_
37 | 979081121R00 | Odvoz suti a vybouraných hmot na skládku příplatek za každý další 1 km | t | 235.494 |  | 0 |  | 0 |  | 0 | 21 | 0 | 0 | 0 | 0 | 0 | 801-3 | RTS 21/ I | RTS 20/ II | 0 | 0 |  | Přesun suti |  |  |  | POL8_
38 | 979990107R00 | Poplatek za skládku směs betonu,cihel a dřeva, skupina 17 01 01, 17 01 02 a 17 02 01 z Katalogu odpadů | t | 16.821 |  | 0 |  | 0 |  | 0 | 21 | 0 | 0 | 0 | 0 | 0 | 801-3 | RTS 21/ I | RTS 20/ II | 0 | 0 |  | Přesun suti |  |  |  | POL8_
39 | 979093111R00 | Uložení suti na skládku bez zhutnění | t | 16.821 |  | 0 |  | 0 |  | 0 | 21 | 0 | 0 | 0 | 0 | 0 | 800-6 | RTS 21/ I | RTS 20/ II | 0.006 | 0.1 |  | Přesun suti |  |  |  | POL8_
|  | s hrubým urovnáním, | [24 empty] | SPI
Díl: | VN | Vedlejší náklady |  |  |  | 0 |  | 0 |  | 0 |  | 0 |  | 0 |  | 0 |  |  |  |  | 0 | [5 empty] | DIL
40 | 005111020R | Vytyčení stavby | Soubor | 1 |  | 0 |  | 0 |  | 0 | 21 | 0 | 0 | 0 | 0 | 0 |  | RTS 21/ I | Indiv | 0 | 0 |  | VRN |  |  |  | POL99_2
41 | 005111021R | Vytyčení inženýrských sítí | Soubor | 1 |  | 0 |  | 0 |  | 0 | 21 | 0 | 0 | 0 | 0 | 0 |  | RTS 21/ I | Indiv | 0 | 0 |  | VRN |  |  |  | POL99_2
42 | 005121 R | Zařízení staveniště | Soubor | 1 |  | 0 |  | 0 |  | 0 | 21 | 0 | 0 | 0 | 0 | 0 |  | RTS 21/ I | Indiv | 0 | 0 |  | VRN |  |  |  | POL99_2
43 | 005Rp110 | Inženýrská činnost při výstavbě | soubor | 1 |  | 0 |  | 0 |  | 0 | 21 | 0 | 0 | 0 | 0 | 0 |  | Vlastní | Indiv | 0 | 0 |  | VRN |  |  |  | POL99_8
[25 empty] | 15 | 21 | DPH
| Celkem |  |  |  |  | 0 | [18 empty] | 0 | 0 | SUM
END
Note on S6: Jedná se o informaci, zda se jedná o položku, která je do rozpočtu zadána z cenové soustavy RTS, nebo vlastní.
Note on T6: Jedná se o název CÚ, která je zadána u položky rozpočtu

## Pokyny pro vyplnění
Pokyny pro vyplnění
Ve všech listech tohoto souboru můžete měnit pouze buňky s modrým pozadím. Jedná se o tyto údaje : - údaje o firmě - jednotkové ceny položek zadané na maximálně dvě desetinná místa