## Stavba
#RTSROZP# | Soupis stavebních prací, dodávek a služeb
| Stavba: |  | 2020.19 | Stavební úpravy objektu č.p. 393 na ul. Sokolovská, Kopřivnice
| Objekt: |  | 1 | Sanace a hydroizolace suterénu
2168 | Rozpočet: |  | 1 | Stavební řešení
| Zadavatel |  | Město Kopřivnice |  |  |  | IČO: | 00298077
|  |  | Štefánikova 1163/12 |  |  |  | DIČ: | CZ00298077
|  |  | 74221 | Kopřivnice
| Projektant: |  | Tomáš Kovařík s.r.o. |  |  |  | IČO: | 29451051
|  |  | Pod Křížem 527 |  |  |  | DIČ: | CZ29451051
|  |  | 73934 | Václavovice
| Zhotovitel: | [5 empty] | IČO:
DIČ:
| Vypracoval: |  | Z. Minčeva
| Rozpis ceny | [6 empty] | Celkem
HSV | HSV | [6 empty] | 0
PSV | PSV | [6 empty] | 0
MON | MON | [6 empty] | 0
VN | Vedlejší náklady | [6 empty] | 0
ON | Ostatní náklady | [6 empty] | 0
| Celkem | [6 empty] | 0
Rekapitulace daní
0 | Základ pro sníženou DPH |  |  | 15 | % | 0 |  |  | CZK
0 | Snížená DPH |  |  | 15 | % | 0 |  |  | CZK
0 | Základ pro základní DPH |  |  | 21 | % | 0 |  |  | CZK
0 | Základní DPH |  |  | 21 | % | 0 |  |  | CZK
0 | Zaokrouhlení |  |  |  |  | 0 |  |  | CZK
| Cena celkem bez DPH |  |  |  |  | 0 |  |  | CZK
0 | Cena celkem s DPH |  |  |  |  | 0 |  |  | CZK
|  | v |  |  | dne
|  |  | Za zhotovitele |  |  |  | Za objednatele
Rekapitulace dílčích částí
#CASTI>> | Číslo | Název |  |  | Základ pro sníženou DPH | Základ pro základní DPH | DPH celkem | Cena celkem | %
1 | Stavba |  |  |  | 0 | 0 | 0 | 0
2 |  | Stavební objekt |  |  |  |  | 0
2 | 1 | Sanace a hydroizolace suterénu |  |  | 0 | 0 | 0 | 0
3 | 1 | Stavební řešení |  |  | 0 | 0 | 0 | 0
| Celkem za stavbu |  |  |  | 0 | 0 | 0 | 0 | 0
Rekapitulace dílů
| Číslo | Název |  |  | Typ dílu |  |  | Celkem | %
| 1 | Zemní práce |  |  | HSV |  |  | 0
| 28 | Zpevňování hornin a konstrukcí |  |  | HSV |  |  | 0
| 4 | Vodorovné konstrukce |  |  | HSV |  |  | 0
| 61 | Úpravy povrchů vnitřní |  |  | HSV |  |  | 0
| 94 | Lešení a stavební výtahy |  |  | HSV |  |  | 0
| 95 | Dokončovací konstrukce na pozemních stavbách |  |  | HSV |  |  | 0
| 96 | Bourání konstrukcí |  |  | HSV |  |  | 0
| 99 | Staveništní přesun hmot |  |  | HSV |  |  | 0
| HZS | Hodinové zúčtovací sazby |  |  | HSV |  |  | 0
| 721 | Vnitřní kanalizace |  |  | PSV |  |  | 0
| 784 | Malby |  |  | PSV |  |  | 0
| D96 | Přesuny suti a vybouraných hmot |  |  | PSU |  |  | 0
| VN | Vedlejší náklady |  |  | VN |  |  | 0
| ON | Ostatní náklady |  |  | ON |  |  | 0
| Cena celkem | [6 empty] | 0 | 0
Note on D11: Název
Note on I11: IČO
Note on D12: Ulice
Note on I12: DIČ
Note on D13: PSČ
Note on E13: Místo

## VzorPolozky (hidden)
Položkový rozpočet
S:
O:
R:

## 1 1 Pol
Položkový soupis prací a dodávek | [26 empty] | #TypZaznamu#
S: | 2020.19 | Stavební úpravy objektu č.p. 393 na ul. Sokolovská, Kopřivnice | [24 empty] | STA
O: | 1 | Sanace a hydroizolace suterénu | [21 empty] | STA |  |  | OBJ
R: | 1 | Stavební řešení | [24 empty] | ROZ
P.č. | Číslo položky | Název položky | MJ | Množství | Cena / MJ | Celkem | Dodávka | Dodávka celk. | Montáž | Montáž celk. | DPH | Cena s DPH | Hmotnost / MJ | Hmotnost celk.(t) | Dem. hmotnost / MJ | Dem. hmotnost celk.(t) | Ceník | Cen. soustava / platnost | Cenová úroveň | Nhod / MJ | Nhod celk. | Dodavatel | Typ položky
Díl: | 1 | Zemní práce |  |  |  | 0 |  | 0 |  | 0 |  | 0 |  | 11.32 |  | 0 |  |  |  |  | 337.08 | [5 empty] | DIL
1 | 115101201R00 | Čerpání vody na dopravní výšku do 10 m s uvažovaným průměrným přítokem do 500 l/min | h | 240 |  | 0 |  | 0 |  | 0 | 21 | 0 | 0 | 0 | 0 | 0 | 800-1 | RTS 20/ II | RTS 20/ II | 0.203 | 48.72 |  | Práce |  |  |  | POL1_
|  | na vzdálenost od hladiny vody v jímce po výšku roviny proložené osou nejvyššího bodu výtlačného potrubí. Včetně odpadní potrubí v délce do 20 m. | [24 empty] | SPI |  | na vzdálenost od hladiny vody v jímce po výšku roviny proložené osou nejvyššího bodu výtlačného potrubí. Včetně odpadní potrubí v délce do 20 m.
|  | 12 hod denně x 20 dní (předpoklad) : 12*20 |  | 240 | [22 empty] | VV | 0
2 | 115101301R00 | Pohotovost záložní čerpací soupravy na dopravní výšku do 10 m s uvažovaným průměrným přítokem do 500 l/min | den | 20 |  | 0 |  | 0 |  | 0 | 21 | 0 | 0 | 0 | 0 | 0 | 800-1 | RTS 20/ II | RTS 20/ II | 0 | 0 |  | Práce |  |  |  | POL1_
|  | na vzdálenost (výšku) od hladiny vody v jímce po výšku roviny proložené osou nejvyššího bodu výtlačného potrubí. Včetně sacího a výtlačného potrubí, příp. odpadních žlabů, lešení pod čerpadlo a pod potrubí nebo pod odpadní žlaby a záložního zdroje energie. | [24 empty] | SPI |  | na vzdálenost (výšku) od hladiny vody v jímce po výšku roviny proložené osou nejvyššího bodu výtlačného potrubí. Včetně sacího a výtlačného potrubí, příp. odpadních žlabů, lešení pod čerpadlo a pod potrubí nebo pod odpadní žlaby a záložního zdroje energie.
3 | 115201411R00 | Montáž a demontáž sběrného potrubí demontáž, DN 150 mm | m | 19.4 |  | 0 |  | 0 |  | 0 | 21 | 0 | 0 | 0 | 0 | 0 | 800-1 | RTS 20/ II | RTS 20/ II | 0.28 | 5.43 |  | Práce |  |  |  | POL1_
|  | pro snižování hladiny podzemní vody soustavou čerpacích jehel, s tvarovkami a armaturami pro všechny druhy potrubí a způsob uložení i s podpěrnými konstrukcemi pod potrubí, | [24 empty] | SPI |  | pro snižování hladiny podzemní vody soustavou čerpacích jehel, s tvarovkami a armaturami pro všechny druhy potrubí a způsob uložení i s podpěrnými konstrukcemi pod potrubí,
|  | 6,8+6,6+1,0*2 |  | 15.4 | [22 empty] | VV | 0
|  | 2,0*2 |  | 4 | [22 empty] | VV | 0
4 | 139601103R00 | Ruční výkop jam, rýh a šachet v hornině 4 | m3 | 37.1 |  | 0 |  | 0 |  | 0 | 21 | 0 | 0 | 0 | 0 | 0 | 800-1 | RTS 20/ II | RTS 20/ II | 4.655 | 172.7 |  | Práce |  |  |  | POL1_
|  | s přehozením na vzdálenost do 5 m nebo s naložením na ruční dopravní prostředek | [24 empty] | SPI
|  | výkop kolem objektu (rýha) - předpoklad : (7,7*1,5+5,6*1,95)*1,65+0,0245 |  | 37.1 | [22 empty] | VV | 0
5 | 151101101R00 | Zřízení pažení a rozepření stěn rýh příložné pro jakoukoliv mezerovitost, hloubky do 2 m | m2 | 24.4 |  | 0 |  | 0 |  | 0 | 21 | 0 | 0.00099 | 0.02 | 0 | 0 | 800-1 | RTS 20/ II | RTS 20/ II | 0.24 | 5.86 |  | Práce |  |  |  | POL1_
|  | pro podzemní vedení pro všechny šířky rýhy, | [24 empty] | SPI
|  | výkop kolem objektu (rýha) - předpoklad : (7,7+7,1)*1,65-0,02 |  | 24.4 | [22 empty] | VV | 0
6 | 151101111R00 | Odstranění pažení a rozepření rýh příložné , hloubky do 2 m | m2 | 24.4 |  | 0 |  | 0 |  | 0 | 21 | 0 | 0 | 0 | 0 | 0 | 800-1 | RTS 20/ II | RTS 20/ II | 0.07 | 1.71 |  | Práce |  |  |  | POL1_
|  | pro podzemní vedení s uložením materiálu na vzdálenost do 3 m od kraje výkopu, | [24 empty] | SPI
7 | 161101101R00 | Svislé přemístění výkopku z horniny 1 až 4, při hloubce výkopu přes 1 do 2,5 m | m3 | 37.1 |  | 0 |  | 0 |  | 0 | 21 | 0 | 0 | 0 | 0 | 0 | 800-1 | RTS 20/ II | RTS 20/ II | 0.35 | 12.99 |  | Práce |  |  |  | POL1_
|  | bez naložení do dopravní nádoby, ale s vyprázdněním dopravní nádoby na hromadu nebo na dopravní prostředek, | [24 empty] | SPI |  | bez naložení do dopravní nádoby, ale s vyprázdněním dopravní nádoby na hromadu nebo na dopravní prostředek,
|  | vytěžená zemina : 37,1 |  | 37.1 | [22 empty] | VV | 0
8 | 162701105R00 | Vodorovné přemístění výkopku z horniny 1 až 4, na vzdálenost přes 9 000 do 10 000 m | m3 | 9 |  | 0 |  | 0 |  | 0 | 21 | 0 | 0 | 0 | 0 | 0 | 800-1 | RTS 20/ II | RTS 20/ II | 0.01 | 0.09 |  | Práce |  |  |  | POL1_
|  | po suchu, bez naložení výkopku, avšak se složením bez rozhrnutí, zpáteční cesta vozidla. | [24 empty] | SPI
|  | lože+obsyp : 2,25+6,75 |  | 9 | [22 empty] | VV | 0
9 | 162701109R00 | Vodorovné přemístění výkopku příplatek k ceně za každých dalších i započatých 1 000 m přes 10 000 m z horniny 1 až 4 | m3 | 45 |  | 0 |  | 0 |  | 0 | 21 | 0 | 0 | 0 | 0 | 0 | 800-1 | RTS 20/ II | RTS 20/ II | 0 | 0 |  | Práce |  |  |  | POL1_
|  | po suchu, bez naložení výkopku, avšak se složením bez rozhrnutí, zpáteční cesta vozidla. | [24 empty] | SPI
|  | lože+obsyp : (2,25+6,75)*5 |  | 45 | [22 empty] | VV | 0
10 | 167101101R00 | Nakládání, skládání, překládání neulehlého výkopku nakládání výkopku do 100 m3, z horniny 1 až 4 | m3 | 9 |  | 0 |  | 0 |  | 0 | 21 | 0 | 0 | 0 | 0 | 0 | 800-1 | RTS 20/ II | RTS 20/ II | 0.65 | 5.85 |  | Práce |  |  |  | POL1_1
11 | 171201201R00 | Uložení sypaniny na dočasnou skládku tak, že na 1 m2 plochy připadá přes 2 m3 výkopku nebo ornice | m3 | 9 |  | 0 |  | 0 |  | 0 | 21 | 0 | 0 | 0 | 0 | 0 | 800-1 | RTS 20/ II | RTS 20/ II | 0.01 | 0.09 |  | Práce |  |  |  | POL1_
12 | 175101101R00 | Obsyp potrubí bez prohození sypaniny, bez dodávky obsypového materiálu | m3 | 34.85 |  | 0 |  | 0 |  | 0 | 21 | 0 | 0 | 0 | 0 | 0 | 800-1 | RTS 20/ II | RTS 20/ II | 1.59 | 55.41 |  | Práce |  |  |  | POL1_
|  | sypaninou z vhodných hornin tř. 1 - 4 nebo materiálem připraveným podél výkopu ve vzdálenosti do 3 m od jeho kraje, pro jakoukoliv hloubku výkopu a jakoukoliv míru zhutnění, | [24 empty] | SPI |  | sypaninou z vhodných hornin tř. 1 - 4 nebo materiálem připraveným podél výkopu ve vzdálenosti do 3 m od jeho kraje, pro jakoukoliv hloubku výkopu a jakoukoliv míru zhutnění,
|  | obsyp potrubí vytěženou zeminou : 37,1-(6,75+2,25) |  | 28.1 | [22 empty] | VV | 0
|  | obsyp potrubí pískem : 6,75 |  | 6.75 | [22 empty] | VV | 0
|  | Začátek provozního součtu | [24 empty] | VV
|  | (7,7*1,5+5,6*1,95)*0,3+0,009 |  | 6.75 | [22 empty] | VV | 2
|  | Konec provozního součtu | [24 empty] | VV
13 | 175101109R00 | Obsyp potrubí příplatek za prohození sypaniny | m3 | 28.1 |  | 0 |  | 0 |  | 0 | 21 | 0 | 0 | 0 | 0 | 0 | 800-1 | RTS 20/ II | RTS 20/ II | 0.94 | 26.41 |  | Práce |  |  |  | POL1_
|  | sypaninou z vhodných hornin tř. 1 - 4 nebo materiálem připraveným podél výkopu ve vzdálenosti do 3 m od jeho kraje, pro jakoukoliv hloubku výkopu a jakoukoliv míru zhutnění, | [24 empty] | SPI |  | sypaninou z vhodných hornin tř. 1 - 4 nebo materiálem připraveným podél výkopu ve vzdálenosti do 3 m od jeho kraje, pro jakoukoliv hloubku výkopu a jakoukoliv míru zhutnění,
14 | 180402111R00 | Založení trávníku parkový trávník, výsevem, v rovině nebo na svahu do 1:5 | m2 | 22.5 |  | 0 |  | 0 |  | 0 | 21 | 0 | 0 | 0 | 0 | 0 | 823-1 | RTS 20/ II | RTS 20/ II | 0.06 | 1.35 |  | Práce |  |  |  | POL1_
|  | na půdě předem připravené s pokosením, naložením, odvozem odpadu do 20 km a se složením, | [24 empty] | SPI
|  | výkop kolem objektu (rýha) - předpoklad : (7,7*1,5+5,6*1,95)+0,03 |  | 22.5 | [22 empty] | VV | 0
15 | 183403153R00 | Obdělávání půdy hrabáním, v rovině nebo na svahu 1:5 | m2 | 22.5 |  | 0 |  | 0 |  | 0 | 21 | 0 | 0 | 0 | 0 | 0 | 823-1 | RTS 20/ II | RTS 20/ II | 0.02 | 0.45 |  | Práce |  |  |  | POL1_
16 | 183403161R00 | Obdělávání půdy válením, v rovině nebo na svahu 1:5 | m2 | 22.5 |  | 0 |  | 0 |  | 0 | 21 | 0 | 0 | 0 | 0 | 0 | 823-1 | RTS 20/ II | RTS 20/ II | 0.001 | 0.02 |  | Práce |  |  |  | POL1_
17 | 199000002R00 | Poplatky za skládku horniny 1- 4, skupina 17 05 04 z Katalogu odpadů | m3 | 9 |  | 0 |  | 0 |  | 0 | 21 | 0 | 0 | 0 | 0 | 0 | 800-1 | RTS 20/ II | RTS 20/ II | 0 | 0 |  | Práce |  |  |  | POL1_1
18 | 00572410R | směs travní parková, pro mírnou zátěž | kg | 0.9 |  | 0 |  | 0 |  | 0 | 21 | 0 | 0.001 | 0 | 0 | 0 | SPCM | RTS 20/ II | RTS 20/ I | 0 | 0 |  | Specifikace |  |  |  | POL3_
|  | 22,5*0,035*1,1+0,03375 |  | 0.9 | [22 empty] | VV | 0
19 | 58330002.AR | štěrkopísek | t | 11.3 |  | 0 |  | 0 |  | 0 | 21 | 0 | 1 | 11.3 | 0 | 0 | SPCM | RTS 20/ II | RTS 20/ II | 0 | 0 |  | Specifikace |  |  |  | POL3_
|  | obsyp potrubí pískem : (7,7*1,5+5,6*1,95)*0,3*1,67+0,04253 |  | 11.3 | [22 empty] | VV | 0
Díl: | 28 | Zpevňování hornin a konstrukcí |  |  |  | 0 |  | 0 |  | 0 |  | 0 |  | 0.47 |  | 0 |  |  |  |  | 371.32 | [5 empty] | DIL
20 | 281606211.SA02T00 | Injektáž - vyčištění otvorů stlačeným vzduchem, d=14-18 mm | m2 | 350.3 |  | 0 |  | 0 |  | 0 | 21 | 0 | 0 | 0 | 0 | 0 |  | Vlastní | Indiv | 0 | 0 |  | Práce |  |  |  | POL1_
|  | dle plochy injektáže : 44,6+73,9+120,2+111,6 |  | 350.3 | [22 empty] | VV | 0
21 | 281606214.T02 | Vodorovné odizolování zdiva proti vzlínající vlhkodti injektážní metodou (dvouřadá) | m2 | 118.5 |  | 0 |  | 0 |  | 0 | 21 | 0 | 0.00133 | 0.16 | 0 | 0 |  | Vlastní | Indiv | 1.06 | 125.61 |  | Práce |  |  |  | POL1_
|  | Injektážní krém na bázi Silan-Siloxan s min. obsahem účinné látky 80%, Vrty o14mm, osová vzdálenost do 110mm, uzavření vrtů cem. tmelem : | [24 empty] | VV | 0
|  | obvodové zdivo, cca 150 mm nad podlahou : 73,9 |  | 73.9 | [22 empty] | VV | 0
|  | Začátek provozního součtu | [24 empty] | VV
|  | ((28,3+14,85+1,0*2+1,15*2+2,5+1,6)*2-(1,6*2+1,4))*0,75 |  | 73.875 | [22 empty] | VV | 2
|  | Konec provozního součtu | [24 empty] | VV
|  | Mezisoučet |  | 73.9 | [22 empty] | VV | 1
|  | Injektážní krém na bázi Silan-Siloxan s min. obsahem účinné látky 80%, Vrty o14mm, osová vzdálenost do 110mm, uzavření vrtů cem. tmelem : | [24 empty] | VV | 0
|  | vnitřní zdivo, cca 150 mm nad podlahou : | [24 empty] | VV | 0
|  | tl. 650 mm : (15,9+(9,65+1,4+4,55+1,5)*2-(1,8+1,3+1,1*2+0,8+0,9*2))*0,65 |  | 27.43 | [22 empty] | VV | 0
|  | tl. 500 mm : 2,9*0,5 |  | 1.45 | [22 empty] | VV | 0
|  | tl. 450 mm : 5,655*0,45 |  | 2.5448 | [22 empty] | VV | 0
|  | tl. 400 mm : (4,825*2+2,9-(0,8*2+0,9))*0,4 |  | 4.02 | [22 empty] | VV | 0
|  | tl. 350 mm : (4,825+5,915*2+2,35*2-(1,0*2+0,7*2+0,6+0,9))*0,35 |  | 5.7592 | [22 empty] | VV | 0
|  | tl. 300 mm : 5,665*2*0,3 |  | 3.399 | [22 empty] | VV | 0
|  | -0,003 |  | -0.003 | [22 empty] | VV | 0
|  | Mezisoučet |  | 44.6 | [22 empty] | VV | 1
22 | 281606214.T03 | Náhrada svislé izolace injektáží | m2 | 120.2 |  | 0 |  | 0 |  | 0 | 21 | 0 | 0.00133 | 0.16 | 0 | 0 |  | Vlastní | Indiv | 1.06 | 127.41 |  | Práce |  |  |  | POL1_
|  | Tlak plnění 3,5 - 5,0MPa; pevnost v tlaku: >20MPa, pevnost v tahu: >2MPa, pevnost v ohybu >10MPa, přilnavost k podkladu: >1MPa, vodotěsnost: 0,0l.m2, obj. hmotnost: 1,04kg/l | [24 empty] | POP |  | Tlak plnění 3,5 - 5,0MPa; pevnost v tlaku: >20MPa, pevnost v tahu: >2MPa, pevnost v ohybu >10MPa, přilnavost k podkladu: >1MPa, vodotěsnost: 0,0l.m2, obj. hmotnost: 1,04kg/l
|  | Injektážní gel na bázi akrylátu Vrty o10mm, osová vzdálenost do 300x300x300mm, uzavření vrtů cem. tmelem : | [24 empty] | VV | 0
|  | viz. v.č. 03, obvodové stěny do v= 1450 mm : 89,9*1,45+0,045 |  | 130.4 | [22 empty] | VV | 0
|  | Začátek provozního součtu | [24 empty] | VV
|  | 4,85+4,1+1,0*2+3,815*2+9,25+1,0*2 |  | 29.83 | [22 empty] | VV | 2
|  | (1,825+3,9+2,65)*2+2,45*2+1,72+1,65+1,615*2+2,77 |  | 31.02 | [22 empty] | VV | 2
|  | 4,825*2+(4,185+1,15*2)*2+3,215*2 |  | 29.05 | [22 empty] | VV | 2
|  | Konec provozního součtu | [24 empty] | VV
|  | odpočet otvorů : -10,2 |  | -10.2 | [22 empty] | VV | 0
|  | Začátek provozního součtu | [24 empty] | VV
|  | -(1,6*2+1,4)*1,45 |  | -6.67 | [22 empty] | VV | 2
|  | -0,655*0,4*2 |  | -0.524 | [22 empty] | VV | 2
|  | -0,985*0,55*2 |  | -1.0835 | [22 empty] | VV | 2
|  | -(0,98*2+0,97*2)*0,5 |  | -1.95 | [22 empty] | VV | 2
|  | Konec provozního součtu | [24 empty] | VV
23 | 281606214.T04 | Svislá injektáž styku vnitřního zdiva proti vertikálnímu toku vlhkosti | m2 | 111.6 |  | 0 |  | 0 |  | 0 | 21 | 0 | 0.00133 | 0.15 | 0 | 0 |  | Vlastní | Indiv | 1.06 | 118.3 |  | Práce |  |  |  | POL1_
|  | Injektážní krém na bázi silan-siloxan s min. obsahem účinné látky 80%.Vrty o14mm po osové vzdálenosti max 90 mm. Uzavření vrtů cem. tmelem : | [24 empty] | VV | 0
|  | viz. v.č. 03, vnitřní stěny : 74,4*1,5 |  | 111.6 | [22 empty] | VV | 0
|  | Začátek provozního součtu | [24 empty] | VV
|  | tl. 650 mm : (15,9+(9,65+1,4+4,55+1,5)*2-(1,8+1,3+1,1*2+0,8+0,9*2)) |  | 42.2 | [22 empty] | VV | 2
|  | tl. 500 mm : 2,9 |  | 2.9 | [22 empty] | VV | 2
|  | tl. 450 mm : 5,655 |  | 5.655 | [22 empty] | VV | 2
|  | tl. 400 mm : (4,825*2+2,9-(0,8*2+0,9)) |  | 10.05 | [22 empty] | VV | 2
|  | tl. 350 mm : (4,825+5,915*2+2,35*2-(1,0*2+0,7*2+0,6+0,9)) |  | 16.455 | [22 empty] | VV | 2
|  | tl. 300 mm : 5,665*2 |  | 11.33 | [22 empty] | VV | 2
|  | -(1,785+1,26+1,015+1,085*2) |  | -6.23 | [22 empty] | VV | 2
|  | -(0,6+0,7*2+0,8*3+0,9*4) |  | -8 | [22 empty] | VV | 2
|  | Konec provozního součtu | [24 empty] | VV
24 | R 28101 | Výplň vrtů zálivkovou hmotou po provedené injektáži | m2 | 350.3 |  | 0 |  | 0 |  | 0 | 21 | 0 | 0 | 0 | 0 | 0 |  | Vlastní | Indiv | 0 | 0 |  | Práce |  |  |  | POL1_
|  | dle plochy injektáže : 44,6+73,9+120,2+111,6 |  | 350.3 | [22 empty] | VV | 0
25 | R - 911999002 | HZS - dořešení sanačních detailů, sanační úpravy skrytých k-cí, nepředvídatelné sanační práce, aj. | hod | 50 |  | 0 |  | 0 |  | 0 | 21 | 0 | 0 | 0 | 0 | 0 |  | Vlastní | Indiv | 0 | 0 |  | HZS |  |  |  | POL10_
|  | sanační úpravy skrytých kcí, nepředvídatelné sanační práce, aj. | [24 empty] | POP
Díl: | 4 | Vodorovné konstrukce |  |  |  | 0 |  | 0 |  | 0 |  | 0 |  | 4.25 |  | 0 |  |  |  |  | 2.97 | [5 empty] | DIL
26 | 451573111R00 | Lože pod potrubí, stoky a drobné objekty z písku a štěrkopísku do 65 mm | m3 | 2.25 |  | 0 |  | 0 |  | 0 | 21 | 0 | 1.8908 | 4.25 | 0 | 0 | 827-1 | RTS 20/ II | RTS 20/ II | 1.32 | 2.97 |  | Práce |  |  |  | POL1_
|  | v otevřeném výkopu, | [24 empty] | SPI
|  | lože v tl. 100 mm : (7,7*1,5+5,6*1,95)*0,1+0,003 |  | 2.25 | [22 empty] | VV | 0
Díl: | 61 | Úpravy povrchů vnitřní |  |  |  | 0 |  | 0 |  | 0 |  | 0 |  | 38.55 |  | 0 |  |  |  |  | 1348.6 | [5 empty] | DIL
27 | 216904212R00 | Očištění ploch tlak. vodou nebo stlač. vzduchem očištění stlačeným vzduchem, zdiva stěn a rubu kleneb, | m2 | 961.5 |  | 0 |  | 0 |  | 0 | 21 | 0 | 0 | 0 | 0 | 0 | 800-2 | RTS 20/ II | RTS 20/ II | 0.35 | 336.53 |  | Práce |  |  |  | POL1_
|  | viz. v.č. 03, vnitřní stěny do v= 1500 mm : 187,7*1,5 |  | 281.55 | [22 empty] | VV | 0
|  | viz. v.č. 03, obvodové stěny do v= 1450 mm : 89,9*1,45+0,045 |  | 130.4 | [22 empty] | VV | 0
|  | odpočet otvorů : -10,2 |  | -10.2 | [22 empty] | VV | 0
|  | přípočet ostění : 7,7 |  | 7.7 | [22 empty] | VV | 0
|  | dle oprav stáv. omítek stěn : 260,45 |  | 260.45 | [22 empty] | VV | 0
|  | dle oprav omítek stropu : 291,6 |  | 291.6 | [22 empty] | VV | 0
28 | 602011105R00 | Omítka stěn z hotových směsí postřik, báze, sanační, , , | m2 | 409.45 |  | 0 |  | 0 |  | 0 | 21 | 0 | 0.0063 | 2.58 | 0 | 0 | 801-1 | RTS 20/ II | RTS 20/ II | 0.09 | 36.85 |  | Práce |  |  |  | POL1_
|  | po jednotlivých vrstvách | [24 empty] | SPI
|  | viz. v.č. 03, vnitřní stěny do v= 1500 mm : 187,7*1,5 |  | 281.55 | [22 empty] | VV | 0
|  | Začátek provozního součtu | [24 empty] | VV
|  | (4,85+4,825)*2 |  | 19.35 | [22 empty] | VV | 2
|  | (4,1+4,825+1,0)*2 |  | 19.85 | [22 empty] | VV | 2
|  | (3,815+1,825)*2*2 |  | 22.56 | [22 empty] | VV | 2
|  | (3,815+3,9+3,1+1,4+2,7)*2 |  | 29.83 | [22 empty] | VV | 2
|  | (6,795+4,185)*2*2 |  | 43.92 | [22 empty] | VV | 2
|  | (5,655+3,215)*2*2 |  | 35.48 | [22 empty] | VV | 2
|  | (9,245+4,825+1,0)*2 |  | 30.14 | [22 empty] | VV | 2
|  | (5,915+1,345)*2*2 |  | 29.04 | [22 empty] | VV | 2
|  | (2,77+6,905)*2 |  | 19.35 | [22 empty] | VV | 2
|  | (2,87+1,72)*2 |  | 9.18 | [22 empty] | VV | 2
|  | (2,87+1,65)*2 |  | 9.04 | [22 empty] | VV | 2
|  | (2,87+3,785+1,3+0,35+1,665+0,25+2,45)*2 |  | 25.34 | [22 empty] | VV | 2
|  | odpočet otvorů : | [24 empty] | VV | 2
|  | 0,65*2*4+0,325*2+0,3*2*3+0,25*2*4+0,55*2*3 |  | 12.95 | [22 empty] | VV | 2
|  | -(1,785*2+1,26*2+1,015*2+1,085*4) |  | -12.46 | [22 empty] | VV | 2
|  | -(0,6*2+0,7*4+0,8*6+0,9*8) |  | -16 | [22 empty] | VV | 2
|  | odpočet obvodových stěn : -89,9 |  | -89.9 | [22 empty] | VV | 2
|  | Konec provozního součtu | [24 empty] | VV
|  | Mezisoučet |  | 281.55 | [22 empty] | VV | 1
|  | viz. v.č. 03, obvodové stěny do v= 1450 mm : 89,9*1,45+0,045 |  | 130.4 | [22 empty] | VV | 0
|  | Začátek provozního součtu | [24 empty] | VV
|  | 4,85+4,1+1,0*2+3,815*2+9,25+1,0*2 |  | 29.83 | [22 empty] | VV | 2
|  | (1,825+3,9+2,65)*2+2,45*2+1,72+1,65+1,615*2+2,77 |  | 31.02 | [22 empty] | VV | 2
|  | 4,825*2+(4,185+1,15*2)*2+3,215*2 |  | 29.05 | [22 empty] | VV | 2
|  | Konec provozního součtu | [24 empty] | VV
|  | odpočet otvorů : -10,2 |  | -10.2 | [22 empty] | VV | 0
|  | Začátek provozního součtu | [24 empty] | VV
|  | -0,655*0,4*2 |  | -0.524 | [22 empty] | VV | 2
|  | -(1,6*2+1,4)*1,45 |  | -6.67 | [22 empty] | VV | 2
|  | -0,985*0,55*2 |  | -1.0835 | [22 empty] | VV | 2
|  | -(0,98*2+0,97*2)*0,5 |  | -1.95 | [22 empty] | VV | 2
|  | Konec provozního součtu | [24 empty] | VV
|  | přípočet ostění : 7,7 |  | 7.7 | [22 empty] | VV | 0
|  | Začátek provozního součtu | [24 empty] | VV
|  | 1,45*(0,5*2+0,3)*2 |  | 3.77 | [22 empty] | VV | 2
|  | (0,55+0,35)*0,4*2 |  | 0.72 | [22 empty] | VV | 2
|  | 0,45*0,55*2*2 |  | 0.99 | [22 empty] | VV | 2
|  | 0,55*0,5*2*4 |  | 2.2 | [22 empty] | VV | 2
|  | Konec provozního součtu | [24 empty] | VV
|  | Mezisoučet |  | 127.9 | [22 empty] | VV | 1
29 | 602011121RT3 | Omítka stěn z hotových směsí vrstva jádrová, cementová, sanační, tloušťka vrstvy 30 mm, | m2 | 409.45 |  | 0 |  | 0 |  | 0 | 21 | 0 | 0.039 | 15.97 | 0 | 0 | 801-1 | RTS 20/ II | RTS 20/ II | 0.6 | 245.67 |  | Práce |  |  |  | POL1_
|  | po jednotlivých vrstvách | [24 empty] | SPI
|  | viz. v.č. 03, vnitřní stěny do v= 1500 mm : 187,7*1,5 |  | 281.55 | [22 empty] | VV | 0
|  | viz. v.č. 03, obvodové stěny do v= 1450 mm : 89,9*1,45+0,045 |  | 130.4 | [22 empty] | VV | 0
|  | odpočet otvorů : -10,2 |  | -10.2 | [22 empty] | VV | 0
|  | přípočet ostění : 7,7 |  | 7.7 | [22 empty] | VV | 0
30 | 602011124R00 | Omítka stěn z hotových směsí vrstva podkladní, sanační, , tloušťka vrstvy 15 mm, | m2 | 409.45 |  | 0 |  | 0 |  | 0 | 21 | 0 | 0.01733 | 7.1 | 0 | 0 | 801-1 | RTS 20/ II | RTS 20/ II | 0.39 | 159.69 |  | Práce |  |  |  | POL1_
|  | po jednotlivých vrstvách | [24 empty] | SPI
|  | viz. v.č. 03, vnitřní stěny do v= 1500 mm : 187,7*1,5 |  | 281.55 | [22 empty] | VV | 0
|  | viz. v.č. 03, obvodové stěny do v= 1450 mm : 89,9*1,45+0,045 |  | 130.4 | [22 empty] | VV | 0
|  | odpočet otvorů : -10,2 |  | -10.2 | [22 empty] | VV | 0
|  | přípočet ostění : 7,7 |  | 7.7 | [22 empty] | VV | 0
31 | 602011152R00 | Omítka stěn z hotových směsí vrstva štuková, vápenocementová, sanační, tloušťka vrstvy 5 mm, | m2 | 409.45 |  | 0 |  | 0 |  | 0 | 21 | 0 | 0.00651 | 2.67 | 0 | 0 | 801-1 | RTS 20/ II | RTS 20/ II | 0.26 | 106.46 |  | Práce |  |  |  | POL1_
|  | po jednotlivých vrstvách | [24 empty] | SPI
|  | viz. v.č. 03, vnitřní stěny do v= 1500 mm : 187,7*1,5 |  | 281.55 | [22 empty] | VV | 0
|  | Začátek provozního součtu | [24 empty] | VV
|  | (4,85+4,825)*2 |  | 19.35 | [22 empty] | VV | 2
|  | (4,1+4,825+1,0)*2 |  | 19.85 | [22 empty] | VV | 2
|  | (3,815+1,825)*2*2 |  | 22.56 | [22 empty] | VV | 2
|  | (3,815+3,9+3,1+1,4+2,7)*2 |  | 29.83 | [22 empty] | VV | 2
|  | (6,795+4,185)*2*2 |  | 43.92 | [22 empty] | VV | 2
|  | (5,655+3,215)*2*2 |  | 35.48 | [22 empty] | VV | 2
|  | (9,245+4,825+1,0)*2 |  | 30.14 | [22 empty] | VV | 2
|  | (5,915+1,345)*2*2 |  | 29.04 | [22 empty] | VV | 2
|  | (2,77+6,905)*2 |  | 19.35 | [22 empty] | VV | 2
|  | (2,87+1,72)*2 |  | 9.18 | [22 empty] | VV | 2
|  | (2,87+1,65)*2 |  | 9.04 | [22 empty] | VV | 2
|  | (2,87+3,785+1,3+0,35+1,665+0,25+2,45)*2 |  | 25.34 | [22 empty] | VV | 2
|  | odpočet otvorů : | [24 empty] | VV | 2
|  | 0,65*2*4+0,325*2+0,3*2*3+0,25*2*4+0,55*2*3 |  | 12.95 | [22 empty] | VV | 2
|  | -(1,785*2+1,26*2+1,015*2+1,085*4) |  | -12.46 | [22 empty] | VV | 2
|  | -(0,6*2+0,7*4+0,8*6+0,9*8) |  | -16 | [22 empty] | VV | 2
|  | odpočet obvodových stěn : -89,9 |  | -89.9 | [22 empty] | VV | 2
|  | Konec provozního součtu | [24 empty] | VV
|  | Mezisoučet |  | 281.55 | [22 empty] | VV | 1
|  | viz. v.č. 03, obvodové stěny do v= 1450 mm : 89,9*1,45+0,045 |  | 130.4 | [22 empty] | VV | 0
|  | Začátek provozního součtu | [24 empty] | VV
|  | 4,85+4,1+1,0*2+3,815*2+9,25+1,0*2 |  | 29.83 | [22 empty] | VV | 2
|  | (1,825+3,9+2,65)*2+2,45*2+1,72+1,65+1,615*2+2,77 |  | 31.02 | [22 empty] | VV | 2
|  | 4,825*2+(4,185+1,15*2)*2+3,215*2 |  | 29.05 | [22 empty] | VV | 2
|  | Konec provozního součtu | [24 empty] | VV
|  | odpočet otvorů : -10,2 |  | -10.2 | [22 empty] | VV | 0
|  | Začátek provozního součtu | [24 empty] | VV
|  | -0,655*0,4*2 |  | -0.524 | [22 empty] | VV | 2
|  | -(1,6*2+1,4)*1,45 |  | -6.67 | [22 empty] | VV | 2
|  | -0,985*0,55*2 |  | -1.0835 | [22 empty] | VV | 2
|  | -(0,98*2+0,97*2)*0,5 |  | -1.95 | [22 empty] | VV | 2
|  | Konec provozního součtu | [24 empty] | VV
|  | přípočet ostění : 7,7 |  | 7.7 | [22 empty] | VV | 0
|  | Začátek provozního součtu | [24 empty] | VV
|  | 1,45*(0,5*2+0,3)*2 |  | 3.77 | [22 empty] | VV | 2
|  | (0,55+0,35)*0,4*2 |  | 0.72 | [22 empty] | VV | 2
|  | 0,45*0,55*2*2 |  | 0.99 | [22 empty] | VV | 2
|  | 0,55*0,5*2*4 |  | 2.2 | [22 empty] | VV | 2
|  | Konec provozního součtu | [24 empty] | VV
|  | Mezisoučet |  | 127.9 | [22 empty] | VV | 1
32 | 610411129R00 | Nástřik roztokem neutralizačním pod sanační omítky | m2 | 409.45 |  | 0 |  | 0 |  | 0 | 21 | 0 | 0.0005 | 0.2 | 0 | 0 | 801-1 | RTS 20/ II | RTS 20/ II | 0.05 | 20.47 |  | Práce |  |  |  | POL1_
|  | viz. v.č. 03, vnitřní stěny do v= 1500 mm : 187,7*1,5 |  | 281.55 | [22 empty] | VV | 0
|  | viz. v.č. 03, obvodové stěny do v= 1450 mm : 89,9*1,45+0,045 |  | 130.4 | [22 empty] | VV | 0
|  | odpočet otvorů : -10,2 |  | -10.2 | [22 empty] | VV | 0
|  | přípočet ostění : 7,7 |  | 7.7 | [22 empty] | VV | 0
33 | 610991111R00 | Zakrývání výplní vnitřních otvorů, předmětů apod. fólií Pe 0,05-0,2 mm | m2 | 58.8 |  | 0 |  | 0 |  | 0 | 21 | 0 | 4e-05 | 0 | 0 | 0 | 801-1 | RTS 20/ II | RTS 20/ II | 0.08 | 4.7 |  | Práce |  |  |  | POL1_
|  | které se zřizují před úpravami povrchu, a obalení osazených dveřních zárubní před znečištěním při úpravách povrchu nástřikem plastických maltovin včetně pozdějšího odkrytí, | [24 empty] | SPI |  | které se zřizují před úpravami povrchu, a obalení osazených dveřních zárubní před znečištěním při úpravách povrchu nástřikem plastických maltovin včetně pozdějšího odkrytí,
|  | 0,655*0,9*2 |  | 1.179 | [22 empty] | VV | 0
|  | 0,66*0,46*6 |  | 1.8216 | [22 empty] | VV | 0
|  | (0,96*2+0,775*2)*0,45 |  | 1.5615 | [22 empty] | VV | 0
|  | 0,985*0,955*2 |  | 1.8814 | [22 empty] | VV | 0
|  | (0,98*2+0,97*2)*0,97 |  | 3.783 | [22 empty] | VV | 0
|  | (1,6*2+1,45)*2,7 |  | 12.555 | [22 empty] | VV | 0
|  | (0,6*2+0,7*4+0,8*6+0,9*8)*2,1 |  | 33.6 | [22 empty] | VV | 0
|  | 0,6*2,0*2 |  | 2.4 | [22 empty] | VV | 0
|  | 0,02-0,00145 |  | 0.01855 | [22 empty] | VV | 0
34 | 611421231R00 | Oprava vnitřních vápenných omítek stropů železobetonových rovných tvárnicových a kleneb v množství opravované plochy v množství opravované plochy přes 5 do 10 %, štukových | m2 | 291.6 |  | 0 |  | 0 |  | 0 | 21 | 0 | 0.00609 | 1.78 | 0 | 0 | 801-4 | RTS 20/ II | RTS 20/ II | 0.19274 | 56.2 |  | Práce |  |  |  | POL1_
|  | stropy : | [24 empty] | VV | 0
|  | 4,85*4,825 |  | 23.4013 | [22 empty] | VV | 0
|  | (5,655*4,185+3,475*1,15)*2 |  | 55.3248 | [22 empty] | VV | 0
|  | 5,655*3,215*2 |  | 36.3616 | [22 empty] | VV | 0
|  | 9,245*4,825+3,1*1,0 |  | 47.7071 | [22 empty] | VV | 0
|  | 4,1*4,825+3,1*1,0 |  | 22.8825 | [22 empty] | VV | 0
|  | 5,915*1,345*2 |  | 15.9114 | [22 empty] | VV | 0
|  | 2,77*6,905 |  | 19.1269 | [22 empty] | VV | 0
|  | 3,815*1,825*2 |  | 13.9247 | [22 empty] | VV | 0
|  | (2,3*0,3+3,815*3,6-1,1*0,825/2)*2 |  | 27.9405 | [22 empty] | VV | 0
|  | 2,87*(1,72+1,65) |  | 9.6719 | [22 empty] | VV | 0
|  | (2,87*3,45+1,3*0,35-1,35*1,0/2)*2 |  | 19.363 | [22 empty] | VV | 0
|  | -0,01572 |  | -0.01572 | [22 empty] | VV | 0
35 | 612409991R00 | Začištění omítek kolem oken, dveří a obkladů apod. maltou vápenou | m | 276.6 |  | 0 |  | 0 |  | 0 | 21 | 0 | 0.00371 | 1.03 | 0 | 0 | 801-4 | RTS 20/ II | RTS 20/ II | 0.18 | 49.79 |  | Práce |  |  |  | POL1_
|  | viz. v.č. 03, rozhraní stáv. a nové omítky : 187,7 |  | 187.7 | [22 empty] | VV | 0
|  | Začátek provozního součtu | [24 empty] | VV
|  | (4,85+4,825)*2 |  | 19.35 | [22 empty] | VV | 2
|  | (4,1+4,825+1,0)*2 |  | 19.85 | [22 empty] | VV | 2
|  | (3,815+1,825)*2*2 |  | 22.56 | [22 empty] | VV | 2
|  | (3,815+3,9+3,1+1,4+2,7)*2 |  | 29.83 | [22 empty] | VV | 2
|  | (6,795+4,185)*2*2 |  | 43.92 | [22 empty] | VV | 2
|  | (5,655+3,215)*2*2 |  | 35.48 | [22 empty] | VV | 2
|  | (9,245+4,825+1,0)*2 |  | 30.14 | [22 empty] | VV | 2
|  | (5,915+1,345)*2*2 |  | 29.04 | [22 empty] | VV | 2
|  | (2,77+6,905)*2 |  | 19.35 | [22 empty] | VV | 2
|  | (2,87+1,72)*2 |  | 9.18 | [22 empty] | VV | 2
|  | (2,87+1,65)*2 |  | 9.04 | [22 empty] | VV | 2
|  | (2,87+3,785+1,3+0,35+1,665+0,25+2,45)*2 |  | 25.34 | [22 empty] | VV | 2
|  | přípočet ostění, odpočet otvorů : | [24 empty] | VV | 2
|  | 0,65*2*4+0,325*2+0,3*2*3+0,25*2*4+0,55*2*3 |  | 12.95 | [22 empty] | VV | 2
|  | -(1,785*2+1,26*2+1,015*2+1,085*4) |  | -12.46 | [22 empty] | VV | 2
|  | -(0,6*2+0,7*4+0,8*6+0,9*8) |  | -16 | [22 empty] | VV | 2
|  | odpočet obvodových stěn : -89,9 |  | -89.9 | [22 empty] | VV | 2
|  | Konec provozního součtu | [24 empty] | VV
|  | Mezisoučet |  | 187.7 | [22 empty] | VV | 1
|  | viz. v.č. 03, obvodové stěny do v= 1450 mm : 89,9 |  | 89.9 | [22 empty] | VV | 0
|  | Začátek provozního součtu | [24 empty] | VV
|  | 4,85+4,1+1,0*2+3,815*2+9,25+1,0*2 |  | 29.83 | [22 empty] | VV | 2
|  | (1,825+3,9+2,65)*2+2,45*2+1,72+1,65+1,615*2+2,77 |  | 31.02 | [22 empty] | VV | 2
|  | 4,825*2+(4,185+1,15*2)*2+3,215*2 |  | 29.05 | [22 empty] | VV | 2
|  | Konec provozního součtu | [24 empty] | VV
|  | odpočet otvorů : -11,8 |  | -11.8 | [22 empty] | VV | 0
|  | Začátek provozního součtu | [24 empty] | VV
|  | -0,655*2 |  | -1.31 | [22 empty] | VV | 2
|  | -(1,6*2+1,4) |  | -4.6 | [22 empty] | VV | 2
|  | -0,985*2 |  | -1.97 | [22 empty] | VV | 2
|  | -(0,98*2+0,97*2) |  | -3.9 | [22 empty] | VV | 2
|  | Konec provozního součtu | [24 empty] | VV
|  | přípočet ostění : 10,8 |  | 10.8 | [22 empty] | VV | 0
|  | Začátek provozního součtu | [24 empty] | VV
|  | (0,55+0,3)*2 |  | 1.7 | [22 empty] | VV | 2
|  | (0,55*2+0,35)*2 |  | 2.9 | [22 empty] | VV | 2
|  | 0,45*2*2 |  | 1.8 | [22 empty] | VV | 2
|  | 0,55*2*4 |  | 4.4 | [22 empty] | VV | 2
|  | Konec provozního součtu | [24 empty] | VV
|  | Mezisoučet |  | 88.9 | [22 empty] | VV | 1
36 | 612421331R00 | Oprava vnitřních vápenných omítek stěn v množství opravované plochy přes 10 do 30 %, štukových | m2 | 260.45 |  | 0 |  | 0 |  | 0 | 21 | 0 | 0.01574 | 4.1 | 0 | 0 | 801-4 | RTS 20/ II | RTS 20/ II | 0.33 | 85.95 |  | Práce |  |  |  | POL1_
|  | stěny : | [24 empty] | VV | 0
|  | (4,85+4,825)*2*2,36 |  | 45.666 | [22 empty] | VV | 0
|  | (4,1+4,825+1,0)*2*2,36 |  | 46.846 | [22 empty] | VV | 0
|  | (3,815+1,825)*2*2,36*2 |  | 53.2416 | [22 empty] | VV | 0
|  | (3,815+3,9+3,1+1,4+2,7)*2,36*2 |  | 70.3988 | [22 empty] | VV | 0
|  | (6,795+4,185)*2*2,36*2 |  | 103.6512 | [22 empty] | VV | 0
|  | (5,655+3,215)*2*2,36*2 |  | 83.7328 | [22 empty] | VV | 0
|  | (9,245+4,825+1,0)*2*2,36 |  | 71.1304 | [22 empty] | VV | 0
|  | (5,915+1,345)*2*2,36*2 |  | 68.5344 | [22 empty] | VV | 0
|  | (2,77+6,905)*2*2,36 |  | 45.666 | [22 empty] | VV | 0
|  | (2,87+1,72)*2*2,36 |  | 21.6648 | [22 empty] | VV | 0
|  | (2,87+1,65)*2*2,36 |  | 21.3344 | [22 empty] | VV | 0
|  | (2,87+3,785+1,3+0,35+1,665+0,25+2,45)*2,36*2 |  | 59.8024 | [22 empty] | VV | 0
|  | odpočet otvorů : -87,7 |  | -87.7 | [22 empty] | VV | 0
|  | Začátek provozního součtu | [24 empty] | VV
|  | 0,655*0,9*2 |  | 1.179 | [22 empty] | VV | 2
|  | 0,66*0,46*6 |  | 1.8216 | [22 empty] | VV | 2
|  | (0,96*2+0,775*2)*0,45 |  | 1.5615 | [22 empty] | VV | 2
|  | 0,985*0,955*2 |  | 1.8814 | [22 empty] | VV | 2
|  | (0,98*2+0,97*2)*0,97 |  | 3.783 | [22 empty] | VV | 2
|  | 1,6*2,1*2+1,45*2,7 |  | 10.635 | [22 empty] | VV | 2
|  | (0,6*2+0,7*4+0,8*6+0,9*8)*2,1 |  | 33.6 | [22 empty] | VV | 2
|  | 0,6*2,0*2 |  | 2.4 | [22 empty] | VV | 2
|  | (1,8+1,25)*2,3*2 |  | 14.03 | [22 empty] | VV | 2
|  | (1,0*2+1,1*2)*2,0*2 |  | 16.8 | [22 empty] | VV | 2
|  | Konec provozního součtu | [24 empty] | VV
|  | přípočet ostění : | [24 empty] | VV | 0
|  | (1,8+2,3*2)*0,65 |  | 4.16 | [22 empty] | VV | 0
|  | (1,25+2,3*2)*0,65 |  | 3.8025 | [22 empty] | VV | 0
|  | (1,0+2,0*2)*0,35*2 |  | 3.5 | [22 empty] | VV | 0
|  | (1,1+2,0*2)*0,65*2 |  | 6.63 | [22 empty] | VV | 0
|  | (1,0+2,1*2)*0,3*2 |  | 3.12 | [22 empty] | VV | 0
|  | (0,95+2,1*2)*0,25*2 |  | 2.575 | [22 empty] | VV | 0
|  | (0,65+2,1*2)*0,25 |  | 1.2125 | [22 empty] | VV | 0
|  | (1,0+2,1*2)*0,25 |  | 1.3 | [22 empty] | VV | 0
|  | (1,0+2,1*2)*0,55*3 |  | 8.58 | [22 empty] | VV | 0
|  | (0,9+2,1*2)*0,3 |  | 1.53 | [22 empty] | VV | 0
|  | (1,6+2,1*2)*0,5*2 |  | 5.8 | [22 empty] | VV | 0
|  | (1,45+2,7*2)*0,3 |  | 2.055 | [22 empty] | VV | 0
|  | ((1,6+0,9*2)*0,25+(0,655+0,9*2)*0,3*2)*2 |  | 4.646 | [22 empty] | VV | 0
|  | ((1,6+0,5*2)*0,25+(0,66+0,5*2)*0,3*2)*2 |  | 3.292 | [22 empty] | VV | 0
|  | (0,95+0,45*2)*0,55*2 |  | 2.035 | [22 empty] | VV | 0
|  | (0,8+0,45*2)*0,55*2 |  | 1.87 | [22 empty] | VV | 0
|  | (1,0+0,955*2)*0,55*2 |  | 3.201 | [22 empty] | VV | 0
|  | (1,0+1,0*2)*0,55*4 |  | 6.6 | [22 empty] | VV | 0
|  | 0,0222 |  | 0.0222 | [22 empty] | VV | 0
|  | odpočet sanační omítky : -409,45 |  | -409.45 | [22 empty] | VV | 0
37 | 622904121R00 | Očištění fasád ruční čištění ocelovým kartáčem, | m2 | 245.7 |  | 0 |  | 0 |  | 0 | 21 | 0 | 0 | 0 | 0 | 0 | 801-1 | RTS 20/ II | RTS 20/ II | 0.43 | 105.65 |  | Práce |  |  |  | POL1_
|  | cca 60% z celkové plochy : 409,45*0,6+0,03 |  | 245.7 | [22 empty] | VV | 0
|  | Začátek provozního součtu | [24 empty] | VV
|  | viz. v.č. 03, vnitřní stěny do v= 1500 mm : 187,7*1,5 |  | 281.55 | [22 empty] | VV | 2
|  | viz. v.č. 03, obvodové stěny do v= 1450 mm : 89,9*1,45+0,045 |  | 130.4 | [22 empty] | VV | 2
|  | odpočet otvorů : -10,2 |  | -10.2 | [22 empty] | VV | 2
|  | přípočet ostění : 7,7 |  | 7.7 | [22 empty] | VV | 2
|  | Konec provozního součtu | [24 empty] | VV
38 | 627451641R00 | Oprava spárování zdiva stěn a dlažeb stěn v množství opravované plochy přes 30 do 40 % , cementovou maltou | m2 | 409.45 |  | 0 |  | 0 |  | 0 | 21 | 0 | 0.00763 | 3.12 | 0 | 0 | 801-4 | RTS 20/ II | RTS 20/ II | 0.32 | 131.02 |  | Práce |  |  |  | POL1_
|  | spárovací hmotou včetně vysekání a vyčištění spár, bez pomocného lešení, | [24 empty] | SPI
|  | viz. v.č. 03, vnitřní stěny do v= 1500 mm : 187,7*1,5 |  | 281.55 | [22 empty] | VV | 0
|  | viz. v.č. 03, obvodové stěny do v= 1450 mm : 89,9*1,45+0,045 |  | 130.4 | [22 empty] | VV | 0
|  | odpočet otvorů : -10,2 |  | -10.2 | [22 empty] | VV | 0
|  | přípočet ostění : 7,7 |  | 7.7 | [22 empty] | VV | 0
39 | 784011111R00 | Ostatní práce oprášení/ometení podkladu, , | m2 | 961.5 |  | 0 |  | 0 |  | 0 | 21 | 0 | 0 | 0 | 0 | 0 | 800-784 | RTS 20/ II | RTS 20/ II | 0.01 | 9.62 |  | Práce |  |  |  | POL1_
|  | viz. v.č. 03, vnitřní stěny do v= 1500 mm : 187,7*1,5 |  | 281.55 | [22 empty] | VV | 0
|  | viz. v.č. 03, obvodové stěny do v= 1450 mm : 89,9*1,45+0,045 |  | 130.4 | [22 empty] | VV | 0
|  | odpočet otvorů : -10,2 |  | -10.2 | [22 empty] | VV | 0
|  | přípočet ostění : 7,7 |  | 7.7 | [22 empty] | VV | 0
|  | dle oprav stáv. omítek stěn : 260,45 |  | 260.45 | [22 empty] | VV | 0
|  | dle oprav omítek stropu : 291,6 |  | 291.6 | [22 empty] | VV | 0
Díl: | 94 | Lešení a stavební výtahy |  |  |  | 0 |  | 0 |  | 0 |  | 0 |  | 0.35 |  | 0 |  |  |  |  | 51.61 | [5 empty] | DIL
40 | 941955001R00 | Lešení lehké pracovní pomocné pomocné, o výšce lešeňové podlahy do 1,2 m | m2 | 291.6 |  | 0 |  | 0 |  | 0 | 21 | 0 | 0.00121 | 0.35 | 0 | 0 | 800-3 | RTS 20/ II | RTS 20/ II | 0.177 | 51.61 |  | Práce |  |  |  | POL1_
|  | dle oprav omítek stropu : 291,6 |  | 291.6 | [22 empty] | VV | 0
Díl: | 95 | Dokončovací konstrukce na pozemních stavbách |  |  |  | 0 |  | 0 |  | 0 |  | 0 |  | 0.02 |  | 0 |  |  |  |  | 128.71 | [5 empty] | DIL
41 | 952901111R00 | Vyčištění budov a ostatních objektů budov bytové nebo občanské výstavby - zametení a umytí podlah, dlažeb, obkladů, schodů v místnostech, chodbách a schodištích, vyčištění a umytí oken, dveří s rámy, zárubněmi, umytí a vyčištění jiných zasklených a natíraných ploch a zařizovacích předmětů před předáním do užívání světlá výška podlaží do 4 m | m2 | 415.2 |  | 0 |  | 0 |  | 0 | 21 | 0 | 4e-05 | 0.02 | 0 | 0 | 801-1 | RTS 20/ II | RTS 20/ II | 0.31 | 128.71 |  | Práce |  |  |  | POL1_1
|  | půdorys 1.PP : 28,3*12,35+4,6*1,0*2+7,55*2,55*2+4,05*1,6+5,0*1,15*2+0,01 |  | 415.2 | [22 empty] | VV | 0
Díl: | 96 | Bourání konstrukcí |  |  |  | 0 |  | 0 |  | 0 |  | 0 |  | 0 |  | 25.6 |  |  |  |  | 164.27 | [5 empty] | DIL
42 | 978013121R00 | Otlučení omítek vápenných nebo vápenocementových vnitřních s vyškrabáním spár, s očištěním zdiva stěn, v rozsahu do 10 % | m2 | 260.45 |  | 0 |  | 0 |  | 0 | 21 | 0 | 0 | 0 | 0.004 | 1.04 | 801-3 | RTS 20/ II | RTS 20/ II | 0.03 | 7.81 |  | Práce |  |  |  | POL1_
|  | dle oprav stáv. omítek stěn : 260,45 |  | 260.45 | [22 empty] | VV | 0
43 | 978013191R00 | Otlučení omítek vápenných nebo vápenocementových vnitřních s vyškrabáním spár, s očištěním zdiva stěn, v rozsahu do 100 % | m2 | 409.45 |  | 0 |  | 0 |  | 0 | 21 | 0 | 0 | 0 | 0.046 | 18.83 | 801-3 | RTS 20/ II | RTS 20/ II | 0.26 | 106.46 |  | Práce |  |  |  | POL1_
|  | viz. v.č. 03, vnitřní stěny do v= 1500 mm : 187,7*1,5 |  | 281.55 | [22 empty] | VV | 0
|  | Začátek provozního součtu | [24 empty] | VV
|  | (4,85+4,825)*2 |  | 19.35 | [22 empty] | VV | 2
|  | (4,1+4,825+1,0)*2 |  | 19.85 | [22 empty] | VV | 2
|  | (3,815+1,825)*2*2 |  | 22.56 | [22 empty] | VV | 2
|  | (3,815+3,9+3,1+1,4+2,7)*2 |  | 29.83 | [22 empty] | VV | 2
|  | (6,795+4,185)*2*2 |  | 43.92 | [22 empty] | VV | 2
|  | (5,655+3,215)*2*2 |  | 35.48 | [22 empty] | VV | 2
|  | (9,245+4,825+1,0)*2 |  | 30.14 | [22 empty] | VV | 2
|  | (5,915+1,345)*2*2 |  | 29.04 | [22 empty] | VV | 2
|  | (2,77+6,905)*2 |  | 19.35 | [22 empty] | VV | 2
|  | (2,87+1,72)*2 |  | 9.18 | [22 empty] | VV | 2
|  | (2,87+1,65)*2 |  | 9.04 | [22 empty] | VV | 2
|  | (2,87+3,785+1,3+0,35+1,665+0,25+2,45)*2 |  | 25.34 | [22 empty] | VV | 2
|  | odpočet otvorů : | [24 empty] | VV | 2
|  | 0,65*2*4+0,325*2+0,3*2*3+0,25*2*4+0,55*2*3 |  | 12.95 | [22 empty] | VV | 2
|  | -(1,785*2+1,26*2+1,015*2+1,085*4) |  | -12.46 | [22 empty] | VV | 2
|  | -(0,6*2+0,7*4+0,8*6+0,9*8) |  | -16 | [22 empty] | VV | 2
|  | odpočet obvodových stěn : -89,9 |  | -89.9 | [22 empty] | VV | 2
|  | Konec provozního součtu | [24 empty] | VV
|  | Mezisoučet |  | 281.55 | [22 empty] | VV | 1
|  | viz. v.č. 03, obvodové stěny do v= 1450 mm : 89,9*1,45+0,045 |  | 130.4 | [22 empty] | VV | 0
|  | Začátek provozního součtu | [24 empty] | VV
|  | 4,85+4,1+1,0*2+3,815*2+9,25+1,0*2 |  | 29.83 | [22 empty] | VV | 2
|  | (1,825+3,9+2,65)*2+2,45*2+1,72+1,65+1,615*2+2,77 |  | 31.02 | [22 empty] | VV | 2
|  | 4,825*2+(4,185+1,15*2)*2+3,215*2 |  | 29.05 | [22 empty] | VV | 2
|  | Konec provozního součtu | [24 empty] | VV
|  | odpočet otvorů : -10,2 |  | -10.2 | [22 empty] | VV | 0
|  | Začátek provozního součtu | [24 empty] | VV
|  | -(1,6*2+1,4)*1,45 |  | -6.67 | [22 empty] | VV | 2
|  | -0,655*0,4*2 |  | -0.524 | [22 empty] | VV | 2
|  | -0,985*0,55*2 |  | -1.0835 | [22 empty] | VV | 2
|  | -(0,98*2+0,97*2)*0,5 |  | -1.95 | [22 empty] | VV | 2
|  | Konec provozního součtu | [24 empty] | VV
|  | přípočet ostění : 7,7 |  | 7.7 | [22 empty] | VV | 0
|  | Začátek provozního součtu | [24 empty] | VV
|  | 1,45*(0,5*2+0,3)*2 |  | 3.77 | [22 empty] | VV | 2
|  | (0,55+0,35)*0,4*2 |  | 0.72 | [22 empty] | VV | 2
|  | 0,45*0,55*2*2 |  | 0.99 | [22 empty] | VV | 2
|  | 0,55*0,5*2*4 |  | 2.2 | [22 empty] | VV | 2
|  | Konec provozního součtu | [24 empty] | VV
|  | Mezisoučet |  | 127.9 | [22 empty] | VV | 1
44 | 985Rp131311 | Proškrabání spár a prasklin (2-3cm) | m2 | 409.45 |  | 0 |  | 0 |  | 0 | 21 | 0 | 0 | 0 | 0.014 | 5.73 |  | Vlastní | Indiv | 0 | 0 |  | Práce |  |  |  | POL1_1
|  | "skladba B | [24 empty] | POP
|  | "skladba D | [24 empty] | POP
|  | "skladba F | [24 empty] | POP
|  | viz. v.č. 03, vnitřní stěny do v= 1500 mm : 187,7*1,5 |  | 281.55 | [22 empty] | VV | 0
|  | viz. v.č. 03, obvodové stěny do v= 1450 mm : 89,9*1,45+0,045 |  | 130.4 | [22 empty] | VV | 0
|  | odpočet otvorů : -10,2 |  | -10.2 | [22 empty] | VV | 0
|  | přípočet ostění : 7,7 |  | 7.7 | [22 empty] | VV | 0
45 | 900Rp002 | HZS_nezmeřitelné práce - dmtz konstrukcí jinde neuvedených, zapsané ve stavebním deníku, schvélené investorem | h | 50 |  | 0 |  | 0 |  | 0 | 21 | 0 | 0 | 0 | 0 | 0 |  | Vlastní | Indiv | 1 | 50 |  | HZS |  |  |  | POL10_
Díl: | 99 | Staveništní přesun hmot |  |  |  | 0 |  | 0 |  | 0 |  | 0 |  | 0 |  | 0 |  |  |  |  | 51.58 | [5 empty] | DIL
46 | 999281105R00 | Přesun hmot pro opravy a údržbu objektů pro opravy a údržbu dosavadních objektů včetně vnějších plášťů výšky do 6 m, | t | 54.9567 |  | 0 |  | 0 |  | 0 | 21 | 0 | 0 | 0 | 0 | 0 | 801-4 | RTS 20/ II | RTS 20/ II | 0.9385 | 51.58 |  | Přesun hmot |  |  |  | POL7_
|  | oborů 801, 803, 811 a 812 | [24 empty] | SPI
Díl: | HZS | Hodinové zúčtovací sazby |  |  |  | 0 |  | 0 |  | 0 |  | 0 |  | 0 |  | 0 |  |  |  |  | 75 | [5 empty] | DIL
47 | 900Rp102 | Hzs - nezmeřitelné práce - práce jinde neuvedené, dle zápisu do stav. deníku, schválené TDS | hod | 75 |  | 0 |  | 0 |  | 0 | 21 | 0 | 0 | 0 | 0 | 0 |  | Vlastní | Indiv | 1 | 75 |  | HZS |  |  |  | POL10_0
Díl: | 721 | Vnitřní kanalizace |  |  |  | 0 |  | 0 |  | 0 |  | 0 |  | 0.22 |  | 0.05 |  |  |  |  | 22 | [5 empty] | DIL
48 | 721110916R00 | Opravy odpadního potrubí kameninového propojení dosavadního potrubí , DN 125 | kus | 2 |  | 0 |  | 0 |  | 0 | 21 | 0 | 0.00136 | 0 | 0 | 0 | 800-721 | RTS 20/ II | RTS 20/ II | 1.33 | 2.66 |  | Práce |  |  |  | POL1_
49 | 721176116R00 | Potrubí HT odpadní svislé vnější průměr D 125 mm, tloušťka stěny 3,1 mm, DN 125 | m | 4 |  | 0 |  | 0 |  | 0 | 21 | 0 | 0.00161 | 0.01 | 0 | 0 | 800-721 | RTS 20/ II | RTS 20/ II | 0.739 | 2.96 |  | Práce |  |  |  | POL1_
|  | včetně tvarovek, objímek. Bez zednických výpomocí. | [24 empty] | SPI
|  | 2,0*2 |  | 4 | [22 empty] | VV | 0
50 | 721176223R00 | Potrubí KG svodné (ležaté) v zemi vnější průměr D 125 mm, tloušťka stěny 3,2 mm, DN 125 | m | 15.4 |  | 0 |  | 0 |  | 0 | 21 | 0 | 0.00252 | 0.04 | 0 | 0 | 800-721 | RTS 20/ II | RTS 20/ II | 0.8 | 12.32 |  | Práce |  |  |  | POL1_
|  | včetně tvarovek, objímek. Bez zednických výpomocí. | [24 empty] | SPI
|  | 6,8+6,6+1,0*2 |  | 15.4 | [22 empty] | VV | 0
51 | 721242110RT2 | Lapač střešních splavenin D 125 mm, s otáč.kul.kloubem na odtoku, s košem , se suchou a nezámr.klapkou,čistícím víčkem a vylam.těs. kroužky pro připoj.potrub.svodů D 75, 90, 100 a 110 mm, včetně dodávky materiálu | kus | 2 |  | 0 |  | 0 |  | 0 | 21 | 0 | 0.0838 | 0.17 | 0 | 0 | 800-721 | RTS 20/ II | RTS 20/ II | 0.5 | 1 |  | Práce |  |  |  | POL1_
52 | 721242804R00 | Demontáž lapačů střešních splavenin DN 125 | kus | 2 |  | 0 |  | 0 |  | 0 | 21 | 0 | 0 | 0 | 0.02517 | 0.05 | 800-721 | RTS 20/ II | RTS 20/ II | 0.465 | 0.93 |  | Práce |  |  |  | POL1_
53 | 721290111R00 | Zkouška těsnosti kanalizace v objektech vodou, DN 125 | m | 19.4 |  | 0 |  | 0 |  | 0 | 21 | 0 | 0 | 0 | 0 | 0 | 800-721 | RTS 20/ II | RTS 20/ II | 0.05 | 0.97 |  | Práce |  |  |  | POL1_
|  | 4,0+15,4 |  | 19.4 | [22 empty] | VV | 0
54 | 721290123R00 | Zkouška těsnosti kanalizace v objektech kouřem, DN 300 | m | 19.4 |  | 0 |  | 0 |  | 0 | 21 | 0 | 0 | 0 | 0 | 0 | 800-721 | RTS 20/ II | RTS 20/ II | 0.06 | 1.16 |  | Práce |  |  |  | POL1_
55 | 998721201R00 | Přesun hmot pro vnitřní kanalizaci v objektech výšky do 6 m | % |  |  | 0 |  | 0 |  | 0 | 21 | 0 | 0 | 0 | 0 | 0 | 800-721 | RTS 20/ II | RTS 20/ II | 0 | 0 |  | Přesun hmot |  |  |  | POL7_
|  | 50 m vodorovně, měřeno od těžiště půdorysné plochy skládky do těžiště půdorysné plochy objektu | [24 empty] | SPI
Díl: | 784 | Malby |  |  |  | 0 |  | 0 |  | 0 |  | 0 |  | 0.66 |  | 0 |  |  |  |  | 127.83 | [5 empty] | DIL
56 | 784423271R00 | Malby vápenné se začištěním v místnostech do 3,8 m, jednobarevné s bílým stropem, dvojnásobné s dvojnásobným pačokováním | m2 | 983.3 |  | 0 |  | 0 |  | 0 | 21 | 0 | 0.00067 | 0.66 | 0 | 0 | 800-784 | RTS 20/ II | RTS 20/ II | 0.13 | 127.83 |  | Práce |  |  |  | POL1_
|  | stěny : | [24 empty] | VV | 0
|  | (4,85+4,825)*2*2,36 |  | 45.666 | [22 empty] | VV | 0
|  | (4,1+4,825+1,0)*2*2,36 |  | 46.846 | [22 empty] | VV | 0
|  | (3,815+1,825)*2*2,36*2 |  | 53.2416 | [22 empty] | VV | 0
|  | (3,815+3,9+3,1+1,4+2,7)*2,36*2 |  | 70.3988 | [22 empty] | VV | 0
|  | (6,795+4,185)*2*2,36*2 |  | 103.6512 | [22 empty] | VV | 0
|  | (5,655+3,215)*2*2,36*2 |  | 83.7328 | [22 empty] | VV | 0
|  | (9,245+4,825+1,0)*2*2,36 |  | 71.1304 | [22 empty] | VV | 0
|  | (5,915+1,345)*2*2,36*2 |  | 68.5344 | [22 empty] | VV | 0
|  | (2,77+6,905)*2*2,36 |  | 45.666 | [22 empty] | VV | 0
|  | (2,87+1,72)*2*2,36 |  | 21.6648 | [22 empty] | VV | 0
|  | (2,87+1,65)*2*2,36 |  | 21.3344 | [22 empty] | VV | 0
|  | (2,87+3,785+1,3+0,35+1,665+0,25+2,45)*2,36*2 |  | 59.8024 | [22 empty] | VV | 0
|  | stropy : | [24 empty] | VV | 0
|  | 4,85*4,825 |  | 23.4013 | [22 empty] | VV | 0
|  | (5,655*4,185+3,475*1,15)*2 |  | 55.3248 | [22 empty] | VV | 0
|  | 5,655*3,215*2 |  | 36.3616 | [22 empty] | VV | 0
|  | 9,245*4,825+3,1*1,0 |  | 47.7071 | [22 empty] | VV | 0
|  | 4,1*4,825+3,1*1,0 |  | 22.8825 | [22 empty] | VV | 0
|  | 5,915*1,345*2 |  | 15.9114 | [22 empty] | VV | 0
|  | 2,77*6,905 |  | 19.1269 | [22 empty] | VV | 0
|  | 3,815*1,825*2 |  | 13.9247 | [22 empty] | VV | 0
|  | (2,3*0,3+3,815*3,6-1,1*0,825/2)*2 |  | 27.9405 | [22 empty] | VV | 0
|  | 2,87*(1,72+1,65) |  | 9.6719 | [22 empty] | VV | 0
|  | (2,87*3,45+1,3*0,35-1,35*1,0/2)*2 |  | 19.363 | [22 empty] | VV | 0
|  | 0,01547 |  | 0.01547 | [22 empty] | VV | 0
Díl: | D96 | Přesuny suti a vybouraných hmot |  |  |  | 0 |  | 0 |  | 0 |  | 0 |  | 0 |  | 0 |  |  |  |  | 40.87 | [5 empty] | DIL
57 | 979087112R00 | Vodorovná doprava suti a vybouraných hmot nakládání suti na dopravní prostředky, | t | 25.6591 |  | 0 |  | 0 |  | 0 | 21 | 0 | 0 | 0 | 0 | 0 | 821-1 | RTS 20/ II | RTS 20/ II | 0.164 | 4.21 |  | Přesun suti |  |  |  | POL8_
|  | se složením a hrubým urovnáním nebo s přeložením na jiný dopravní prostředek kromě lodi, vč. příplatku za každých dalších i započatých 1000 m přes 1000 m, | [24 empty] | SPI |  | se složením a hrubým urovnáním nebo s přeložením na jiný dopravní prostředek kromě lodi, vč. příplatku za každých dalších i započatých 1000 m přes 1000 m,
58 | 979011111R00 | Svislá doprava suti a vybouraných hmot za prvé podlaží nad nebo pod základním podlažím | t | 25.6591 |  | 0 |  | 0 |  | 0 | 21 | 0 | 0 | 0 | 0 | 0 | 801-3 | RTS 20/ II | RTS 20/ II | 0.933 | 23.94 |  | Přesun suti |  |  |  | POL8_
59 | 979081111R00 | Odvoz suti a vybouraných hmot na skládku do 1 km | t | 25.6591 |  | 0 |  | 0 |  | 0 | 21 | 0 | 0 | 0 | 0 | 0 | 801-3 | RTS 20/ II | RTS 20/ II | 0.49 | 12.57 |  | Přesun suti |  |  |  | POL8_
60 | 979081121R00 | Odvoz suti a vybouraných hmot na skládku příplatek za každý další 1 km | t | 359.228 |  | 0 |  | 0 |  | 0 | 21 | 0 | 0 | 0 | 0 | 0 | 801-3 | RTS 20/ II | RTS 20/ II | 0 | 0 |  | Přesun suti |  |  |  | POL8_
61 | 979990107R00 | Poplatek za skládku směs betonu,cihel a dřeva, skupina 17 01 01, 17 01 02 a 17 02 01 z Katalogu odpadů | t | 25.6591 |  | 0 |  | 0 |  | 0 | 21 | 0 | 0 | 0 | 0 | 0 | 801-3 | RTS 20/ II | RTS 20/ II | 0 | 0 |  | Přesun suti |  |  |  | POL8_
62 | 979093111R00 | Uložení suti na skládku bez zhutnění | t | 25.6591 |  | 0 |  | 0 |  | 0 | 21 | 0 | 0 | 0 | 0 | 0 | 800-6 | RTS 20/ II | RTS 20/ II | 0.006 | 0.15 |  | Přesun suti |  |  |  | POL8_
|  | s hrubým urovnáním, | [24 empty] | SPI
Díl: | VN | Vedlejší náklady |  |  |  | 0 |  | 0 |  | 0 |  | 0 |  | 0 |  | 0 |  |  |  |  | 0 | [5 empty] | DIL
63 | 005111021R | Vytyčení inženýrských sítí | Soubor | 1 |  | 0 |  | 0 |  | 0 | 21 | 0 | 0 | 0 | 0 | 0 |  | RTS 20/ II | Indiv | 0 | 0 |  | VRN |  |  |  | POL99_2
64 | 005121 R | Zařízení staveniště | Soubor | 1 |  | 0 |  | 0 |  | 0 | 21 | 0 | 0 | 0 | 0 | 0 |  | RTS 20/ II | Indiv | 0 | 0 |  | VRN |  |  |  | POL99_2
65 | 005122 R | Provozní vlivy | Soubor | 1 |  | 0 |  | 0 |  | 0 | 21 | 0 | 0 | 0 | 0 | 0 |  | RTS 20/ II | Indiv | 0 | 0 |  | VRN |  |  |  | POL99_1
66 | 005122010R | Provoz objednatele | Soubor | 1 |  | 0 |  | 0 |  | 0 | 21 | 0 | 0 | 0 | 0 | 0 |  | RTS 20/ II | Indiv | 0 | 0 |  | VRN |  |  |  | POL99_1
67 | 005124010R | Koordinační činnost | Soubor | 1 |  | 0 |  | 0 |  | 0 | 21 | 0 | 0 | 0 | 0 | 0 |  | RTS 20/ II | Indiv | 0 | 0 |  | VRN |  |  |  | POL99_2
Díl: | ON | Ostatní náklady |  |  |  | 0 |  | 0 |  | 0 |  | 0 |  | 0 |  | 0 |  |  |  |  | 0 | [5 empty] | DIL
68 | 005211010R | Předání a převzetí staveniště | Soubor | 1 |  | 0 |  | 0 |  | 0 | 21 | 0 | 0 | 0 | 0 | 0 |  | RTS 20/ II | Indiv | 0 | 0 |  | VRN |  |  |  | POL99_8
69 | 005211020R | Ochrana stávaj. inženýrských sítí na staveništi | Soubor | 1 |  | 0 |  | 0 |  | 0 | 21 | 0 | 0 | 0 | 0 | 0 |  | RTS 20/ II | Indiv | 0 | 0 |  | VRN |  |  |  | POL99_2
70 | 005211040R | Užívání veřejných ploch a prostranství | Soubor | 1 |  | 0 |  | 0 |  | 0 | 21 | 0 | 0 | 0 | 0 | 0 |  | RTS 20/ II | Indiv | 0 | 0 |  | VRN |  |  |  | POL99_2
71 | 005211080R | Bezpečnostní a hygienická opatření na staveništi | Soubor | 1 |  | 0 |  | 0 |  | 0 | 21 | 0 | 0 | 0 | 0 | 0 |  | RTS 20/ II | Indiv | 0 | 0 |  | VRN |  |  |  | POL99_2
[25 empty] | 15 | 21 | DPH
| Celkem |  |  |  |  | 0 | [18 empty] | 0 | 0 | SUM
END
Note on S6: Jedná se o informaci, zda se jedná o položku, která je do rozpočtu zadána z cenové soustavy RTS, nebo vlastní.
Note on T6: Jedná se o název CÚ, která je zadána u položky rozpočtu

## Pokyny pro vyplnění
Pokyny pro vyplnění
Ve všech listech tohoto souboru můžete měnit pouze buňky s modrým pozadím. Jedná se o tyto údaje : - údaje o firmě - jednotkové ceny položek zadané na maximálně dvě desetinná místa