## Pokyny pro vyplnění
Pokyny pro vyplnění
Ve všech listech tohoto souboru můžete měnit pouze buňky s modrým pozadím. Jedná se o tyto údaje : - údaje o firmě - jednotkové ceny položek zadané na maximálně dvě desetinná místa

## Stavba
#RTSROZP# | Soupis stavebních prací, dodávek a služeb
| Stavba: |  | 2020_1008 | ZŠ Alšova - rekonstrukce kuchyně
| Zadavatel |  | Město Kopřivnice |  |  |  | IČO: | 00298077
|  |  | Štefánikova 1163/12 |  |  |  | DIČ: | CZ00298077
|  |  | 74221 | Kopřivnice
| Projektant: |  | MARK VALA s.r.o. |  |  |  | IČO: | 07214481
|  |  | Josefská 516/1 |  |  |  | DIČ: | CZ07214481
|  |  | 60200 | Brno-město
| Zhotovitel: | [5 empty] | IČO:
DIČ:
Vypracoval:
| Rozpis ceny | [6 empty] | Celkem
HSV | HSV | [6 empty] | 0
PSV | PSV | [6 empty] | 0
MON | MON | [6 empty] | 0
VN | Vedlejší náklady | [6 empty] | 20000
ON | Ostatní náklady | [6 empty] | 0
| Celkem | [6 empty] | 20000
Rekapitulace daní
0 | Základ pro sníženou DPH |  |  | 15 | % | 0 |  |  | CZK
0 | Snížená DPH |  |  | 15 | % | 0 |  |  | CZK
4200 | Základ pro základní DPH |  |  | 21 | % | 20000 |  |  | CZK
0 | Základní DPH |  |  | 21 | % | 4200 |  |  | CZK
24200 | Zaokrouhlení |  |  |  |  | 0 |  |  | CZK
| Cena celkem bez DPH |  |  |  |  | 20000 |  |  | CZK
0 | Cena celkem s DPH |  |  |  |  | 24200 |  |  | CZK
|  | v |  |  | dne
|  |  | Za zhotovitele |  |  |  | Za objednatele
Rekapitulace dílčích částí
#CASTI>> | Číslo | Název |  |  | Základ pro sníženou DPH | Základ pro základní DPH | DPH celkem | Cena celkem | %
1 | Stavba |  |  |  | 0 | 20000 | 4200 | 24200 | 100
2 |  | Ostatní a vedlejší náklady |  |  | 0 | 20000 | 4200 | 24200 | 100
3 | 1 | Ostatní a vedlejší náklady |  |  | 0 | 20000 | 4200 | 24200 | 100
2 |  | Stavební objekt |  |  |  |  | 0
2 | SO 01 | ZŠ Alšova |  |  | 0 | 0 | 0 | 0 | 0
3 | 1 | Rekonstrukce kuchyně - stavební část |  |  | 0 | 0 | 0 | 0 | 0
3 | 2 | ZTI |  |  | 0 | 0 | 0 | 0 | 0
3 | 3 | VZT |  |  | 0 | 0 | 0 | 0 | 0
3 | 4 | ÚT |  |  | 0 | 0 | 0 | 0 | 0
3 | 5 | Silnoproud |  |  | 0 | 0 | 0 | 0 | 0
3 | 6 | Gastro zařízení - NENÍ SOUČÁSTÍ DÍLA |  |  | 0 | 0 | 0 | 0 | 0
| Celkem za stavbu |  |  |  | 0 | 20000 | 4200 | 24200 | 100
#POPS | Popis stavby: 2020_1008 - ZŠ Alšova - rekonstrukce kuchyně
#POPO | Popis objektu: SO 00 - Ostatní a vedlejší náklady
#POPR | Popis rozpočtu: 1 - Ostatní a vedlejší náklady
#POPO | Popis objektu: SO 01 - ZŠ Alšova
#POPR | Popis rozpočtu: 1 - Rekonstrukce kuchyně - stavební část
| Položky nenavázané na cenovou soustavu (D+M) budou oceněny kompletně včetně přesunu hmot. | [8 empty] | Položky nenavázané na cenovou soustavu (D+M) budou oceněny kompletně včetně přesunu hmot.
| Položky montáže nenavázané na cenovou soustavu budou oceněny kompletně včetně přesunu hmot. | [8 empty] | Položky montáže nenavázané na cenovou soustavu budou oceněny kompletně včetně přesunu hmot.
| Dodávka materiálů (výrobků) nenavázaných na cenovou soustavu bude oceněna včetně přesunu hmot. | [8 empty] | Dodávka materiálů (výrobků) nenavázaných na cenovou soustavu bude oceněna včetně přesunu hmot.
| Poznámka: | [8 empty] | Poznámka:
| PD znamená projektová dokumentace | [8 empty] | PD znamená projektová dokumentace
| D+M znamená dodávka a montáž | [8 empty] | D+M znamená dodávka a montáž
| Jsou-li v soupisu prací uvedeny odkazy na obchodní firmy, názvy nebo specifická označení výrobků apod., jsou | [8 empty] | Jsou-li v soupisu prací uvedeny odkazy na obchodní firmy, názvy nebo specifická označení výrobků apod., jsou
| takové odkazy pouze informativní a zhotoviteli umožňují v souladu se zákonem č. 134/2016 Sb. a příslušných paragrafů | [8 empty] | takové odkazy pouze informativní a zhotoviteli umožňují v souladu se zákonem č. 134/2016 Sb. a příslušných paragrafů
| použít i jiných kvalitativně a technicky obdobných, případně kvalitnějších řešení. | [8 empty] | použít i jiných kvalitativně a technicky obdobných, případně kvalitnějších řešení.
#POPR | Popis rozpočtu: 2 - ZTI
#POPR | Popis rozpočtu: 3 - VZT
#POPR | Popis rozpočtu: 4 - ÚT
#POPR | Popis rozpočtu: 5 - Silnoproud
#POPR | Popis rozpočtu: 6 - Gastro zařízení
Rekapitulace dílů
| Číslo | Název |  |  | Typ dílu |  |  | Celkem | %
| 1 | Zemní práce |  |  | HSV |  |  | 0 | 0
| 3 | Svislé a kompletní konstrukce |  |  | HSV |  |  | 0 | 0
| 4 | Vodorovné konstrukce |  |  | HSV |  |  | 0 | 0
| 61 | Úpravy povrchů vnitřní |  |  | HSV |  |  | 0 | 0
| 62 | Úpravy povrchů vnější |  |  | HSV |  |  | 0 | 0
| 63 | Podlahy a podlahové konstrukce |  |  | HSV |  |  | 0 | 0
| 94 | Lešení a stavební výtahy |  |  | HSV |  |  | 0 | 0
| 95 | Dokončovací konstrukce na pozemních stavbách |  |  | HSV |  |  | 0 | 0
| 96 | Bourání konstrukcí |  |  | HSV |  |  | 0 | 0
| 99 | Staveništní přesun hmot |  |  | HSV |  |  | 0 | 0
| 711 | Izolace proti vodě |  |  | PSV |  |  | 0 | 0
| 712 | Povlakové krytiny |  |  | PSV |  |  | 0 | 0
| 713 | Izolace tepelné |  |  | PSV |  |  | 0 | 0
| 721 | Vnitřní kanalizace |  |  | PSV |  |  | 0 | 0
| 722 | Vnitřní vodovod |  |  | PSV |  |  | 0 | 0
| 723 | Plynoinstalace |  |  | PSV |  |  | 0 | 0
| 725 | Zařizovací předměty |  |  | PSV |  |  | 0 | 0
| 728 | Vzduchotechnika |  |  | PSV |  |  | 0 | 0
| 728.1 | Zařízení č.1 – Větrání kuchyně |  |  | PSV |  |  | 0 | 0
| 728.2 | Zařízení č.2 – Větrání prostoru mytí termoportu |  |  | PSV |  |  | 0 | 0
| 728.3 | Zařízení č.3 – Větrání skladu potravin |  |  | PSV |  |  | 0 | 0
| 728.4 | Zařízení č.4 – Větrání sociálního zázemí |  |  | PSV |  |  | 0 | 0
| 728.5 | Zařízení č.5 – Větrání pádelny |  |  | PSV |  |  | 0 | 0
| 728.6 | Zařízení č.6 – Větrání úklidové místnosti |  |  | PSV |  |  | 0 | 0
| 728.7 | Zařízení č.7 – Demontáže |  |  | PSV |  |  | 0 | 0
| 728.8 | Ostatní činnosti |  |  | PSV |  |  | 0 | 0
| 733 | Rozvody vytápění |  |  | PSV |  |  | 0 | 0
| 735 | Otopná tělesa |  |  | PSV |  |  | 0 | 0
| 762 | Konstrukce tesařské |  |  | PSV |  |  | 0 | 0
| 764 | Konstrukce klempířské |  |  | PSV |  |  | 0 | 0
| 766 | Konstrukce truhlářské |  |  | PSV |  |  | 0 | 0
| 767 | Konstrukce zámečnické |  |  | PSV |  |  | 0 | 0
| 769 | Otvorové prvky z plastu |  |  | PSV |  |  | 0 | 0
| 771 | Podlahy z dlaždic a obklady |  |  | PSV |  |  | 0 | 0
| 776 | Podlahy povlakové |  |  | PSV |  |  | 0 | 0
| 777 | Podlahy ze syntetických hmot |  |  | PSV |  |  | 0 | 0
| 781 | Obklady keramické |  |  | PSV |  |  | 0 | 0
| 783 | Nátěry |  |  | PSV |  |  | 0 | 0
| 784 | Malby |  |  | PSV |  |  | 0 | 0
| 799 | Ostatní |  |  | PSV |  |  | 0 | 0
| 799 | Ostatní práce |  |  | PSV |  |  | 0 | 0
| 799.1 | Kuchyně |  |  | PSV |  |  | 0 | 0
| 799.10 | Sklad |  |  | PSV |  |  | 0 | 0
| 799.11 | Sklad chlazených potravin 108 |  |  | PSV |  |  | 0 | 0
| 799.12 | Suchý sklad potravin 109 |  |  | PSV |  |  | 0 | 0
| 799.13 | Doprava, montáž |  |  | PSV |  |  | 0 | 0
| 799.2 | Sklad |  |  | PSV |  |  | 0 | 0
| 799.3 | Výdej jídel |  |  | PSV |  |  | 0 | 0
| 799.4 | Mytí nádobí |  |  | PSV |  |  | 0 | 0
| 799.5 | Mytí provozního nádobí |  |  | PSV |  |  | 0 | 0
| 799.6 | Úklidová komora |  |  | PSV |  |  | 0 | 0
| 799.7 | Mytí termoportů 103 |  |  | PSV |  |  | 0 | 0
| 799.8 | Sklad zeleniny 105 |  |  | PSV |  |  | 0 | 0
| 799.9 | Hrubá příprava zeleniny 106 |  |  | PSV |  |  | 0 | 0
| M21 | Elektromontáže |  |  | MON |  |  | 0 | 0
| M33 | Montáže dopravních zařízení a vah-výtahy |  |  | MON |  |  | 0 | 0
| D96 | Přesuny suti a vybouraných hmot |  |  | PSU |  |  | 0 | 0
| VN | Vedlejší náklady |  |  | VN |  |  | 20000 | 100
| ON | Ostatní náklady |  |  | ON |  |  | 0 | 0
| Cena celkem | [6 empty] | 20000 | 100
Note on D11: Název
Note on I11: IČO
Note on D12: Ulice
Note on I12: DIČ
Note on D13: PSČ
Note on E13: Místo

## VzorPolozky (hidden)
Položkový rozpočet
S:
O:
R:

## SO 00 1 Naklady
Soupis vedlejších a ostatních nákladů | [26 empty] | #TypZaznamu#
S: | 2020_1008 | ZŠ Alšova - rekonstrukce kuchyně | [24 empty] | STA
O: | SO 00 | Ostatní a vedlejší náklady | [21 empty] | NAK |  |  | OBJ
R: | 1 | Ostatní a vedlejší náklady | [24 empty] | ROZ
P.č. | Číslo položky | Název položky | MJ | Množství | Cena / MJ | Celkem | Dodávka | Dodávka celk. | Montáž | Montáž celk. | DPH | Cena s DPH | Hmotnost / MJ | Hmotnost celk.(t) | Dem. hmotnost / MJ | Dem. hmotnost celk.(t) | Ceník | Cen. soustava / platnost | Cenová úroveň | Nhod / MJ | Nhod celk. | Dodavatel | Typ položky
Díl: | VN | Vedlejší náklady |  |  |  | 20000 |  | 0 |  | 0 |  | 24200 |  | 0 |  | 0 |  |  |  |  | 0 | [5 empty] | DIL
1 | 005121010R | Vybudování zařízení staveniště | Soubor | 1 |  | 0 |  | 0 |  | 0 | 21 | 0 | 0 | 0 | 0 | 0 |  | RTS 22/ I | Indiv | 0 | 0 |  | VRN |  |  |  | POL99_8
|  | Náklady spojené s vybudováním měřících odběrných míst a zřízení (vodoměr, elektroměr), případná příprava území pro objekty zařízení staveniště a vlastní vybudování objektů zařízení staveniště. | [24 empty] | POP | Náklady spojené s vybudováním měřících odběrných míst a zřízení (vodoměr, elektroměr), případná příprava území pro objekty zařízení staveniště a vlastní vybudování objektů zařízení staveniště.
2 | 005121020R | Provoz zařízení staveniště | Soubor | 1 |  | 0 |  | 0 |  | 0 | 21 | 0 | 0 | 0 | 0 | 0 |  | RTS 22/ I | Indiv | 0 | 0 |  | VRN |  |  |  | POL99_8
|  | Náklady na vybavení objektů zařízení staveniště, ostraha staveniště, náklady na potřebný úklid v prostorách zařízení staveniště, náklady na nutnou údržbu a opravy na objektech zařízení staveniště. | [24 empty] | POP | Náklady na vybavení objektů zařízení staveniště, ostraha staveniště, náklady na potřebný úklid v prostorách zařízení staveniště, náklady na nutnou údržbu a opravy na objektech zařízení staveniště.
3 | 005121030R | Odstranění zařízení staveniště | Soubor | 1 |  | 0 |  | 0 |  | 0 | 21 | 0 | 0 | 0 | 0 | 0 |  | RTS 22/ I | Indiv | 0 | 0 |  | VRN |  |  |  | POL99_8
|  | Odstranění objektů zařízení staveniště včetně měřících míst a jejich odvoz. Položka zahrnuje i náklady na úpravu povrchů po odstranění zařízení staveniště a úklid ploch, na kterých bylo zařízení staveniště provozováno. | [24 empty] | POP | Odstranění objektů zařízení staveniště včetně měřících míst a jejich odvoz. Položka zahrnuje i náklady na úpravu povrchů po odstranění zařízení staveniště a úklid ploch, na kterých bylo zařízení staveniště provozováno.
4 | 005122010R | Provoz objednatele | Soubor | 1 |  | 0 |  | 0 |  | 0 | 21 | 0 | 0 | 0 | 0 | 0 |  | RTS 22/ I | Indiv | 0 | 0 |  | VRN |  |  |  | POL99_8
|  | Náklady na ztížené provádění stavebních prací v důsledku nepřerušeného provozu na staveništi nebo v případech nepřerušeného provozu v objektech v nichž se stavební práce provádí. | [24 empty] | POP | Náklady na ztížené provádění stavebních prací v důsledku nepřerušeného provozu na staveništi nebo v případech nepřerušeného provozu v objektech v nichž se stavební práce provádí.
5 | 005124010R | Koordinační činnost | Soubor | 1 |  | 0 |  | 0 |  | 0 | 21 | 0 | 0 | 0 | 0 | 0 |  | RTS 22/ I | Indiv | 0 | 0 |  | VRN |  |  |  | POL99_8
|  | Koordinace stavebních a technologických dodávek stavby. | [24 empty] | POP
6 | 1VNR001 | Paušál za spotřebu elektrické energie | Soubor | 1 | 10000 | 10000 |  | 0 |  | 0 | 21 | 12100 | 0 | 0 | 0 | 0 |  | Vlastní | Indiv | 0 | 0 |  | VRN |  |  |  | POL99_8
|  | Bude postupně čerpáno a fakturováno dle skutečné spotřeby. | [24 empty] | POP
7 | 1VNR002 | Paušál za spotřebu studené vody | Soubor | 1 | 10000 | 10000 |  | 0 |  | 0 | 21 | 12100 | 0 | 0 | 0 | 0 |  | Vlastní | Indiv | 0 | 0 |  | VRN |  |  |  | POL99_8
|  | Bude postupně čerpáno a fakturováno dle skutečné spotřeby. | [24 empty] | POP
Díl: | ON | Ostatní náklady |  |  |  | 0 |  | 0 |  | 0 |  | 0 |  | 0 |  | 0 |  |  |  |  | 0 | [5 empty] | DIL
8 | 004111010R | Průzkumné práce | Soubor | 1 |  | 0 |  | 0 |  | 0 | 21 | 0 | 0 | 0 | 0 | 0 |  | RTS 22/ I | Indiv | 0 | 0 |  | VRN |  |  |  | POL99_8
|  | Před demontáží každé stěny je potřeba provést sondy v délce 1m á1m délky aby bylo možno ověřit, že daná příčka je nenosná a není zatížena stropními panely či jinými skrytými konstrukcemi. | [24 empty] | POP | Před demontáží každé stěny je potřeba provést sondy v délce 1m á1m délky aby bylo možno ověřit, že daná příčka je nenosná a není zatížena stropními panely či jinými skrytými konstrukcemi.
|  | Omítka při stropní konstrukci bude v místech sond částečně očištěna na panel a to v tom rozsahu, aby bylo možné ověřit směr panelů a jejich osazení. Omítka při stropní konstrukci bude očištěna jak v prostoru šaten, tak v prostoru chodeb. | [24 empty] | POP | Omítka při stropní konstrukci bude v místech sond částečně očištěna na panel a to v tom rozsahu, aby bylo možné ověřit směr panelů a jejich osazení. Omítka při stropní konstrukci bude očištěna jak v prostoru šaten, tak v prostoru chodeb.
|  | Počet sond - 5. | [24 empty] | POP
9 | 005211010R | Předání a převzetí staveniště | Soubor | 1 |  | 0 |  | 0 |  | 0 | 21 | 0 | 0 | 0 | 0 | 0 |  | RTS 22/ I | Indiv | 0 | 0 |  | VRN |  |  |  | POL99_8
|  | Náklady spojené s účastí zhotovitele na předání a převzetí staveniště. | [24 empty] | POP
10 | 005211040R | Užívání veřejných ploch a prostranství | Soubor | 1 |  | 0 |  | 0 |  | 0 | 21 | 0 | 0 | 0 | 0 | 0 |  | RTS 22/ I | Indiv | 0 | 0 |  | VRN |  |  |  | POL99_8
|  | Náklady a poplatky spojené s užíváním veřejných ploch a prostranství, pokud jsou stavebními pracemi nebo souvisejícími činnostmi dotčeny, a to včetně užívání ploch v souvislosti s uložením stavebního materiálu nebo stavebního odpadu. | [24 empty] | POP | Náklady a poplatky spojené s užíváním veřejných ploch a prostranství, pokud jsou stavebními pracemi nebo souvisejícími činnostmi dotčeny, a to včetně užívání ploch v souvislosti s uložením stavebního materiálu nebo stavebního odpadu.
11 | 005211080R | Bezpečnostní a hygienická opatření na staveništi | Soubor | 1 |  | 0 |  | 0 |  | 0 | 21 | 0 | 0 | 0 | 0 | 0 |  | RTS 22/ I | Indiv | 0 | 0 |  | VRN |  |  |  | POL99_8
12 | 00524 R | Předání a převzetí díla | Soubor | 1 |  | 0 |  | 0 |  | 0 | 21 | 0 | 0 | 0 | 0 | 0 |  | RTS 22/ I | Indiv | 0 | 0 |  | VRN |  |  |  | POL99_8
|  | Náklady zhotovitele, které vzniknou v souvislosti s povinnostmi zhotovitele při předání a převzetí díla. | [24 empty] | POP | Náklady zhotovitele, které vzniknou v souvislosti s povinnostmi zhotovitele při předání a převzetí díla.
13 | 005241010R | Dokumentace skutečného provedení | Soubor | 1 |  | 0 |  | 0 |  | 0 | 21 | 0 | 0 | 0 | 0 | 0 |  | RTS 22/ I | Indiv | 0 | 0 |  | VRN |  |  |  | POL99_8
|  | Náklady na vyhotovení dokumentace skutečného provedení stavby a její předání objednateli v požadované formě a požadovaném počtu - 4x tištěná verze, 1x pdf, 1x editovatelná verze (dwg, doc, xlsx, jiné...). | [24 empty] | POP | Náklady na vyhotovení dokumentace skutečného provedení stavby a její předání objednateli v požadované formě a požadovaném počtu - 4x tištěná verze, 1x pdf, 1x editovatelná verze (dwg, doc, xlsx, jiné...).
14 | 005261010R | Pojištění dodavatele a pojištění díla | Soubor | 1 |  | 0 |  | 0 |  | 0 | 21 | 0 | 0 | 0 | 0 | 0 |  | RTS 22/ I | Indiv | 0 | 0 |  | VRN |  |  |  | POL99_8
|  | Náklady spojené s povinným pojištěním dodavatelem stavebního díla či jeho části v rozsahu obchodních podmínek. | [24 empty] | POP | Náklady spojené s povinným pojištěním dodavatelem stavebního díla či jeho části v rozsahu obchodních podmínek.
15 | 005261020R | Bankovní záruky | Soubor | 1 |  | 0 |  | 0 |  | 0 | 21 | 0 | 0 | 0 | 0 | 0 |  | RTS 22/ I | Indiv | 0 | 0 |  | VRN |  |  |  | POL99_8
|  | Náklady zhotovitele spojené se zabezpečením a poskytnutím zajišťovacích bankovních záruk pokud je zadavatel požaduje v obchodních podmínkách. | [24 empty] | POP | Náklady zhotovitele spojené se zabezpečením a poskytnutím zajišťovacích bankovních záruk pokud je zadavatel požaduje v obchodních podmínkách.
16 | 005241010R1 | Obnovení vyjádření DOSS a správců sítí | Soubor | 1 |  | 0 |  | 0 |  | 0 | 21 | 0 | 0 | 0 | 0 | 0 |  | Vlastní | Indiv | 0 | 0 |  | VRN |  |  |  | POL99_8
[25 empty] | 15 | 21 | DPH
| Celkem |  |  |  |  | 20000 | [18 empty] | 0 | 20000 | SUM
END
Note on S6: Jedná se o informaci, zda se jedná o položku, která je do rozpočtu zadána z cenové soustavy RTS, nebo vlastní.
Note on T6: Jedná se o název CÚ, která je zadána u položky rozpočtu
Note on F19: pevná částka pro všechny stejná, NEMĚNIT
Note on F21: pevná částka pro všechny stejná, NEMĚNIT

## SO 01 1 Pol
Položkový soupis prací a dodávek | [26 empty] | #TypZaznamu#
S: | 2020_1008 | ZŠ Alšova - rekonstrukce kuchyně | [24 empty] | STA
O: | SO 01 | ZŠ Alšova | [21 empty] | STA |  |  | OBJ
R: | 1 | Rekonstrukce kuchyně - stavební část | [24 empty] | ROZ
P.č. | Číslo položky | Název položky | MJ | Množství | Cena / MJ | Celkem | Dodávka | Dodávka celk. | Montáž | Montáž celk. | DPH | Cena s DPH | Hmotnost / MJ | Hmotnost celk.(t) | Dem. hmotnost / MJ | Dem. hmotnost celk.(t) | Ceník | Cen. soustava / platnost | Cenová úroveň | Nhod / MJ | Nhod celk. | Dodavatel | Typ položky
Díl: | 1 | Zemní práce |  |  |  | 0 |  | 0 |  | 0 |  | 0 |  | 9.26 |  | 0 |  |  |  |  | 30.88 | [5 empty] | DIL
1 | 139601102R00 | Ruční výkop jam, rýh a šachet v hornině 3 | m3 | 8.255 |  | 0 |  | 0 |  | 0 | 21 | 0 | 0 | 0 | 0 | 0 | 800-1 | RTS 22/ I | RTS 22/ I | 3.533 | 29.16 |  | Práce |  |  |  | POL1_
|  | s přehozením na vzdálenost do 5 m nebo s naložením na ruční dopravní prostředek | [24 empty] | SPI
|  | viz. výkres půdorys 1NP - stávající stav : | [24 empty] | VV | 0
|  | pozn. 5 : | [24 empty] | VV | 0
|  | 106 : 2,185*1,000 |  | 2.185 | [22 empty] | VV | 0
|  | 0,960*1,000 |  | 0.96 | [22 empty] | VV | 0
|  | 108 : 3,560*1,000 |  | 3.56 | [22 empty] | VV | 0
|  | 115 : 1,550*1,000 |  | 1.55 | [22 empty] | VV | 0
2 | 162701105R00 | Vodorovné přemístění výkopku z horniny 1 až 4, na vzdálenost přes 9 000 do 10 000 m | m3 | 4.1275 |  | 0 |  | 0 |  | 0 | 21 | 0 | 0 | 0 | 0 | 0 | 800-1 | RTS 22/ I | RTS 22/ I | 0.011 | 0.05 |  | Práce |  |  |  | POL1_
|  | po suchu, bez naložení výkopku, avšak se složením bez rozhrnutí, zpáteční cesta vozidla. | [24 empty] | SPI
|  | Odkaz na mn. položky pořadí 1 : 8,25500*0,5 |  | 4.1275 | [22 empty] | VV | 5
3 | 162701109R00 | Vodorovné přemístění výkopku příplatek k ceně za každých dalších i započatých 1 000 m přes 10 000 m z horniny 1 až 4 | m3 | 28.8925 |  | 0 |  | 0 |  | 0 | 21 | 0 | 0 | 0 | 0 | 0 | 800-1 | RTS 22/ I | RTS 22/ I | 0 | 0 |  | Práce |  |  |  | POL1_
|  | po suchu, bez naložení výkopku, avšak se složením bez rozhrnutí, zpáteční cesta vozidla. | [24 empty] | SPI
|  | Odkaz na mn. položky pořadí 2 : 4,12750*7 |  | 28.8925 | [22 empty] | VV | 5
4 | 174101101R00 | Zásyp sypaninou se zhutněním jam, šachet, rýh nebo kolem objektů v těchto vykopávkách | m3 | 8.255 |  | 0 |  | 0 |  | 0 | 21 | 0 | 0 | 0 | 0 | 0 | 800-1 | RTS 22/ I | RTS 22/ I | 0.202 | 1.67 |  | Práce |  |  |  | POL1_
|  | z jakékoliv horniny s uložením výkopku po vrstvách, | [24 empty] | SPI
|  | včetně strojního přemístění materiálu pro zásyp ze vzdálenosti do 10 m od okraje zásypu | [24 empty] | POP
|  | Odkaz na mn. položky pořadí 1 : 8,25500 |  | 8.255 | [22 empty] | VV | 5
5 | 199000002R00 | Poplatky za skládku horniny 1- 4, skupina 17 05 04 z Katalogu odpadů | m3 | 4.1275 |  | 0 |  | 0 |  | 0 | 21 | 0 | 0 | 0 | 0 | 0 | 800-1 | RTS 22/ I | RTS 22/ I | 0 | 0 |  | Práce |  |  |  | POL1_
|  | Odkaz na mn. položky pořadí 2 : 4,12750 |  | 4.1275 | [22 empty] | VV | 5
6 | 58337368R | štěrkopísek frakce 0,0 až 63,0 mm; třída A | t | 9.2559 |  | 0 |  | 0 |  | 0 | 21 | 0 | 1 | 9.26 | 0 | 0 | SPCM | RTS 22/ I | RTS 22/ I | 0 | 0 |  | Specifikace |  |  |  | POL3_
|  | viz. výkres půdorys 1NP - stávající stav : | [24 empty] | VV | 0
|  | pozn. 5 : | [24 empty] | VV | 0
|  | Začátek provozního součtu | [24 empty] | VV
|  | 106 : 2,185*1,000 |  | 2.185 | [22 empty] | VV | 2
|  | 0,960*1,000 |  | 0.96 | [22 empty] | VV | 2
|  | 108 : 3,560*1,000 |  | 3.56 | [22 empty] | VV | 2
|  | 115 : 1,550*1,000 |  | 1.55 | [22 empty] | VV | 2
|  | Mezisoučet |  | 8.255 | [22 empty] | VV | 3
|  | Konec provozního součtu | [24 empty] | VV
|  | 8,2550*0,5*1,950 |  | 8.0486 | [22 empty] | VV | 0
|  | Koeficient : 0,15 |  | 1.2073 | [22 empty] | VV | 4
Díl: | 3 | Svislé a kompletní konstrukce |  |  |  | 0 |  | 0 |  | 0 |  | 0 |  | 47.46 |  | 0 |  |  |  |  | 853.23 | [5 empty] | DIL
7 | 310236251RT1 | Zazdívka otvorů o ploše přes 0,0225 m2 do 0,09 m2 ve zdivu nadzákladovém cihlami pálenými o tloušťce zdi přes 300 do 450 mm | kus | 1 |  | 0 |  | 0 |  | 0 | 21 | 0 | 0.06948 | 0.07 | 0 | 0 | 801-4 | RTS 22/ I | RTS 22/ I | 0.34511 | 0.35 |  | Práce |  |  |  | POL1_
|  | včetně pomocného pracovního lešení | [24 empty] | SPI
|  | viz. výkres půdorys 2NP - stávající stav : | [24 empty] | VV | 0
|  | pozn. 3 : | [24 empty] | VV | 0
|  | 202 : 1,000 |  | 1 | [22 empty] | VV | 0
8 | 310238211RT1 | Zazdívka otvorů o ploše přes 0,25 m2 do 1 m2 ve zdivu nadzákladovém cihlami pálenými pro jakoukoliv maltu vápenocementovou | m3 | 0.35875 |  | 0 |  | 0 |  | 0 | 21 | 0 | 1.6284 | 0.58 | 0 | 0 | 801-4 | RTS 22/ I | RTS 22/ I | 4.89 | 1.75 |  | Práce |  |  |  | POL1_
|  | včetně pomocného pracovního lešení | [24 empty] | SPI
|  | viz. výkres půdorys 1NP - nový stav : | [24 empty] | VV | 0
|  | 111 : 0,550*0,550*0,350*2 |  | 0.21175 | [22 empty] | VV | 0
|  | pozn. 4 : | [24 empty] | VV | 0
|  | 105 : 0,700*0,700*0,300 |  | 0.147 | [22 empty] | VV | 0
9 | 311112315RT3 | Stěny z betonových bednicích tvárnic a betonu šířky 150 mm, zálivka betonem C20/25 | m2 | 1.15 |  | 0 |  | 0 |  | 0 | 21 | 0 | 0.37565 | 0.43 | 0 | 0 | 801-1 | RTS 22/ I | RTS 22/ I | 0.596 | 0.69 |  | Práce |  |  |  | POL1_
|  | (ztracené bednění) z betonových tvárnic a zálivka betonem, | [24 empty] | SPI
|  | viz. výkres půdorys střechy - nový stav : | [24 empty] | VV | 0
|  | pozn. 2 : | [24 empty] | VV | 0
|  | rozšíření světlíku : (1,800+0,250*2)*0,500 |  | 1.15 | [22 empty] | VV | 0
10 | 311361821R00 | Výztuž nadzákladových zdí z betonářské oceli 10 505(R) | t | 0.0138 |  | 0 |  | 0 |  | 0 | 21 | 0 | 1.0203 | 0.01 | 0 | 0 | 801-1 | RTS 22/ I | RTS 22/ I | 25.271 | 0.35 |  | Práce |  |  |  | POL1_
|  | včetně distančních prvků | [24 empty] | SPI
|  | Odkaz na mn. položky pořadí 9 : 1,15000*0,012 |  | 0.0138 | [22 empty] | VV | 5
11 | 317121047RT2 | Překlady pórobetonové nenosné délky 1240 mm, šířky 100 mm, výšky 249 mm | kus | 4 |  | 0 |  | 0 |  | 0 | 21 | 0 | 0.02651 | 0.11 | 0 | 0 | 801-1 | RTS 22/ I | RTS 22/ I | 0.242 | 0.97 |  | Práce |  |  |  | POL1_
|  | viz. výkres půdorys 1NP - nový stav : | [24 empty] | VV | 0
|  | P2 : 3,000 |  | 3 | [22 empty] | VV | 0
|  | viz. výkres půdorys 2NP - nový stav : | [24 empty] | VV | 0
|  | P1 : 1,000 |  | 1 | [22 empty] | VV | 0
12 | 317121047RT4 | Překlady pórobetonové nenosné délky 1240 mm, šířky 150 mm, výšky 249 mm | kus | 2 |  | 0 |  | 0 |  | 0 | 21 | 0 | 0.03979 | 0.08 | 0 | 0 | 801-1 | RTS 22/ I | RTS 22/ I | 0.242 | 0.48 |  | Práce |  |  |  | POL1_
|  | viz. výkres půdorys 1NP - nový stav : | [24 empty] | VV | 0
|  | P1 : 2,000 |  | 2 | [22 empty] | VV | 0
13 | 317145333R00 | Překlady pórobetonové nenosné délky 1500 mm, šířky 150 mm, výšky 124 mm | kus | 2 |  | 0 |  | 0 |  | 0 | 21 | 0 | 0.02514 | 0.05 | 0 | 0 | 801-1 | RTS 22/ I | RTS 22/ I | 0.3225 | 0.65 |  | Práce |  |  |  | POL1_
|  | viz. výkres půdorys 2NP - nový stav : | [24 empty] | VV | 0
|  | P2 : 2,000 |  | 2 | [22 empty] | VV | 0
14 | 317145335R00 | Překlady pórobetonové nenosné délky 2000 mm, šířky 150 mm, výšky 124 mm | kus | 2 |  | 0 |  | 0 |  | 0 | 21 | 0 | 0.0333 | 0.07 | 0 | 0 | 801-1 | RTS 22/ I | RTS 22/ I | 0.35 | 0.7 |  | Práce |  |  |  | POL1_
|  | viz. výkres půdorys 1NP - nový stav : | [24 empty] | VV | 0
|  | P3 : 2,000 |  | 2 | [22 empty] | VV | 0
15 | 317145339R00 | Překlady pórobetonové nenosné délky 3000 mm, šířky 150 mm, výšky 124 mm | kus | 4 |  | 0 |  | 0 |  | 0 | 21 | 0 | 0.05014 | 0.2 | 0 | 0 | 801-1 | RTS 22/ I | RTS 22/ I | 0.49 | 1.96 |  | Práce |  |  |  | POL1_
|  | viz. výkres půdorys 2NP - nový stav : | [24 empty] | VV | 0
|  | P3 : 4,000 |  | 4 | [22 empty] | VV | 0
16 | 317318121R00 | Překlady keramické nadbetonování tlakové zóny plochých překladů šířky 145 mm | m | 19 |  | 0 |  | 0 |  | 0 | 21 | 0 | 0.0851 | 1.62 | 0 | 0 | 801-1 | RTS 22/ I | RTS 22/ I | 0.3174 | 6.03 |  | Práce |  |  |  | POL1_
|  | viz. výkres půdorys 1NP - nový stav : | [24 empty] | VV | 0
|  | P3 : 2,000*2 |  | 4 | [22 empty] | VV | 0
|  | viz. výkres půdorys 2NP - nový stav : | [24 empty] | VV | 0
|  | P2 : 1,500*2 |  | 3 | [22 empty] | VV | 0
|  | P3 : 3,000*4 |  | 12 | [22 empty] | VV | 0
17 | 319201316R00 | Vyrovnání povrchu zdiva pod omítku maltou ze SMS tloušťka 20 mm | m2 | 1928.5698 |  | 0 |  | 0 |  | 0 | 21 | 0 | 0.01583 | 30.53 | 0 | 0 | 801-1 | RTS 22/ I | RTS 22/ I | 0.37 | 713.57 |  | Práce |  |  |  | POL1_
|  | maltou nebo tmelem ze suché směsi, bez pomocného lešení, | [24 empty] | SPI
|  | skladba S1 - vyrovnání : | [24 empty] | VV | 0
|  | Odkaz na mn. položky pořadí 48 : 1928,56975 |  | 1928.5698 | [22 empty] | VV | 5
18 | 319201311R00 | Vyrovnání nerovného povrchu jakoukoliv maltou do 30 mm | m2 | 5 |  | 0 |  | 0 |  | 0 | 21 | 0 | 0.03767 | 0.19 | 0 | 0 | 801-4 | RTS 22/ I | RTS 22/ I | 0.41 | 2.05 |  | Práce |  |  |  | POL1_
|  | vnitřního i vnějšího zdiva, bez odsekání vadných cihel, bez pomocného lešení, | [24 empty] | SPI
|  | viz. výkres půdorys 3NP - stávající stav : | [24 empty] | VV | 0
|  | pozn. 1 : 5,000 |  | 5 | [22 empty] | VV | 0
19 | 342255024R00 | Příčky z cihel a tvárnic nepálených příčky z příčkovek pórobetonových tloušťky 100 mm | m2 | 44.91 |  | 0 |  | 0 |  | 0 | 21 | 0 | 0.07471 | 3.36 | 0 | 0 | 801-1 | RTS 22/ I | RTS 22/ I | 0.52915 | 23.76 |  | Práce |  |  |  | POL1_
|  | včetně pomocného lešení | [24 empty] | SPI
|  | viz. výkres půdorys 1NP - nový stav : | [24 empty] | VV | 0
|  | 114 : 3,000*3,300 |  | 9.9 | [22 empty] | VV | 0
|  | 120-122 : (3,750+2,050*2)*3,300 |  | 25.905 | [22 empty] | VV | 0
|  | -0,700*1,970*3 |  | -4.137 | [22 empty] | VV | 0
|  | viz. výkres půdorys 2NP - nový stav : | [24 empty] | VV | 0
|  | 209 : 1,650*3,300 |  | 5.445 | [22 empty] | VV | 0
|  | 204 : 2,900*3,300 |  | 9.57 | [22 empty] | VV | 0
|  | -0,900*1,970 |  | -1.773 | [22 empty] | VV | 0
20 | 342255028R00 | Příčky z cihel a tvárnic nepálených příčky z příčkovek pórobetonových tloušťky 150 mm | m2 | 82.9285 |  | 0 |  | 0 |  | 0 | 21 | 0 | 0.11219 | 9.3 | 0 | 0 | 801-1 | RTS 22/ I | RTS 22/ I | 0.55489 | 46.02 |  | Práce |  |  |  | POL1_
|  | včetně pomocného lešení | [24 empty] | SPI
|  | viz. výkres půdorys 1NP - nový stav : | [24 empty] | VV | 0
|  | 108 : (6,300+9,100+0,650)*3,300 |  | 52.965 | [22 empty] | VV | 0
|  | -0,800*1,970 |  | -1.576 | [22 empty] | VV | 0
|  | -0,900*1,970 |  | -1.773 | [22 empty] | VV | 0
|  | viz. výkres půdorys 2NP - nový stav : | [24 empty] | VV | 0
|  | 209 : 12,500*(3,275-0,850) |  | 30.3125 | [22 empty] | VV | 0
|  | -2,400*1,200*4 |  | -11.52 | [22 empty] | VV | 0
|  | -1,100*1,200 |  | -1.32 | [22 empty] | VV | 0
|  | 3,800*3,300 |  | 12.54 | [22 empty] | VV | 0
|  | viz. výkres půdorys 3NP - nový stav : | [24 empty] | VV | 0
|  | 309 : 1,000*3,300 |  | 3.3 | [22 empty] | VV | 0
21 | 342948111R00 | Kotvení příček ke konstrukci kotvami na hmoždinky | m | 33.2 |  | 0 |  | 0 |  | 0 | 21 | 0 | 0.00102 | 0.03 | 0 | 0 | 801-1 | RTS 22/ I | RTS 22/ I | 0.223 | 7.4 |  | Práce |  |  |  | POL1_
|  | Včetně dodávky kotev a spojovacího materiálu. | [24 empty] | SPI
|  | Včetně dodávky kotev i spojovacího materiálu. | [24 empty] | POP
|  | viz. výkres půdorys 1NP - nový stav : | [24 empty] | VV | 0
|  | 106 : 1,950 |  | 1.95 | [22 empty] | VV | 0
|  | 114 : 3,300*2 |  | 6.6 | [22 empty] | VV | 0
|  | 120-122 : 3,300*4 |  | 13.2 | [22 empty] | VV | 0
|  | viz. výkres půdorys 2NP - nový stav : | [24 empty] | VV | 0
|  | 209 : (3,275-0,850)*2 |  | 4.85 | [22 empty] | VV | 0
|  | 204 : 3,300*2 |  | 6.6 | [22 empty] | VV | 0
22 | 347015131R00 | Předstěny opláštěné sádrokartonovými deskami předsazené stěny volně stojící s minerální izolací tl. 40 mm 1x ocelová konstrukce CW 100, tloušťka stěny 115 mm, tloušťka desky 12,5, standard, tl. izolace 40 mm, | m2 | 23.5472 |  | 0 |  | 0 |  | 0 | 21 | 0 | 0.01389 | 0.33 | 0 | 0 | 801-1 | RTS 22/ I | RTS 22/ I | 0.8 | 18.84 |  | Práce |  |  |  | POL1_
|  | Včetně: | [24 empty] | POP
|  | - nezbytné úpravy desek na příslušný rozměr | [24 empty] | POP
|  | - úpravy rohů, koutů a hran konstrukcí ze sádrokartonu | [24 empty] | POP
|  | - standardního tmelení Q2, to je: základní tmelení Q1+ dodatečné tmelení (tmelení najemno) a případné přebroušení. | [24 empty] | POP |  | - standardního tmelení Q2, to je: základní tmelení Q1+ dodatečné tmelení (tmelení najemno) a případné přebroušení.
|  | viz. výkres půdorys 3NP - stávající stav : | [24 empty] | VV | 0
|  | 309 : (0,700*2+1,250)*3,275 |  | 8.6788 | [22 empty] | VV | 0
|  | 314 : (1,370+0,900)*2*3,275 |  | 14.8685 | [22 empty] | VV | 0
23 | 346275115R00 | Přizdívky a obezdívky z desek pórobetonových tloušťky 150 mm | m2 | 1.35 |  | 0 |  | 0 |  | 0 | 21 | 0 | 0.15931 | 0.22 | 0 | 0 | 801-1 | RTS 22/ I | RTS 22/ I | 0.704 | 0.95 |  | Práce |  |  |  | POL1_
|  | s pomocným lešením o výšce podlahy do 1900 mm a pro zatížení do 1,5 kPa. | [24 empty] | SPI
|  | viz. výkres půdorys 1NP - nový stav : | [24 empty] | VV | 0
|  | 121 : 0,900*1,500 |  | 1.35 | [22 empty] | VV | 0
24 | 346275116R00 | Přizdívky a obezdívky z desek pórobetonových tloušťky 200 mm | m2 | 1.14 |  | 0 |  | 0 |  | 0 | 21 | 0 | 0.19575 | 0.22 | 0 | 0 | 801-1 | RTS 22/ I | RTS 22/ I | 0.76 | 0.87 |  | Práce |  |  |  | POL1_
|  | s pomocným lešením o výšce podlahy do 1900 mm a pro zatížení do 1,5 kPa. | [24 empty] | SPI
|  | viz. výkres půdorys 2NP - nový stav : | [24 empty] | VV | 0
|  | pozn. 10 : | [24 empty] | VV | 0
|  | 202 : 0,950*1,200 |  | 1.14 | [22 empty] | VV | 0
25 | 380932214R00 | Dodatečné vlepení betonářské výztuže D 10 mm, do betonu, dovolené namáhání v tahu Nperm,s do 24,4 kN | m | 7.8 |  | 0 |  | 0 |  | 0 | 21 | 0 | 0.00071 | 0.01 | 0 | 0 | 801-4 | RTS 21/ II | RTS 21/ II | 0.6 | 4.68 |  | Práce |  |  |  | POL1_
|  | viz. statika - v.č. 01 : | [24 empty] | VV | 0
|  | zaslepení otvoru v podlhaze : 0,650*6*2 |  | 7.8 | [22 empty] | VV | 0
26 | 380932215R00 | Dodatečné vlepení betonářské výztuže D 12 mm, do betonu, dovolené namáhání v tahu Nperm,s do 35,1 kN | m | 16 |  | 0 |  | 0 |  | 0 | 21 | 0 | 0.00123 | 0.02 | 0 | 0 | 801-4 | RTS 21/ II | RTS 21/ II | 0.73 | 11.68 |  | Práce |  |  |  | POL1_
|  | viz. výkres půdorys střechy - nový stav : | [24 empty] | VV | 0
|  | technická zpráva : | [24 empty] | VV | 0
|  | pozn. 2 : | [24 empty] | VV | 0
|  | rozšíření světlíku : (1,800+0,250*2)/0,15 |  | 15.3333 | [22 empty] | VV | 0
|  | 0,66667 |  | 0.66667 | [22 empty] | VV | 0
27 | 380931113R00 | Vložení trnu z betonářské oceli do vrtu v betonu na chemickou maltu průměr trnu 10 mm | kus | 103 |  | 0 |  | 0 |  | 0 | 21 | 0 | 1e-05 | 0 | 0 | 0 | 801-4 | RTS 22/ I | RTS 22/ I | 0.092 | 9.48 |  | Práce |  |  |  | POL1_
|  | Vyvrtání otvoru do betonu, vyčištění vrtu, vyplnění chemickou maltou do 2/3 a vložení trnu. | [24 empty] | SPI
|  | Dodávka betonářské tyče, nebo jiného kotevního prvku se rozpočtuje samostatnou položkou. | [24 empty] | SPI
|  | Kotvení není určeno pro náročné zatížení v tahu. | [24 empty] | SPI
|  | viz. výkres půdorys 1NP - stávající stav : | [24 empty] | VV | 0
|  | pozn. 5 : | [24 empty] | VV | 0
|  | 106 : 8,630/0,3 |  | 28.7667 | [22 empty] | VV | 0
|  | 4,000/0,3 |  | 13.3333 | [22 empty] | VV | 0
|  | 108 : 11,800/0,3 |  | 39.3333 | [22 empty] | VV | 0
|  | 115 : 6,360/0,3 |  | 21.2 | [22 empty] | VV | 0
|  | 0,36667 |  | 0.36667 | [22 empty] | VV | 0
28 | 55399991.AR | výrobek kovový vyrobený dělením, hmotnost výrobku do 1 kg | kg | 34.953 |  | 0 |  | 0 |  | 0 | 21 | 0 | 0.001 | 0.03 | 0 | 0 | SPCM | RTS 22/ I | RTS 22/ I | 0 | 0 |  | Specifikace |  |  |  | POL3_
|  | Odkaz na mn. položky pořadí 27 : 103,00000*0,3085 |  | 31.7755 | [22 empty] | VV | 5
|  | Koeficient : 0,10 |  | 3.1776 | [22 empty] | VV | 4
Díl: | 4 | Vodorovné konstrukce |  |  |  | 0 |  | 0 |  | 0 |  | 0 |  | 5.78 |  | 0 |  |  |  |  | 238.18 | [5 empty] | DIL
29 | 411388531R00 | Zabetonování otvorů do 1 m2 ve stropech železobetonových, tvárnicových a prefabrikátových | m3 | 0.21125 |  | 0 |  | 0 |  | 0 | 21 | 0 | 2.6975 | 0.57 | 0 | 0 | 801-4 | RTS 22/ I | RTS 22/ I | 21.59 | 4.56 |  | Práce |  |  |  | POL1_
|  | včetně bednění, odbednění a výztuže (s dodáním hmot), z pomocného pracovního lešení o výšce podlahy do 1900 mm a pro zatížení do 1,5 kPa, | [24 empty] | SPI |  | včetně bednění, odbednění a výztuže (s dodáním hmot), z pomocného pracovního lešení o výšce podlahy do 1900 mm a pro zatížení do 1,5 kPa,
|  | C20/25 | [24 empty] | POP
|  | viz. statika - v.č. 01 : | [24 empty] | VV | 0
|  | 0,650*0,650*0,250*2 |  | 0.21125 | [22 empty] | VV | 0
30 | 416021123R00 | Podhledy na kovové konstrukci opláštěné deskami sádrokartonovými nosná konstrukce z profilů CD s přímým uchycením 1x deska, tloušťky 12,5 mm, impregnovaná, bez izolace | m2 | 10.956 |  | 0 |  | 0 |  | 0 | 21 | 0 | 0.01201 | 0.13 | 0 | 0 | 801-1 | RTS 22/ I | RTS 22/ I | 0.95 | 10.41 |  | Práce |  |  |  | POL1_
|  | s úpravou rohů, koutů a hran konstrukcí, přebroušení a tmelení spár, | [24 empty] | POP
|  | viz. výkres půdorys 2NP - nový stav : | [24 empty] | VV | 0
|  | 203 : 2,640*4,150 |  | 10.956 | [22 empty] | VV | 0
31 | 416021221R00 | Podhledy na kovové konstrukci opláštěné deskami sádrokartonovými nosná konstrukce z profilů CD s přímým uchycením 2x deska, tloušťky 12,5 mm, standard, s minerální izolací tl. 40 mm | m2 | 132.425 |  | 0 |  | 0 |  | 0 | 21 | 0 | 0.02393 | 3.17 | 0 | 0 | 801-1 | RTS 22/ I | RTS 22/ I | 1.13 | 149.64 |  | Práce |  |  |  | POL1_
|  | s úpravou rohů, koutů a hran konstrukcí, přebroušení a tmelení spár, | [24 empty] | POP
|  | viz. výkres půdorys 2NP - nový stav : | [24 empty] | VV | 0
|  | 211 : 2,450*7,900 |  | 19.355 | [22 empty] | VV | 0
|  | (7,900+2,450)*0,500 |  | 5.175 | [22 empty] | VV | 0
|  | (1,550+0,700*2)*0,500 |  | 1.475 | [22 empty] | VV | 0
|  | viz. výkres půdorys 3NP - nový stav : | [24 empty] | VV | 0
|  | 309 : 5,050*8,900 |  | 44.945 | [22 empty] | VV | 0
|  | 8,900*0,500 |  | 4.45 | [22 empty] | VV | 0
|  | (4,200+1,500*2)*0,500 |  | 3.6 | [22 empty] | VV | 0
|  | 310 : 8,900*(0,500+0,500) |  | 8.9 | [22 empty] | VV | 0
|  | 314 : 7,750*4,800 |  | 37.2 | [22 empty] | VV | 0
|  | 7,750*0,500 |  | 3.875 | [22 empty] | VV | 0
|  | (3,900+1,500*2)*0,500 |  | 3.45 | [22 empty] | VV | 0
32 | 416021226R00 | Podhledy na kovové konstrukci opláštěné deskami sádrokartonovými nosná konstrukce z profilů CD s přímým uchycením 2x deska, tloušťky 15 mm, protipožární, s minerální izolací tl. 60 mm | m2 | 55.95 |  | 0 |  | 0 |  | 0 | 21 | 0 | 0.03385 | 1.89 | 0 | 0 | 801-1 | RTS 22/ I | RTS 22/ I | 1.18 | 66.02 |  | Práce |  |  |  | POL1_
|  | s úpravou rohů, koutů a hran konstrukcí, přebroušení a tmelení spár, | [24 empty] | POP
|  | viz. výkres půdorys 1NP - nový stav : | [24 empty] | VV | 0
|  | Š02 : 4,200 |  | 4.2 | [22 empty] | VV | 0
|  | čelo : (1,000+1,900)*0,500 |  | 1.45 | [22 empty] | VV | 0
|  | Š06 : 1,300 |  | 1.3 | [22 empty] | VV | 0
|  | Š07 : 9,000 |  | 9 | [22 empty] | VV | 0
|  | Š08 : 24,400 |  | 24.4 | [22 empty] | VV | 0
|  | Š09 : 11,200 |  | 11.2 | [22 empty] | VV | 0
|  | 4,400*0,500*2 |  | 4.4 | [22 empty] | VV | 0
33 | 416093123R00 | Doplňkové práce čelo podhledu SDK výšky od 200 do 500 mm, z impregnovaných desek proti vlhkosti , tloušťky 12,5 mm | m2 | 1.7 |  | 0 |  | 0 |  | 0 | 21 | 0 | 0.0138 | 0.02 | 0 | 0 | 801-1 | RTS 22/ I | RTS 22/ I | 0.95 | 1.62 |  | Práce |  |  |  | POL1_
|  | bez dodávky izolace | [24 empty] | POP
|  | viz. výkres půdorys 2NP - nový stav : | [24 empty] | VV | 0
|  | 203 : 3,400*0,500 |  | 1.7 | [22 empty] | VV | 0
34 | 416091081R00 | Příplatky k podhledům sádrokartonovým příplatek k podhledu sádrokartonovému za plochu do 2 m2 | m2 | 2.75 |  | 0 |  | 0 |  | 0 | 21 | 0 | 0 | 0 | 0 | 0 | 801-1 | RTS 22/ I | RTS 22/ I | 0.58 | 1.6 |  | Práce |  |  |  | POL1_
|  | viz. výkres půdorys 1NP - nový stav : | [24 empty] | VV | 0
|  | Š06 : 1,300 |  | 1.3 | [22 empty] | VV | 0
|  | čelo : (1,000+1,900)*0,500 |  | 1.45 | [22 empty] | VV | 0
35 | 416091082R00 | Příplatky k podhledům sádrokartonovým příplatek k podhledu sádrokartonovému za plochu přes 2 do 5 m2 | m2 | 4.2 |  | 0 |  | 0 |  | 0 | 21 | 0 | 0 | 0 | 0 | 0 | 801-1 | RTS 22/ I | RTS 22/ I | 0.43 | 1.81 |  | Práce |  |  |  | POL1_
|  | viz. výkres půdorys 1NP - nový stav : | [24 empty] | VV | 0
|  | Š02 : 4,200 |  | 4.2 | [22 empty] | VV | 0
36 | 416091083R00 | Příplatky k podhledům sádrokartonovým příplatek k podhledu sádrokartonovému za plochu přes 5 do 10 m2 | m2 | 9 |  | 0 |  | 0 |  | 0 | 21 | 0 | 0 | 0 | 0 | 0 | 801-1 | RTS 22/ I | RTS 22/ I | 0.28 | 2.52 |  | Práce |  |  |  | POL1_
|  | viz. výkres půdorys 1NP - nový stav : | [24 empty] | VV | 0
|  | Š07 : 9,000 |  | 9 | [22 empty] | VV | 0
37 | 4R001 | D+M protipožární nátěr/nástřik ocelových nosníků - stropy, R30 | m2 | 16.7705 |  | 0 |  | 0 |  | 0 | 21 | 0 | 0 | 0 | 0 | 0 |  | Vlastní | Indiv | 0 | 0 |  | Práce |  |  |  | POL1_
|  | viz. výkres půdorys 2NP - nový stav : | [24 empty] | VV | 0
|  | 209 : | [24 empty] | VV | 0
|  | viz. statika - v.č. 02 : | [24 empty] | VV | 0
|  | I 160 : 0,575*5,000*2 |  | 5.75 | [22 empty] | VV | 0
|  | U 240 : 0,775*7,450*1 |  | 5.7737 | [22 empty] | VV | 0
|  | 0,775*6,770*1 |  | 5.2467 | [22 empty] | VV | 0
Díl: | 61 | Úpravy povrchů vnitřní |  |  |  | 0 |  | 0 |  | 0 |  | 0 |  | 100.17 |  | 0 |  |  |  |  | 2865.66 | [5 empty] | DIL
38 | 611421331RT2 | Oprava vnitřních vápenných omítek stropů železobetonových rovných tvárnicových a kleneb v množství opravované plochy v množství opravované plochy přes 10 do 30 %, štukových | m2 | 56.2 |  | 0 |  | 0 |  | 0 | 21 | 0 | 0.01184 | 0.67 | 0 | 0 | 801-4 | RTS 22/ I | RTS 22/ I | 0.38948 | 21.89 |  | Práce |  |  |  | POL1_
|  | Včetně pomocného pracovního lešení o výšce podlahy do 1900 mm a pro zatížení do 1,5 kPa. | [24 empty] | POP
|  | viz. půdorys 1NP - nový stav : | [24 empty] | VV | 0
|  | Š01 : 5,300 |  | 5.3 | [22 empty] | VV | 0
|  | Š02 : 12,500 |  | 12.5 | [22 empty] | VV | 0
|  | Š03 : 24,400 |  | 24.4 | [22 empty] | VV | 0
|  | Š04 : 9,000 |  | 9 | [22 empty] | VV | 0
|  | Š05 : 5,000 |  | 5 | [22 empty] | VV | 0
39 | 611474510R00 | Omítka vnitřní stropů ze suché směsi jednovrstvá, vápenocementová, , na pálené cihly a tvarovky | m2 | 37.76 |  | 0 |  | 0 |  | 0 | 21 | 0 | 0.01401 | 0.53 | 0 | 0 | 801-1 | RTS 22/ I | RTS 22/ I | 0.64 | 24.17 |  | Práce |  |  |  | POL1_
|  | kompletní souvrství | [24 empty] | SPI
|  | včetně pomocného lešení | [24 empty] | POP
|  | viz. výkres půdorys 1NP - nový stav : | [24 empty] | VV | 0
|  | STR1 : | [24 empty] | VV | 0
|  | 111 : 13,760 |  | 13.76 | [22 empty] | VV | 0
|  | 112 : 8,600 |  | 8.6 | [22 empty] | VV | 0
|  | 113 : 15,400 |  | 15.4 | [22 empty] | VV | 0
40 | 611474611R00 | Omítka vnitřní stropů ze suché směsi dvouvrstvá, vápenný štuk, ruční zpracování, na pálené cihly a tvarovky | m2 | 947.735 |  | 0 |  | 0 |  | 0 | 21 | 0 | 0.03337 | 31.63 | 0 | 0 | 801-1 | RTS 22/ I | RTS 22/ I | 1.0849 | 1028.17 |  | Práce |  |  |  | POL1_
|  | kompletní souvrství | [24 empty] | SPI
|  | včetně pomocného lešení | [24 empty] | POP
|  | viz. výkres půdorys 1NP - nový stav : | [24 empty] | VV | 0
|  | STR1 : | [24 empty] | VV | 0
|  | 111 : 13,760 |  | 13.76 | [22 empty] | VV | 0
|  | 112 : 8,600 |  | 8.6 | [22 empty] | VV | 0
|  | 113 : 15,400 |  | 15.4 | [22 empty] | VV | 0
|  | viz. půdorys 1NP - nový stav : | [24 empty] | VV | 0
|  | 101 : 9,140 |  | 9.14 | [22 empty] | VV | 0
|  | 103 : 12,920 |  | 12.92 | [22 empty] | VV | 0
|  | 105 : 34,120 |  | 34.12 | [22 empty] | VV | 0
|  | 106 : 19,200 |  | 19.2 | [22 empty] | VV | 0
|  | 107 : 24,080 |  | 24.08 | [22 empty] | VV | 0
|  | 108 : 15,560 |  | 15.56 | [22 empty] | VV | 0
|  | 109 : 41,600 |  | 41.6 | [22 empty] | VV | 0
|  | 110 : 13,000 |  | 13 | [22 empty] | VV | 0
|  | 111 : 13,760 |  | 13.76 | [22 empty] | VV | 0
|  | 112 : 8,600 |  | 8.6 | [22 empty] | VV | 0
|  | 113 : 15,400 |  | 15.4 | [22 empty] | VV | 0
|  | 114 : 6,020 |  | 6.02 | [22 empty] | VV | 0
|  | 115 : 16,120 |  | 16.12 | [22 empty] | VV | 0
|  | 116 : 5,440 |  | 5.44 | [22 empty] | VV | 0
|  | 117 : 35,880 |  | 35.88 | [22 empty] | VV | 0
|  | 118 : 20,730 |  | 20.73 | [22 empty] | VV | 0
|  | 119 : 1,900 |  | 1.9 | [22 empty] | VV | 0
|  | 120 : 1,850 |  | 1.85 | [22 empty] | VV | 0
|  | 121 : 1,450 |  | 1.45 | [22 empty] | VV | 0
|  | 122 : 3,380 |  | 3.38 | [22 empty] | VV | 0
|  | 123 : 7,930 |  | 7.93 | [22 empty] | VV | 0
|  | viz. půdorys 2NP - nový stav : | [24 empty] | VV | 0
|  | 201 : 23,270 |  | 23.27 | [22 empty] | VV | 0
|  | 202 : 2,720 |  | 2.72 | [22 empty] | VV | 0
|  | 203 : 16,630 |  | 16.63 | [22 empty] | VV | 0
|  | 204 : 21,470 |  | 21.47 | [22 empty] | VV | 0
|  | 205 : 13,270 |  | 13.27 | [22 empty] | VV | 0
|  | 206 : 13,950 |  | 13.95 | [22 empty] | VV | 0
|  | 207 : 5,290 |  | 5.29 | [22 empty] | VV | 0
|  | 209 : 104,190 |  | 104.19 | [22 empty] | VV | 0
|  | 210 : 10,540 |  | 10.54 | [22 empty] | VV | 0
|  | 211 : 223,430 |  | 223.43 | [22 empty] | VV | 0
|  | -7,900*2,450 |  | -19.355 | [22 empty] | VV | 0
|  | 212 : 57,140 |  | 57.14 | [22 empty] | VV | 0
|  | 220 : 5,800 |  | 5.8 | [22 empty] | VV | 0
|  | viz. půdorys 3NP - nový stav : | [24 empty] | VV | 0
|  | 309 : 82,100 |  | 82.1 | [22 empty] | VV | 0
|  | -8,200*5,050 |  | -41.41 | [22 empty] | VV | 0
|  | 310 : 79,800 |  | 79.8 | [22 empty] | VV | 0
|  | 314 : 36,900 |  | 36.9 | [22 empty] | VV | 0
|  | -7,050*4,800 |  | -33.84 | [22 empty] | VV | 0
41 | 612401191RT2 | Omítky malých ploch vnitřních stěn do 0,09 m2, vápennou štukovou omítkou | kus | 1 |  | 0 |  | 0 |  | 0 | 21 | 0 | 0.0032 | 0 | 0 | 0 | 801-4 | RTS 22/ I | RTS 22/ I | 0.22498 | 0.22 |  | Práce |  |  |  | POL1_
|  | jakoukoliv maltou, z pomocného pracovního lešení o výšce podlahy do 1900 mm a pro zatížení do 1,5 kPa, | [24 empty] | SPI |  | jakoukoliv maltou, z pomocného pracovního lešení o výšce podlahy do 1900 mm a pro zatížení do 1,5 kPa,
|  | viz. výkres půdorys 2NP - stávající stav : | [24 empty] | VV | 0
|  | pozn. 3 : | [24 empty] | VV | 0
|  | 202 : 1,000 |  | 1 | [22 empty] | VV | 0
42 | 612401391RT2 | Omítky malých ploch vnitřních stěn přes 0,25 do 1 m2, vápennou štukovou omítkou | kus | 17 |  | 0 |  | 0 |  | 0 | 21 | 0 | 0.03562 | 0.61 | 0 | 0 | 801-4 | RTS 22/ I | RTS 22/ I | 0.88293 | 15.01 |  | Práce |  |  |  | POL1_
|  | jakoukoliv maltou, z pomocného pracovního lešení o výšce podlahy do 1900 mm a pro zatížení do 1,5 kPa, | [24 empty] | SPI |  | jakoukoliv maltou, z pomocného pracovního lešení o výšce podlahy do 1900 mm a pro zatížení do 1,5 kPa,
|  | viz. výkres půdorys 1NP - nový stav : | [24 empty] | VV | 0
|  | 111 : 2,000 |  | 2 | [22 empty] | VV | 0
|  | pozn. 4 : | [24 empty] | VV | 0
|  | 105 : 1,000 |  | 1 | [22 empty] | VV | 0
|  | nové překlady : 7,000*2 |  | 14 | [22 empty] | VV | 0
43 | 612409991RT2 | Začištění omítek kolem oken, dveří a obkladů apod. s použitím suché maltové směsi | m | 41.02 |  | 0 |  | 0 |  | 0 | 21 | 0 | 0.00238 | 0.1 | 0 | 0 | 801-4 | RTS 22/ I | RTS 22/ I | 0.18233 | 7.48 |  | Práce |  |  |  | POL1_
|  | viz. výkres půdorys 1NP - nový stav : | [24 empty] | VV | 0
|  | 101 : 1,250+1,970*2 |  | 5.19 | [22 empty] | VV | 0
|  | pozn. 10 : | [24 empty] | VV | 0
|  | 117 : (1,500+2,250*2)*2 |  | 12 | [22 empty] | VV | 0
|  | 3,250*2 |  | 6.5 | [22 empty] | VV | 0
|  | viz. výkres půdorys 2NP - nový stav : | [24 empty] | VV | 0
|  | 211 : (1,450+1,970*2)*2 |  | 10.78 | [22 empty] | VV | 0
|  | pozn. 13 : | [24 empty] | VV | 0
|  | 212 : 3,275*2 |  | 6.55 | [22 empty] | VV | 0
44 | 612421331RT2 | Oprava vnitřních vápenných omítek stěn v množství opravované plochy přes 10 do 30 %, štukových | m2 | 289.233 |  | 0 |  | 0 |  | 0 | 21 | 0 | 0.01038 | 3 | 0 | 0 | 801-4 | RTS 22/ I | RTS 22/ I | 0.33688 | 97.44 |  | Práce |  |  |  | POL1_
|  | Včetně pomocného pracovního lešení o výšce podlahy do 1900 mm a pro zatížení do 1,5 kPa. | [24 empty] | POP
|  | viz. výkres půdorys 1NP - nový stav : | [24 empty] | VV | 0
|  | Š01 : (1,550+3,500)*2*2,800 |  | 28.28 | [22 empty] | VV | 0
|  | -0,900*1,970 |  | -1.773 | [22 empty] | VV | 0
|  | -1,200*1,970 |  | -2.364 | [22 empty] | VV | 0
|  | Š02 : (4,900+4,100)*2*2,800 |  | 50.4 | [22 empty] | VV | 0
|  | -0,600*1,970*2 |  | -2.364 | [22 empty] | VV | 0
|  | -0,800*1,970*4 |  | -6.304 | [22 empty] | VV | 0
|  | -0,900*1,970 |  | -1.773 | [22 empty] | VV | 0
|  | Š03 : (4,400+5,550)*2*2,800 |  | 55.72 | [22 empty] | VV | 0
|  | -4,200*2,400 |  | -10.08 | [22 empty] | VV | 0
|  | Š04 : (4,400+2,050)*2*2,800 |  | 36.12 | [22 empty] | VV | 0
|  | -0,600*1,970 |  | -1.182 | [22 empty] | VV | 0
|  | -0,900*1,970 |  | -1.773 | [22 empty] | VV | 0
|  | Š05 : (2,400+2,100)*2*2,800 |  | 25.2 | [22 empty] | VV | 0
|  | -0,600*1,970*2 |  | -2.364 | [22 empty] | VV | 0
|  | Š06 : (0,800+1,600)*2*2,800 |  | 13.44 | [22 empty] | VV | 0
|  | -0,600*1,970 |  | -1.182 | [22 empty] | VV | 0
|  | Š07 : (4,400+2,050)*2*2,800 |  | 36.12 | [22 empty] | VV | 0
|  | -0,800*1,970 |  | -1.576 | [22 empty] | VV | 0
|  | Š08 : (4,400+5,550)*2*2,800 |  | 55.72 | [22 empty] | VV | 0
|  | -0,800*1,970 |  | -1.576 | [22 empty] | VV | 0
|  | -3,900*2,400 |  | -9.36 | [22 empty] | VV | 0
|  | Š09 : (3,250+3,500)*2*2,800 |  | 37.8 | [22 empty] | VV | 0
|  | -0,800*1,970 |  | -1.576 | [22 empty] | VV | 0
|  | -1,800*2,400 |  | -4.32 | [22 empty] | VV | 0
45 | 612473185R00 | Omítky vnitřní zdiva ze suchých směsí příplatek za zabudované omítníky v ploše stěn | m2 | 1928.5698 |  | 0 |  | 0 |  | 0 | 21 | 0 | 8e-05 | 0.15 | 0 | 0 | 801-1 | RTS 22/ I | RTS 22/ I | 0 | 0 |  | Práce |  |  |  | POL1_
|  | omítka vápenocementová, strojně nebo ručně nanášená v podlaží i ve schodišti na jakýkoliv druh podkladu, kompletní souvrství | [24 empty] | SPI |  | omítka vápenocementová, strojně nebo ručně nanášená v podlaží i ve schodišti na jakýkoliv druh podkladu, kompletní souvrství
|  | Odkaz na mn. položky pořadí 48 : 1928,56975 |  | 1928.5698 | [22 empty] | VV | 5
46 | 612473186R00 | Omítky vnitřní zdiva ze suchých směsí příplatek za zabudované rohovníky | m | 35.925 |  | 0 |  | 0 |  | 0 | 21 | 0 | 0.00046 | 0.02 | 0 | 0 | 801-1 | RTS 22/ I | RTS 22/ I | 0 | 0 |  | Práce |  |  |  | POL1_
|  | omítka vápenocementová, strojně nebo ručně nanášená v podlaží i ve schodišti na jakýkoliv druh podkladu, kompletní souvrství | [24 empty] | SPI |  | omítka vápenocementová, strojně nebo ručně nanášená v podlaží i ve schodišti na jakýkoliv druh podkladu, kompletní souvrství
|  | viz. výkres půdorys 1NP - nový stav : | [24 empty] | VV | 0
|  | 108 : 3,275 |  | 3.275 | [22 empty] | VV | 0
|  | 2,250+1,200*2+1,800+1,200*2 |  | 8.85 | [22 empty] | VV | 0
|  | viz. výkres půdorys 2NP - nový stav : | [24 empty] | VV | 0
|  | 203, 204 : 3,275*2 |  | 6.55 | [22 empty] | VV | 0
|  | 2,400 |  | 2.4 | [22 empty] | VV | 0
|  | 209 : 3,275*2 |  | 6.55 | [22 empty] | VV | 0
|  | 1,100+2,400*3 |  | 8.3 | [22 empty] | VV | 0
47 | 612474510R00 | Omítka vnitřní stěn ze suché směsi jednovrstvá filcovaná, , vápenocementová, na pálené cihly a tvarovky, | m2 | 55.209 |  | 0 |  | 0 |  | 0 | 21 | 0 | 0.01312 | 0.72 | 0 | 0 | 801-1 | RTS 22/ I | RTS 22/ I | 0.47 | 25.95 |  | Práce |  |  |  | POL1_
|  | kompletní souvrství | [24 empty] | SPI
|  | viz. výkres půdorys 1NP - nový stav : | [24 empty] | VV | 0
|  | pod obklad : | [24 empty] | VV | 0
|  | 106 : (0,650+6,650+3,000)*2,000 |  | 20.6 | [22 empty] | VV | 0
|  | -0,800*1,970 |  | -1.576 | [22 empty] | VV | 0
|  | 114 : 1,300*1,800*2 |  | 4.68 | [22 empty] | VV | 0
|  | 120 : (2,050+0,900)*2*2,000 |  | 11.8 | [22 empty] | VV | 0
|  | -0,700*1,970*3 |  | -4.137 | [22 empty] | VV | 0
|  | 121 : (2,050+0,900)*2*2,000 |  | 11.8 | [22 empty] | VV | 0
|  | -0,700*1,970 |  | -1.379 | [22 empty] | VV | 0
|  | 122 : (2,050+1,650)*2*2,000 |  | 14.8 | [22 empty] | VV | 0
|  | -0,700*1,970 |  | -1.379 | [22 empty] | VV | 0
48 | 612474611R00 | Omítka vnitřní stěn ze suché směsi třívrstvá, vápenocementové jádro, vápenný štuk, na pálené cihly a tvarovky, ruční zpracování | m2 | 1928.5698 |  | 0 |  | 0 |  | 0 | 21 | 0 | 0.03203 | 61.77 | 0 | 0 | 801-1 | RTS 22/ I | RTS 22/ I | 0.816 | 1573.71 |  | Práce |  |  |  | POL1_
|  | kompletní souvrství | [24 empty] | SPI
|  | viz. výkres půdorys 1NP - nový stav : | [24 empty] | VV | 0
|  | 106 : (0,650+6,650+3,000)*(3,275-2,000) |  | 13.1325 | [22 empty] | VV | 0
|  | 107 : 4,650*3,275 |  | 15.2287 | [22 empty] | VV | 0
|  | 108 : 18,500*3,275 |  | 60.5875 | [22 empty] | VV | 0
|  | -0,700*1,970 |  | -1.379 | [22 empty] | VV | 0
|  | -0,900*1,970 |  | -1.773 | [22 empty] | VV | 0
|  | -2,250*1,200 |  | -2.7 | [22 empty] | VV | 0
|  | -1,800*1,200 |  | -2.16 | [22 empty] | VV | 0
|  | 114 : (3,000+2,350)*3,275 |  | 17.5212 | [22 empty] | VV | 0
|  | -1,300*1,800*2 |  | -4.68 | [22 empty] | VV | 0
|  | 123 : (12,700-5,350-0,250*2)*3,275 |  | 22.4337 | [22 empty] | VV | 0
|  | -0,800*1,970 |  | -1.576 | [22 empty] | VV | 0
|  | -0,900*1,970 |  | -1.773 | [22 empty] | VV | 0
|  | 120 : (2,050+0,900)*2*(3,275-2,000) |  | 7.5225 | [22 empty] | VV | 0
|  | 121 : (2,050+0,900)*2*(3,275-2,000) |  | 7.5225 | [22 empty] | VV | 0
|  | 122 : (2,050+1,650)*2*(3,275-2,000) |  | 9.435 | [22 empty] | VV | 0
|  | viz. výkres půdorys 2NP - nový stav : | [24 empty] | VV | 0
|  | 203, 204 : (2,750+3,800+0,150+0,100+6,950)*(3,275-2,000) |  | 17.5312 | [22 empty] | VV | 0
|  | 209 : (9,600+3,800+1,450)*(3,275-2,000) |  | 18.9337 | [22 empty] | VV | 0
|  | 211 : 12,500*(3,275-2,000) |  | 15.9375 | [22 empty] | VV | 0
|  | 220 : 2,900*(3,275-2,000) |  | 3.6975 | [22 empty] | VV | 0
|  | viz. výkres půdorys 3NP - nový stav : | [24 empty] | VV | 0
|  | 309 : 1,000*3,300*2 |  | 6.6 | [22 empty] | VV | 0
|  | pozn. 1 : 5,000 |  | 5 | [22 empty] | VV | 0
|  | 309 : (9,450+8,900+0,700+1,400)*2*2,800 |  | 114.52 | [22 empty] | VV | 0
|  | -(4,200*2,400+4,000)*2 |  | -28.16 | [22 empty] | VV | 0
|  | 310 : (9,900+8,900)*2*2,800 |  | 105.28 | [22 empty] | VV | 0
|  | -4,200*2,400+4,000 |  | -6.08 | [22 empty] | VV | 0
|  | -3,900*2,400+4,000 |  | -5.36 | [22 empty] | VV | 0
|  | 314 : (9,450+7,750+0,350+0,700)*2*2,800 |  | 102.2 | [22 empty] | VV | 0
|  | -4,200*2,400+4,000 |  | -6.08 | [22 empty] | VV | 0
|  | -3,900*2,400+4,000 |  | -5.36 | [22 empty] | VV | 0
|  | Odkaz na mn. položky pořadí 88 : 1507,77600 |  | 1507.776 | [22 empty] | VV | 5
|  | Odkaz na mn. položky pořadí 47 : 55,20900*-1 |  | -55.209 | [22 empty] | VV | 5
49 | 612481211RU1 | Vyztužení povrchu vnitřních stěn sklotextilní síťovinou s dodávkou síťoviny a stěrkového tmelu | m2 | 197.857 |  | 0 |  | 0 |  | 0 | 21 | 0 | 0.00491 | 0.97 | 0 | 0 | 801-1 | RTS 22/ I | RTS 22/ I | 0.362 | 71.62 |  | Práce |  |  |  | POL1_
|  | Odkaz na mn. položky pořadí 48 : 1928,56980*0,1 |  | 192.857 | [22 empty] | VV | 5
|  | viz. výkres půdorys 3NP - stávající stav : | [24 empty] | VV | 0
|  | pozn. 3 : 5,000 |  | 5 | [22 empty] | VV | 0
Díl: | 62 | Úpravy povrchů vnější |  |  |  | 0 |  | 0 |  | 0 |  | 0 |  | 0.07 |  | 0 |  |  |  |  | 11.25 | [5 empty] | DIL
50 | 622319450RT1 | Povrchová úprava ostění zateplovacího systému , kontaktní nátěr a omítka silikonová | m2 | 2.2875 |  | 0 |  | 0 |  | 0 | 21 | 0 | 0.01169 | 0.03 | 0 | 0 | 801-1 | RTS 22/ I | RTS 22/ I | 2.19 | 5.01 |  | Práce |  |  |  | POL1_
|  | okenní a rohové lišty, výztužná stěrka | [24 empty] | SPI
|  | Položka obsahuje: okenní a rohové lišty, výztužnou stěrku, kontaktní nátěr a povrchovou úpravu omítkou. | [24 empty] | POP |  | Položka obsahuje: okenní a rohové lišty, výztužnou stěrku, kontaktní nátěr a povrchovou úpravu omítkou.
|  | viz. výkres půdorys 1NP - nový stav : | [24 empty] | VV | 0
|  | 110 - O1 : (2,400+1,200*2)*0,150 |  | 0.72 | [22 empty] | VV | 0
|  | 106, 108 - O2, O3 : (9,250+1,200)*0,150 |  | 1.5675 | [22 empty] | VV | 0
51 | 622397132R00 | Oprava kontaktního zateplovacího systému plochy do 1 m2, polystyrenovou fasádní deskou, se silikonovou omítkou | kus | 2 |  | 0 |  | 0 |  | 0 | 21 | 0 | 0.01544 | 0.03 | 0 | 0 | 801-4 | RTS 22/ I | RTS 22/ I | 1.435 | 2.87 |  | Práce |  |  |  | POL1_
|  | viz. výkres půdorys 1NP - nový stav : | [24 empty] | VV | 0
|  | 111 : 2,000 |  | 2 | [22 empty] | VV | 0
52 | 622473187RT2 | Příplatek za okenní začišťovací lištu včetně dodávky | m | 56.2 |  | 0 |  | 0 |  | 0 | 21 | 0 | 0.00015 | 0.01 | 0 | 0 | 801-1 | RTS 22/ I | RTS 22/ I | 0.06 | 3.37 |  | Práce |  |  |  | POL1_
|  | viz. výkres půdorys 1NP - nový stav : | [24 empty] | VV | 0
|  | 110 : (2,400+1,200)*2*2 |  | 14.4 | [22 empty] | VV | 0
|  | 106, 108 : (4,200+1,200)*2*2 |  | 21.6 | [22 empty] | VV | 0
|  | (3,850+1,200)*2*2 |  | 20.2 | [22 empty] | VV | 0
Díl: | 63 | Podlahy a podlahové konstrukce |  |  |  | 0 |  | 0 |  | 0 |  | 0 |  | 32.26 |  | 0 |  |  |  |  | 144.37 | [5 empty] | DIL
53 | 631311131R00 | Doplnění mazanin betonem prostým o ploše jednotlivě do 1 m2 tloušťky přes 80 mm | m3 | 0.24 |  | 0 |  | 0 |  | 0 | 21 | 0 | 2.5 | 0.6 | 0 | 0 | 801-4 | RTS 22/ I | RTS 22/ I | 4.4 | 1.06 |  | Práce |  |  |  | POL1_
|  | prostým betonem (s dodáním hmot) bez potěru, | [24 empty] | SPI
|  | viz. výkres půdorys 1NP - stávající stav : | [24 empty] | VV | 0
|  | pozn. 5 : | [24 empty] | VV | 0
|  | 106 : 0,960*0,250 |  | 0.24 | [22 empty] | VV | 0
54 | 631312131R00 | Doplnění mazanin betonem prostým o ploše jednotlivě přes 1 do 4 m2 tloušťky přes 80 mm | m3 | 1.8237 |  | 0 |  | 0 |  | 0 | 21 | 0 | 2.5 | 4.56 | 0 | 0 | 801-4 | RTS 22/ I | RTS 22/ I | 3.4 | 6.2 |  | Práce |  |  |  | POL1_
|  | prostým betonem (s dodáním hmot) bez potěru, | [24 empty] | SPI
|  | viz. výkres půdorys 1NP - stávající stav : | [24 empty] | VV | 0
|  | pozn. 5 : | [24 empty] | VV | 0
|  | 106 : 2,185*0,250 |  | 0.54625 | [22 empty] | VV | 0
|  | 108 : 3,560*0,250 |  | 0.89 | [22 empty] | VV | 0
|  | 115 : 1,550*0,250 |  | 0.3875 | [22 empty] | VV | 0
55 | 631664111R00 | Oprava trhlin a výtluků v podlahách cementovou hmotou včetně penetrace podkladu, tloušťky od 1 mm do 10 mm | m2 | 103.4235 |  | 0 |  | 0 |  | 0 | 21 | 0 | 0.01596 | 1.65 | 0 | 0 | 801-4 | RTS 22/ I | RTS 22/ I | 0.4 | 41.37 |  | Práce |  |  |  | POL1_
|  | skladba P1 : | [24 empty] | VV | 0
|  | Odkaz na mn. položky pořadí 59 : 164,00000*0,1 |  | 16.4 | [22 empty] | VV | 5
|  | skladba P2, P4, P7 : | [24 empty] | VV | 0
|  | Odkaz na mn. položky pořadí 206 : 212,49000*0,1 |  | 21.249 | [22 empty] | VV | 5
|  | skladba P5 : | [24 empty] | VV | 0
|  | Odkaz na mn. položky pořadí 234 : 178,46500*0,1 |  | 17.8465 | [22 empty] | VV | 5
|  | skladba P6 : | [24 empty] | VV | 0
|  | Odkaz na mn. položky pořadí 223 : 226,37000*0,2 |  | 45.274 | [22 empty] | VV | 5
|  | skladba P8 : | [24 empty] | VV | 0
|  | Odkaz na mn. položky pořadí 224 : 13,27000*0,2 |  | 2.654 | [22 empty] | VV | 5
56 | 632443211R00 | Potěr litý cementový pevnost v tlaku 25 MPa, pokládaná plocha do 100 m2, tloušťky 50 mm | m2 | 37.76 |  | 0 |  | 0 |  | 0 | 21 | 0 | 0.1111 | 4.2 | 0 | 0 | 801-1 | RTS 22/ I | RTS 22/ I | 0.153 | 5.78 |  | Práce |  |  |  | POL1_
|  | dovoz směsi, doprava pomocí šnekového čerpadla, lití hadicí na plochu, srovnání latí do roviny | [24 empty] | SPI
|  | viz. půdorys 1NP - nový stav : | [24 empty] | VV | 0
|  | skladba P4 : | [24 empty] | VV | 0
|  | 111 : 13,760 |  | 13.76 | [22 empty] | VV | 0
|  | 112 : 8,600 |  | 8.6 | [22 empty] | VV | 0
|  | 113 : 15,400 |  | 15.4 | [22 empty] | VV | 0
57 | 632451022R00 | Vyrovnávací potěr z cementové malty v pásu o průměrné (střední) tloušťce od 20 do 30 mm | m2 | 3.6375 |  | 0 |  | 0 |  | 0 | 21 | 0 | 0.07426 | 0.27 | 0 | 0 | 801-1 | RTS 22/ I | RTS 22/ I | 0.373 | 1.36 |  | Práce |  |  |  | POL1_
|  | na zdivu jako podklad např. pod izolaci, na parapetech z prefabrikovaných dílců, pod oplechování apod., vodorovný nebo ve spádu do 15°, hlazený dřevěným hladítkem, | [24 empty] | SPI |  | na zdivu jako podklad např. pod izolaci, na parapetech z prefabrikovaných dílců, pod oplechování apod., vodorovný nebo ve spádu do 15°, hlazený dřevěným hladítkem,
|  | viz. výkres půdorys 1NP - nový stav : | [24 empty] | VV | 0
|  | 110 - O1 : 2,400*0,150 |  | 0.36 | [22 empty] | VV | 0
|  | 106, 108 - O2, O3 : 9,250*0,150 |  | 1.3875 | [22 empty] | VV | 0
|  | viz. výkres půdorys 2NP - nový stav : | [24 empty] | VV | 0
|  | odbouraná příčka po parapet : 12,600*0,150 |  | 1.89 | [22 empty] | VV | 0
58 | 632451031R00 | Vyrovnávací potěr z cementové malty v ploše o průměrné (střední) tloušťce od 10 do 20 mm | m2 | 176.65 |  | 0 |  | 0 |  | 0 | 21 | 0 | 0.04984 | 8.8 | 0 | 0 | 801-1 | RTS 22/ I | RTS 22/ I | 0.25 | 44.16 |  | Práce |  |  |  | POL1_
|  | na stropech z prefabrikovaných dílců jako podklad pod izolaci, pod podlahové konstrukce apod., na mazaninách jen jako podklad pod izolaci proti vodě, jako ochrana izolace shora, tvořící lože při kladení plošných prefa panelů (např. v kanálech), hlazený dřevěným hladítkem anebo podlévání provizorně podklínovaných patek usazených strojů a technologických zařízení, s náležitým zatemováním hutné malty, | [24 empty] | SPI |  | na stropech z prefabrikovaných dílců jako podklad pod izolaci, pod podlahové konstrukce apod., na mazaninách jen jako podklad pod izolaci proti vodě, jako ochrana izolace shora, tvořící lože při kladení plošných prefa panelů (např. v kanálech), hlazený dřevěným hladítkem anebo podlévání provizorně podklínovaných patek usazených strojů a technologických zařízení, s náležitým zatemováním hutné malty,
|  | viz. půdorys 2NP - nový stav : | [24 empty] | VV | 0
|  | skladba P5 : | [24 empty] | VV | 0
|  | 201 : 23,270 |  | 23.27 | [22 empty] | VV | 0
|  | 203 : 16,630 |  | 16.63 | [22 empty] | VV | 0
|  | 204 : 21,470 |  | 21.47 | [22 empty] | VV | 0
|  | 207 : 5,290 |  | 5.29 | [22 empty] | VV | 0
|  | 209 : 104,190 |  | 104.19 | [22 empty] | VV | 0
|  | 220 : 5,800 |  | 5.8 | [22 empty] | VV | 0
59 | 632451032R00 | Vyrovnávací potěr z cementové malty v ploše o průměrné (střední) tloušťce od 20 do 30 mm | m2 | 164 |  | 0 |  | 0 |  | 0 | 21 | 0 | 0.07426 | 12.18 | 0 | 0 | 801-1 | RTS 22/ I | RTS 22/ I | 0.271 | 44.44 |  | Práce |  |  |  | POL1_
|  | na stropech z prefabrikovaných dílců jako podklad pod izolaci, pod podlahové konstrukce apod., na mazaninách jen jako podklad pod izolaci proti vodě, jako ochrana izolace shora, tvořící lože při kladení plošných prefa panelů (např. v kanálech), hlazený dřevěným hladítkem anebo podlévání provizorně podklínovaných patek usazených strojů a technologických zařízení, s náležitým zatemováním hutné malty, | [24 empty] | SPI |  | na stropech z prefabrikovaných dílců jako podklad pod izolaci, pod podlahové konstrukce apod., na mazaninách jen jako podklad pod izolaci proti vodě, jako ochrana izolace shora, tvořící lože při kladení plošných prefa panelů (např. v kanálech), hlazený dřevěným hladítkem anebo podlévání provizorně podklínovaných patek usazených strojů a technologických zařízení, s náležitým zatemováním hutné malty,
|  | viz. půdorys 1NP - nový stav : | [24 empty] | VV | 0
|  | skladba P1 : | [24 empty] | VV | 0
|  | 101 : 9,140 |  | 9.14 | [22 empty] | VV | 0
|  | 103 : 12,920 |  | 12.92 | [22 empty] | VV | 0
|  | 105 : 34,120 |  | 34.12 | [22 empty] | VV | 0
|  | 106 : 19,200 |  | 19.2 | [22 empty] | VV | 0
|  | 107 : 24,080 |  | 24.08 | [22 empty] | VV | 0
|  | 117 : 35,880 |  | 35.88 | [22 empty] | VV | 0
|  | 118 : 20,730 |  | 20.73 | [22 empty] | VV | 0
|  | 123 : 7,930 |  | 7.93 | [22 empty] | VV | 0
60 | 63R001 | D+M zapravení podlahy včetně doplnění nášlapné vrstvy dle stávající | m2 | 2.44 |  | 0 |  | 0 |  | 0 | 21 | 0 | 0 | 0 | 0 | 0 |  | Vlastní | Indiv | 0 | 0 |  | Práce |  |  |  | POL1_
|  | viz. výkres půdorys 3NP - stávající stav : | [24 empty] | VV | 0
|  | pozn. 4 : | [24 empty] | VV | 0
|  | 309 : 0,900*1,600 |  | 1.44 | [22 empty] | VV | 0
|  | 314 : 1,000*1,000 |  | 1 | [22 empty] | VV | 0
Díl: | 94 | Lešení a stavební výtahy |  |  |  | 0 |  | 0 |  | 0 |  | 0 |  | 1.77 |  | 0 |  |  |  |  | 239.34 | [5 empty] | DIL
61 | 941955002R00 | Lešení lehké pracovní pomocné pomocné, o výšce lešeňové podlahy přes 1,2 do 1,9 m | m2 | 1118.43 |  | 0 |  | 0 |  | 0 | 21 | 0 | 0.00158 | 1.77 | 0 | 0 | 800-3 | RTS 22/ I | RTS 22/ I | 0.214 | 239.34 |  | Práce |  |  |  | POL1_
|  | viz. půdorys 1NP - nový stav : | [24 empty] | VV | 0
|  | Š01 : 5,300 |  | 5.3 | [22 empty] | VV | 0
|  | Š02 : 12,500 |  | 12.5 | [22 empty] | VV | 0
|  | Š03 : 24,400 |  | 24.4 | [22 empty] | VV | 0
|  | Š04 : 9,000 |  | 9 | [22 empty] | VV | 0
|  | Š05 : 5,000 |  | 5 | [22 empty] | VV | 0
|  | Š06 : 1,300 |  | 1.3 | [22 empty] | VV | 0
|  | Š07 : 9,000 |  | 9 | [22 empty] | VV | 0
|  | Š08 : 24,400 |  | 24.4 | [22 empty] | VV | 0
|  | Š09 : 11,200 |  | 11.2 | [22 empty] | VV | 0
|  | 101 : 9,140 |  | 9.14 | [22 empty] | VV | 0
|  | 103 : 12,920 |  | 12.92 | [22 empty] | VV | 0
|  | 105 : 34,120 |  | 34.12 | [22 empty] | VV | 0
|  | 106 : 19,200 |  | 19.2 | [22 empty] | VV | 0
|  | 107 : 24,080 |  | 24.08 | [22 empty] | VV | 0
|  | 108 : 15,560 |  | 15.56 | [22 empty] | VV | 0
|  | 109 : 41,600 |  | 41.6 | [22 empty] | VV | 0
|  | 110 : 13,000 |  | 13 | [22 empty] | VV | 0
|  | 111 : 13,760 |  | 13.76 | [22 empty] | VV | 0
|  | 112 : 8,600 |  | 8.6 | [22 empty] | VV | 0
|  | 113 : 15,400 |  | 15.4 | [22 empty] | VV | 0
|  | 114 : 6,020 |  | 6.02 | [22 empty] | VV | 0
|  | 115 : 16,120 |  | 16.12 | [22 empty] | VV | 0
|  | 116 : 5,440 |  | 5.44 | [22 empty] | VV | 0
|  | 117 : 35,880 |  | 35.88 | [22 empty] | VV | 0
|  | 118 : 20,730 |  | 20.73 | [22 empty] | VV | 0
|  | 119 : 1,900 |  | 1.9 | [22 empty] | VV | 0
|  | 120 : 1,850 |  | 1.85 | [22 empty] | VV | 0
|  | 121 : 1,450 |  | 1.45 | [22 empty] | VV | 0
|  | 122 : 3,380 |  | 3.38 | [22 empty] | VV | 0
|  | 123 : 7,930 |  | 7.93 | [22 empty] | VV | 0
|  | viz. půdorys 2NP - nový stav : | [24 empty] | VV | 0
|  | 201 : 23,270 |  | 23.27 | [22 empty] | VV | 0
|  | 202 : 2,720 |  | 2.72 | [22 empty] | VV | 0
|  | 203 : 16,630 |  | 16.63 | [22 empty] | VV | 0
|  | 204 : 21,470 |  | 21.47 | [22 empty] | VV | 0
|  | 205 : 13,270 |  | 13.27 | [22 empty] | VV | 0
|  | 206 : 13,950 |  | 13.95 | [22 empty] | VV | 0
|  | 207 : 5,290 |  | 5.29 | [22 empty] | VV | 0
|  | 209 : 104,190 |  | 104.19 | [22 empty] | VV | 0
|  | 210 : 10,540 |  | 10.54 | [22 empty] | VV | 0
|  | 211 : 223,430 |  | 223.43 | [22 empty] | VV | 0
|  | 212 : 57,140 |  | 57.14 | [22 empty] | VV | 0
|  | 220 : 5,800 |  | 5.8 | [22 empty] | VV | 0
|  | viz. půdorys 3NP - nový stav : | [24 empty] | VV | 0
|  | 309 : 82,100 |  | 82.1 | [22 empty] | VV | 0
|  | 310 : 79,800 |  | 79.8 | [22 empty] | VV | 0
|  | 314 : 36,900 |  | 36.9 | [22 empty] | VV | 0
|  | vnější fasáda : | [24 empty] | VV | 0
|  | viz. výkres půdorys 1NP - nový stav : | [24 empty] | VV | 0
|  | 110 - O1 : 2,500 |  | 2.5 | [22 empty] | VV | 0
|  | 106, 108 - O2, O3 : 9,250 |  | 9.25 | [22 empty] | VV | 0
Díl: | 95 | Dokončovací konstrukce na pozemních stavbách |  |  |  | 0 |  | 0 |  | 0 |  | 0 |  | 0.04 |  | 0 |  |  |  |  | 341.44 | [5 empty] | DIL
62 | 952901111R00 | Vyčištění budov a ostatních objektů budov bytové nebo občanské výstavby - zametení a umytí podlah, dlažeb, obkladů, schodů v místnostech, chodbách a schodištích, vyčištění a umytí oken, dveří s rámy, zárubněmi, umytí a vyčištění jiných zasklených a natíraných ploch a zařizovacích předmětů před předáním do užívání světlá výška podlaží do 4 m | m2 | 1079.3425 |  | 0 |  | 0 |  | 0 | 21 | 0 | 4e-05 | 0.04 | 0 | 0 | 801-1 | RTS 22/ I | RTS 22/ I | 0.308 | 332.44 |  | Práce |  |  |  | POL1_
|  | viz. výkres půdorys 1NP - nový stav : | [24 empty] | VV | 0
|  | 447,000 |  | 447 | [22 empty] | VV | 0
|  | viz. výkres půdorys 2NP - nový stav : | [24 empty] | VV | 0
|  | 25,000*19,000 |  | 475 | [22 empty] | VV | 0
|  | viz. výkres půdorys 3NP - nový stav : | [24 empty] | VV | 0
|  | 9,450*8,900 |  | 84.105 | [22 empty] | VV | 0
|  | 9,450*7,750 |  | 73.2375 | [22 empty] | VV | 0
63 | 953981203R00 | Chemické kotvy do betonu, do cihelného zdiva do betonu, hloubky 110 mm, M 12, malta pro chemické kotvy dvousložková do plných materiálů | kus | 32 |  | 0 |  | 0 |  | 0 | 21 | 0 | 2e-05 | 0 | 0 | 0 | 801-4 | RTS 22/ I | RTS 22/ I | 0.125 | 4 |  | Práce |  |  |  | POL1_
|  | viz. statika - v.č. 04 : | [24 empty] | VV | 0
|  | 32,000 |  | 32 | [22 empty] | VV | 0
64 | 953981204R00 | Chemické kotvy do betonu, do cihelného zdiva do betonu, hloubky 125 mm, M 16, malta pro chemické kotvy dvousložková do plných materiálů | kus | 40 |  | 0 |  | 0 |  | 0 | 21 | 0 | 3e-05 | 0 | 0 | 0 | 801-4 | RTS 22/ I | RTS 22/ I | 0.125 | 5 |  | Práce |  |  |  | POL1_
|  | viz. statika - v.č. 01 : | [24 empty] | VV | 0
|  | 8,000 |  | 8 | [22 empty] | VV | 0
|  | viz. statika - v.č. 02 : | [24 empty] | VV | 0
|  | 16,000 |  | 16 | [22 empty] | VV | 0
|  | viz. statika - v.č. 03 : | [24 empty] | VV | 0
|  | 16,000 |  | 16 | [22 empty] | VV | 0
Díl: | 96 | Bourání konstrukcí |  |  |  | 0 |  | 0 |  | 0 |  | 0 |  | 0.13 |  | 201.72 |  |  |  |  | 1283.54 | [5 empty] | DIL
65 | 962031123R00 | Bourání příček z cihel pálených děrovaných, tloušťky 80 mm | m2 | 30.287 |  | 0 |  | 0 |  | 0 | 21 | 0 | 0.00067 | 0.02 | 0.154 | 4.66 | 801-3 | RTS 22/ I | RTS 22/ I | 0.21 | 6.36 |  | Práce |  |  |  | POL1_
|  | nebo vybourání otvorů průřezové plochy přes 4 m2 v příčkách, včetně pomocného lešení o výšce podlahy do 1900 mm a pro zatížení do 1,5 kPa (150 kg/m2), | [24 empty] | SPI |  | nebo vybourání otvorů průřezové plochy přes 4 m2 v příčkách, včetně pomocného lešení o výšce podlahy do 1900 mm a pro zatížení do 1,5 kPa (150 kg/m2),
|  | viz. výkres půdorys 1NP - stávající stav : | [24 empty] | VV | 0
|  | 119 : (1,900+1,300*2)*3,300 |  | 14.85 | [22 empty] | VV | 0
|  | -0,800*1,970 |  | -1.576 | [22 empty] | VV | 0
|  | viz. výkres půdorys 2NP - stávající stav : | [24 empty] | VV | 0
|  | 202 : 1,400*3,300 |  | 4.62 | [22 empty] | VV | 0
|  | -0,600*1,970 |  | -1.182 | [22 empty] | VV | 0
|  | 204 : (2,300+0,250+2,000)*3,300 |  | 15.015 | [22 empty] | VV | 0
|  | -0,800*1,800 |  | -1.44 | [22 empty] | VV | 0
66 | 962031125R00 | Bourání příček z cihel pálených děrovaných, tloušťky 140 mm | m2 | 61.182 |  | 0 |  | 0 |  | 0 | 21 | 0 | 0.00067 | 0.04 | 0.204 | 12.48 | 801-3 | RTS 22/ I | RTS 22/ I | 0.254 | 15.54 |  | Práce |  |  |  | POL1_
|  | nebo vybourání otvorů průřezové plochy přes 4 m2 v příčkách, včetně pomocného lešení o výšce podlahy do 1900 mm a pro zatížení do 1,5 kPa (150 kg/m2), | [24 empty] | SPI |  | nebo vybourání otvorů průřezové plochy přes 4 m2 v příčkách, včetně pomocného lešení o výšce podlahy do 1900 mm a pro zatížení do 1,5 kPa (150 kg/m2),
|  | viz. výkres půdorys 1NP - stávající stav : | [24 empty] | VV | 0
|  | 106 : 3,400*3,300 |  | 11.22 | [22 empty] | VV | 0
|  | -0,900*1,970 |  | -1.773 | [22 empty] | VV | 0
|  | 1,500*3,250 |  | 4.875 | [22 empty] | VV | 0
|  | 107 : 4,650*3,300 |  | 15.345 | [22 empty] | VV | 0
|  | viz. výkres půdorys 2NP - stávající stav : | [24 empty] | VV | 0
|  | pozn. 11 - 209 : 12,600*2,425 |  | 30.555 | [22 empty] | VV | 0
|  | -1,800*1,200*4 |  | -8.64 | [22 empty] | VV | 0
|  | (3,450+1,350)*2,000 |  | 9.6 | [22 empty] | VV | 0
67 | 962032231R00 | Bourání zdiva nadzákladového z cihel pálených nebo vápenopískových, na maltu vápenou nebo vápenocementovou | m3 | 1.65 |  | 0 |  | 0 |  | 0 | 21 | 0 | 0.00128 | 0 | 1.8 | 2.97 | 801-3 | RTS 22/ I | RTS 22/ I | 1.52 | 2.51 |  | Práce |  |  |  | POL1_
|  | nebo vybourání otvorů průřezové plochy přes 4 m2 ve zdivu nadzákladovém, včetně pomocného lešení o výšce podlahy do 1900 mm a pro zatížení do 1,5 kPa (150 kg/m2) | [24 empty] | SPI |  | nebo vybourání otvorů průřezové plochy přes 4 m2 ve zdivu nadzákladovém, včetně pomocného lešení o výšce podlahy do 1900 mm a pro zatížení do 1,5 kPa (150 kg/m2)
|  | viz. výkres půdorys 2NP - stávající stav : | [24 empty] | VV | 0
|  | 204 : 2,500*3,300*0,200 |  | 1.65 | [22 empty] | VV | 0
68 | 962036412R00 | Demontáž sádrokartonových, sádrovláknitých příček a předstěn předstěna, sádrokartonová bez minerální izolace, jednoduchá ocelová konstrukce, 1xopláštěná deskou tl. 12,5 mm | m2 | 30.195 |  | 0 |  | 0 |  | 0 | 21 | 0 | 0.00033 | 0.01 | 0.01223 | 0.37 | 801-3 | RTS 22/ I | RTS 22/ I | 0.268 | 8.09 |  | Práce |  |  |  | POL1_
|  | viz. výkres půdorys 2NP - stávající stav : | [24 empty] | VV | 0
|  | pozn. 12 : | [24 empty] | VV | 0
|  | 209 : (0,450*2+0,400)*3,300*2 |  | 8.58 | [22 empty] | VV | 0
|  | 2,800*3,300 |  | 9.24 | [22 empty] | VV | 0
|  | viz. výkres půdorys 3NP - stávající stav : | [24 empty] | VV | 0
|  | 309 : (0,450+1,400+1,000)*3,300 |  | 9.405 | [22 empty] | VV | 0
|  | 310 : (0,250*2+0,400)*3,300 |  | 2.97 | [22 empty] | VV | 0
69 | 963016211R00 | Demontáž sádrokartonových a sádrovláknitých podhledů z kazet 600 x 600 mm bez minerální izolace, na kovovém roštu, tl. 12,5 mm | m2 | 9.02 |  | 0 |  | 0 |  | 0 | 21 | 0 | 0.00033 | 0 | 0.01068 | 0.1 | 801-3 | RTS 22/ I | RTS 22/ I | 0.211 | 1.9 |  | Práce |  |  |  | POL1_
|  | viz. výkres půdorys 1NP - stávající stav : | [24 empty] | VV | 0
|  | pozn. 6 : | [24 empty] | VV | 0
|  | Š07 : 4,400*2,050 |  | 9.02 | [22 empty] | VV | 0
70 | 965042141RT1 | Bourání podkladů pod dlažby nebo litých celistvých dlažeb a mazanin betonových nebo z litého asfaltu, tloušťky do 100 mm, plochy přes 4 m2 | m3 | 2.7279 |  | 0 |  | 0 |  | 0 | 21 | 0 | 0 | 0 | 2.2 | 6 | 801-3 | RTS 22/ I | RTS 22/ I | 11.05 | 30.14 |  | Práce |  |  |  | POL1_
|  | viz. výkres půdorys 1NP - stávající stav : | [24 empty] | VV | 0
|  | 105 : 34,120*0,020 |  | 0.6824 | [22 empty] | VV | 0
|  | 111 : 12,180*0,065 |  | 0.7917 | [22 empty] | VV | 0
|  | 112 : 6,570*0,065 |  | 0.42705 | [22 empty] | VV | 0
|  | 113 : 7,180*0,065 |  | 0.4667 | [22 empty] | VV | 0
|  | 114 : 5,540*0,065 |  | 0.3601 | [22 empty] | VV | 0
71 | 965042221RT3 | Bourání podkladů pod dlažby nebo litých celistvých dlažeb a mazanin betonových nebo z litého asfaltu, tloušťky přes 100 mm, plochy do 1 m2 | m3 | 0.24 |  | 0 |  | 0 |  | 0 | 21 | 0 | 0 | 0 | 2.2 | 0.53 | 801-3 | RTS 22/ I | RTS 22/ I | 9.79 | 2.35 |  | Práce |  |  |  | POL1_
|  | viz. výkres půdorys 1NP - stávající stav : | [24 empty] | VV | 0
|  | pozn. 5 : | [24 empty] | VV | 0
|  | 106 : 0,960*0,250 |  | 0.24 | [22 empty] | VV | 0
72 | 965042231RT3 | Bourání podkladů pod dlažby nebo litých celistvých dlažeb a mazanin betonových nebo z litého asfaltu, tloušťky přes 100 mm, plochy do 4 m2 | m3 | 1.8237 |  | 0 |  | 0 |  | 0 | 21 | 0 | 0 | 0 | 2.2 | 4.01 | 801-3 | RTS 22/ I | RTS 22/ I | 8.48 | 15.47 |  | Práce |  |  |  | POL1_
|  | viz. výkres půdorys 1NP - stávající stav : | [24 empty] | VV | 0
|  | pozn. 5 : | [24 empty] | VV | 0
|  | 106 : 2,185*0,250 |  | 0.54625 | [22 empty] | VV | 0
|  | 108 : 3,560*0,250 |  | 0.89 | [22 empty] | VV | 0
|  | 115 : 1,550*0,250 |  | 0.3875 | [22 empty] | VV | 0
73 | 965049111RT1 | Bourání podkladů pod dlažby nebo litých celistvých dlažeb a mazanin příplatek za bourání mazanin vyztužených svařovanou sítí, tloušťky do 100 mm | m3 | 4.1093 |  | 0 |  | 0 |  | 0 | 21 | 0 | 0 | 0 | 0 | 0 | 801-3 | RTS 22/ I | RTS 22/ I | 4.828 | 19.84 |  | Práce |  |  |  | POL1_
|  | viz. výkres půdorys 1NP - stávající stav : | [24 empty] | VV | 0
|  | 111 : 12,180*0,065 |  | 0.7917 | [22 empty] | VV | 0
|  | 112 : 6,570*0,065 |  | 0.42705 | [22 empty] | VV | 0
|  | 113 : 7,180*0,065 |  | 0.4667 | [22 empty] | VV | 0
|  | 114 : 5,540*0,065 |  | 0.3601 | [22 empty] | VV | 0
|  | viz. výkres půdorys 1NP - stávající stav : | [24 empty] | VV | 0
|  | pozn. 5 : | [24 empty] | VV | 0
|  | 106 : 0,960*0,250 |  | 0.24 | [22 empty] | VV | 0
|  | 2,185*0,250 |  | 0.54625 | [22 empty] | VV | 0
|  | 108 : 3,560*0,250 |  | 0.89 | [22 empty] | VV | 0
|  | 115 : 1,550*0,250 |  | 0.3875 | [22 empty] | VV | 0
74 | 965048150R00 | Dočištění povrchu po vybourání dlažeb do tmele, plochy do 50% | m2 | 314.01 |  | 0 |  | 0 |  | 0 | 21 | 0 | 0 | 0 | 0.00175 | 0.55 | 801-3 | RTS 22/ I | RTS 22/ I | 0.165 | 51.81 |  | Práce |  |  |  | POL1_
|  | Odkaz na mn. položky pořadí 77 : 314,01000 |  | 314.01 | [22 empty] | VV | 5
75 | 965048515R00 | Broušení betonového povrchu do tloušťky 5 mm | m2 | 68.59 |  | 0 |  | 0 |  | 0 | 21 | 0 | 0 | 0 | 0.0126 | 0.86 | 801-3 | RTS 22/ I | RTS 22/ I | 0.33 | 22.63 |  | Práce |  |  |  | POL1_
|  | viz. výkres půdorys 1NP - stávající stav : | [24 empty] | VV | 0
|  | 105 : 34,120 |  | 34.12 | [22 empty] | VV | 0
|  | 108 : 21,470 |  | 21.47 | [22 empty] | VV | 0
|  | 110 : 13,000 |  | 13 | [22 empty] | VV | 0
76 | 965048516R00 | Broušení betonového povrchu příplatek za každý další 1 mm broušení | m2 | 344.7 |  | 0 |  | 0 |  | 0 | 21 | 0 | 0 | 0 | 0.00252 | 0.87 | 801-3 | RTS 22/ I | RTS 22/ I | 0.057 | 19.65 |  | Práce |  |  |  | POL1_
|  | viz. výkres půdorys 1NP - stávající stav : | [24 empty] | VV | 0
|  | 108 : 21,470*10 |  | 214.7 | [22 empty] | VV | 0
|  | 110 : 13,000*10 |  | 130 | [22 empty] | VV | 0
77 | 965081713RT2 | Bourání podlah z keramických dlaždic, tloušťky do 10 mm, plochy přes 1 m2 | m2 | 314.01 |  | 0 |  | 0 |  | 0 | 21 | 0 | 0 | 0 | 0.02 | 6.28 | 801-3 | RTS 22/ I | RTS 22/ I | 0.078 | 24.49 |  | Práce |  |  |  | POL1_
|  | bez podkladního lože, s jakoukoliv výplní spár | [24 empty] | SPI
|  | viz. výkres půdorys 1NP - stávající stav : | [24 empty] | VV | 0
|  | 103 : 12,920 |  | 12.92 | [22 empty] | VV | 0
|  | 106 : 38,210 |  | 38.21 | [22 empty] | VV | 0
|  | 107 : 19,430 |  | 19.43 | [22 empty] | VV | 0
|  | 109 : 41,600 |  | 41.6 | [22 empty] | VV | 0
|  | 111 : 12,180 |  | 12.18 | [22 empty] | VV | 0
|  | 112 : 6,570 |  | 6.57 | [22 empty] | VV | 0
|  | 113 : 7,180 |  | 7.18 | [22 empty] | VV | 0
|  | 114 : 5,540 |  | 5.54 | [22 empty] | VV | 0
|  | viz. výkres půdorys 2NP - stávající stav : | [24 empty] | VV | 0
|  | 201 : 23,270 |  | 23.27 | [22 empty] | VV | 0
|  | 202 : 2,720 |  | 2.72 | [22 empty] | VV | 0
|  | 204 : 7,100 |  | 7.1 | [22 empty] | VV | 0
|  | 207 : 5,290 |  | 5.29 | [22 empty] | VV | 0
|  | 209 : 132,000 |  | 132 | [22 empty] | VV | 0
78 | 965081813RT2 | Bourání podlah z dlaždic teracových, tloušťky do 30 mm, plochy přes 1 m2 | m2 | 9.14 |  | 0 |  | 0 |  | 0 | 21 | 0 | 0 | 0 | 0.07 | 0.64 | 801-3 | RTS 22/ I | RTS 22/ I | 0.15 | 1.37 |  | Práce |  |  |  | POL1_
|  | bez podkladního lože, s jakoukoliv výplní spár | [24 empty] | SPI
|  | viz. výkres půdorys 1NP - stávající stav : | [24 empty] | VV | 0
|  | 101 : 9,140 |  | 9.14 | [22 empty] | VV | 0
79 | 967031132R00 | Přisekání rovných ostění ve zdivu cihelném na jakoukoliv maltu vápennou nebo vépenocementovou | m2 | 22.357 |  | 0 |  | 0 |  | 0 | 21 | 0 | 0 | 0 | 0.055 | 1.23 | 801-3 | RTS 22/ I | RTS 22/ I | 0.425 | 9.5 |  | Práce |  |  |  | POL1_
|  | bez odstupu, po hrubém vybourání otvorů v jakémkoliv zdivu cihelném, včetně pomocného lešení o výšce podlahy do 1900 mm a pro zatížení do 1,5 kPa (150 kg/m2), | [24 empty] | SPI |  | bez odstupu, po hrubém vybourání otvorů v jakémkoliv zdivu cihelném, včetně pomocného lešení o výšce podlahy do 1900 mm a pro zatížení do 1,5 kPa (150 kg/m2),
|  | viz. výkres půdorys 1NP - stávající stav : | [24 empty] | VV | 0
|  | 101 : (1,450+1,970*2)*0,150 |  | 0.8085 | [22 empty] | VV | 0
|  | (0,900+1,970*2)*0,150*2 |  | 1.452 | [22 empty] | VV | 0
|  | 106 : (0,150*3,300*2)*0,150 |  | 0.1485 | [22 empty] | VV | 0
|  | (1,500+3,250*2)*0,150 |  | 1.2 | [22 empty] | VV | 0
|  | 107 : (0,150*3,300*2)*0,150 |  | 0.1485 | [22 empty] | VV | 0
|  | 111 : (0,770+1,800*2)*0,150 |  | 0.6555 | [22 empty] | VV | 0
|  | 115 : (0,770+1,800*2)*2*0,150 |  | 1.311 | [22 empty] | VV | 0
|  | (0,900+1,970*2)*0,150 |  | 0.726 | [22 empty] | VV | 0
|  | 117 : (0,900+1,970*2)*6*0,150 |  | 4.356 | [22 empty] | VV | 0
|  | viz. výkres půdorys 2NP - stávající stav : | [24 empty] | VV | 0
|  | 202 : 3,300*0,100*2 |  | 0.66 | [22 empty] | VV | 0
|  | 203 : (0,600+1,970*2)*0,150 |  | 0.681 | [22 empty] | VV | 0
|  | (0,800+1,970*2)*0,150 |  | 0.711 | [22 empty] | VV | 0
|  | 204 : 3,300*0,200*2 |  | 1.32 | [22 empty] | VV | 0
|  | 3,300*0,100 |  | 0.33 | [22 empty] | VV | 0
|  | 209 : (0,800+1,970*2)*3*0,150 |  | 2.133 | [22 empty] | VV | 0
|  | 2,425*0,150*2 |  | 0.7275 | [22 empty] | VV | 0
|  | 212 : (1,450+1,970*2)*0,150 |  | 0.8085 | [22 empty] | VV | 0
|  | pohled západní - bourání : | [24 empty] | VV | 0
|  | 106 : (3,850+1,200)*2*0,200 |  | 2.02 | [22 empty] | VV | 0
|  | 108 : (4,200+1,200)*2*0,200 |  | 2.16 | [22 empty] | VV | 0
80 | 968061125R00 | Vyvěšení nebo zavěšení dřevěných křídel dveří, plochy do 2 m2 | kus | 30 |  | 0 |  | 0 |  | 0 | 21 | 0 | 0 | 0 | 0 | 0 | 801-3 | RTS 22/ I | RTS 22/ I | 0.05 | 1.5 |  | Práce |  |  |  | POL1_
|  | oken, dveří a vrat, s uložením a opětovným zavěšením po provedení stavebních změn, | [24 empty] | SPI
|  | viz. výkres půdorys 1NP - stávající stav : | [24 empty] | VV | 0
|  | 101 : 4,000 |  | 4 | [22 empty] | VV | 0
|  | 106 : 3,000 |  | 3 | [22 empty] | VV | 0
|  | 111 : 1,000 |  | 1 | [22 empty] | VV | 0
|  | 113 : 1,000 |  | 1 | [22 empty] | VV | 0
|  | 115 : 4,000 |  | 4 | [22 empty] | VV | 0
|  | 117 : 6,000 |  | 6 | [22 empty] | VV | 0
|  | viz. výkres půdorys 2NP - stávající stav : | [24 empty] | VV | 0
|  | 201 : 3,000 |  | 3 | [22 empty] | VV | 0
|  | 203 : 3,000 |  | 3 | [22 empty] | VV | 0
|  | 209 : 3,000 |  | 3 | [22 empty] | VV | 0
|  | 212 : 2,000 |  | 2 | [22 empty] | VV | 0
81 | 968072455R00 | Vybourání a vyjmutí kovových rámů a rolet rámů, včetně pomocného lešení o výšce podlahy do 1900 mm a pro zatížení do 1,5 kPa (150 kg/m2) dveřních zárubní, plochy do 2 m2 | m2 | 32.723 |  | 0 |  | 0 |  | 0 | 21 | 0 | 0.00117 | 0.04 | 0.076 | 2.49 | 801-3 | RTS 22/ I | RTS 22/ I | 0.939 | 30.73 |  | Práce |  |  |  | POL1_
|  | viz. výkres půdorys 1NP - stávající stav : | [24 empty] | VV | 0
|  | 101 : 0,900*1,970*2 |  | 3.546 | [22 empty] | VV | 0
|  | 106 : 0,800*1,970*1 |  | 1.576 | [22 empty] | VV | 0
|  | 0,900*1,970 |  | 1.773 | [22 empty] | VV | 0
|  | 111 : 0,770*1,800 |  | 1.386 | [22 empty] | VV | 0
|  | 113 : 0,900*1,970 |  | 1.773 | [22 empty] | VV | 0
|  | 115 : 0,770*1,800*2 |  | 2.772 | [22 empty] | VV | 0
|  | 0,900*1,970 |  | 1.773 | [22 empty] | VV | 0
|  | 117 : 0,900*1,970*6 |  | 10.638 | [22 empty] | VV | 0
|  | viz. výkres půdorys 2NP - stávající stav : | [24 empty] | VV | 0
|  | 203 : 0,600*1,970 |  | 1.182 | [22 empty] | VV | 0
|  | 0,800*1,970 |  | 1.576 | [22 empty] | VV | 0
|  | 209 : 0,800*1,970*3 |  | 4.728 | [22 empty] | VV | 0
82 | 968072456R00 | Vybourání a vyjmutí kovových rámů a rolet rámů, včetně pomocného lešení o výšce podlahy do 1900 mm a pro zatížení do 1,5 kPa (150 kg/m2) dveřních zárubní, plochy přes 2 m2 | m2 | 5.713 |  | 0 |  | 0 |  | 0 | 21 | 0 | 0.001 | 0.01 | 0.063 | 0.36 | 801-3 | RTS 22/ I | RTS 22/ I | 0.718 | 4.1 |  | Práce |  |  |  | POL1_
|  | viz. výkres půdorys 1NP - stávající stav : | [24 empty] | VV | 0
|  | 101 : 1,450*1,970 |  | 2.8565 | [22 empty] | VV | 0
|  | viz. výkres půdorys 2NP - stávající stav : | [24 empty] | VV | 0
|  | 212 : 1,450*1,970 |  | 2.8565 | [22 empty] | VV | 0
83 | 968083004R00 | Vybourání plastových výplní otvorů oken, nad 4 m2 | m2 | 9.66 |  | 0 |  | 0 |  | 0 | 21 | 0 | 0.00082 | 0.01 | 0.055 | 0.53 | 801-3 | RTS 22/ I | RTS 22/ I | 0.32 | 3.09 |  | Práce |  |  |  | POL1_
|  | pohled západní - bourání : | [24 empty] | VV | 0
|  | 106 : 3,850*1,200 |  | 4.62 | [22 empty] | VV | 0
|  | 108 : 4,200*1,200 |  | 5.04 | [22 empty] | VV | 0
84 | 968096001R00 | Vybourání vnitřních parapetů plastových, šířky do 20 cm, | m | 8.05 |  | 0 |  | 0 |  | 0 | 21 | 0 | 0 | 0 | 0.01188 | 0.1 | 801-3 | RTS 22/ I | RTS 22/ I | 0.093 | 0.75 |  | Práce |  |  |  | POL1_
|  | pohled západní - bourání : | [24 empty] | VV | 0
|  | 3,850 |  | 3.85 | [22 empty] | VV | 0
|  | 4,200 |  | 4.2 | [22 empty] | VV | 0
85 | 970251150R00 | Řezání železobetonu hloubka řezu 150 mm | m | 30.79 |  | 0 |  | 0 |  | 0 | 21 | 0 | 0 | 0 | 0.00046 | 0.01 | 801-3 | RTS 22/ I | RTS 22/ I | 1.5 | 46.19 |  | Práce |  |  |  | POL1_
|  | viz. výkres půdorys 1NP - stávající stav : | [24 empty] | VV | 0
|  | pozn. 5 : | [24 empty] | VV | 0
|  | 106 : 8,630 |  | 8.63 | [22 empty] | VV | 0
|  | 4,000 |  | 4 | [22 empty] | VV | 0
|  | 108 : 11,800 |  | 11.8 | [22 empty] | VV | 0
|  | 115 : 6,360 |  | 6.36 | [22 empty] | VV | 0
86 | 972054491R00 | Vybourání otvorů ve stropech nebo klenbách železobetonových plochy do 1 m2, tloušťky přes 81 mm | m3 | 0.5013 |  | 0 |  | 0 |  | 0 | 21 | 0 | 0 | 0 | 2.4 | 1.2 | 801-3 | RTS 22/ I | RTS 22/ I | 23.27 | 11.67 |  | Práce |  |  |  | POL1_
|  | bez odstranění podlahy a násypu, | [24 empty] | SPI
|  | viz. výkres půdorys 2NP - stávající stav : | [24 empty] | VV | 0
|  | pozn. 10 : | [24 empty] | VV | 0
|  | 209 : 1,050*0,700*0,300 |  | 0.2205 | [22 empty] | VV | 0
|  | 1,170*0,800*0,300 |  | 0.2808 | [22 empty] | VV | 0
87 | 978011191R00 | Otlučení omítek vápenných nebo vápenocementových vnitřních s vyškrabáním spár, s očištěním zdiva stropů, v rozsahu do 100 % | m2 | 972.915 |  | 0 |  | 0 |  | 0 | 21 | 0 | 0 | 0 | 0.05 | 48.65 | 801-3 | RTS 22/ I | RTS 22/ I | 0.33 | 321.06 |  | Práce |  |  |  | POL1_
|  | Cementová omítka. | [24 empty] | POP
|  | viz. výkres půdorys 1NP - stávající stav : | [24 empty] | VV | 0
|  | STR1 : | [24 empty] | VV | 0
|  | 111 : 12,180 |  | 12.18 | [22 empty] | VV | 0
|  | 112 : 6,570 |  | 6.57 | [22 empty] | VV | 0
|  | 113 : 7,180 |  | 7.18 | [22 empty] | VV | 0
|  | 114 : 5,540 |  | 5.54 | [22 empty] | VV | 0
|  | Koeficient : 1 |  | 31.47 | [22 empty] | VV | 4
|  | viz. půdorys 1NP - nový stav : | [24 empty] | VV | 0
|  | 101 : 9,140 |  | 9.14 | [22 empty] | VV | 0
|  | 103 : 12,920 |  | 12.92 | [22 empty] | VV | 0
|  | 105 : 34,120 |  | 34.12 | [22 empty] | VV | 0
|  | 106 : 19,200 |  | 19.2 | [22 empty] | VV | 0
|  | 107 : 24,080 |  | 24.08 | [22 empty] | VV | 0
|  | 108 : 15,560 |  | 15.56 | [22 empty] | VV | 0
|  | 109 : 41,600 |  | 41.6 | [22 empty] | VV | 0
|  | 110 : 13,000 |  | 13 | [22 empty] | VV | 0
|  | 111 : 13,760 |  | 13.76 | [22 empty] | VV | 0
|  | 112 : 8,600 |  | 8.6 | [22 empty] | VV | 0
|  | 113 : 15,400 |  | 15.4 | [22 empty] | VV | 0
|  | 114 : 6,020 |  | 6.02 | [22 empty] | VV | 0
|  | 115 : 16,120 |  | 16.12 | [22 empty] | VV | 0
|  | 116 : 5,440 |  | 5.44 | [22 empty] | VV | 0
|  | 117 : 35,880 |  | 35.88 | [22 empty] | VV | 0
|  | 118 : 20,730 |  | 20.73 | [22 empty] | VV | 0
|  | 119 : 1,900 |  | 1.9 | [22 empty] | VV | 0
|  | 120 : 1,850 |  | 1.85 | [22 empty] | VV | 0
|  | 121 : 1,450 |  | 1.45 | [22 empty] | VV | 0
|  | 122 : 3,380 |  | 3.38 | [22 empty] | VV | 0
|  | 123 : 7,930 |  | 7.93 | [22 empty] | VV | 0
|  | viz. půdorys 2NP - nový stav : | [24 empty] | VV | 0
|  | 201 : 23,270 |  | 23.27 | [22 empty] | VV | 0
|  | 202 : 2,720 |  | 2.72 | [22 empty] | VV | 0
|  | 203 : 16,630 |  | 16.63 | [22 empty] | VV | 0
|  | 204 : 21,470 |  | 21.47 | [22 empty] | VV | 0
|  | 205 : 13,270 |  | 13.27 | [22 empty] | VV | 0
|  | 206 : 13,950 |  | 13.95 | [22 empty] | VV | 0
|  | 207 : 5,290 |  | 5.29 | [22 empty] | VV | 0
|  | 209 : 104,190 |  | 104.19 | [22 empty] | VV | 0
|  | 210 : 10,540 |  | 10.54 | [22 empty] | VV | 0
|  | 211 : 223,430 |  | 223.43 | [22 empty] | VV | 0
|  | -7,900*2,450 |  | -19.355 | [22 empty] | VV | 0
|  | 212 : 57,140 |  | 57.14 | [22 empty] | VV | 0
|  | 220 : 5,800 |  | 5.8 | [22 empty] | VV | 0
|  | viz. půdorys 3NP - nový stav : | [24 empty] | VV | 0
|  | 309 : 82,100 |  | 82.1 | [22 empty] | VV | 0
|  | -8,200*5,050 |  | -41.41 | [22 empty] | VV | 0
|  | 310 : 79,800 |  | 79.8 | [22 empty] | VV | 0
|  | 314 : 36,900 |  | 36.9 | [22 empty] | VV | 0
|  | -7,050*4,800 |  | -33.84 | [22 empty] | VV | 0
88 | 978013191R00 | Otlučení omítek vápenných nebo vápenocementových vnitřních s vyškrabáním spár, s očištěním zdiva stěn, v rozsahu do 100 % | m2 | 1507.776 |  | 0 |  | 0 |  | 0 | 21 | 0 | 0 | 0 | 0.046 | 69.36 | 801-3 | RTS 22/ I | RTS 22/ I | 0.26 | 392.02 |  | Práce |  |  |  | POL1_
|  | viz. výkres půdorys 1NP - nový stav : | [24 empty] | VV | 0
|  | 101 : (2,700+3,450)*2*3,275 |  | 40.2825 | [22 empty] | VV | 0
|  | -0,900*1,970*2 |  | -3.546 | [22 empty] | VV | 0
|  | -1,250*1,970 |  | -2.4625 | [22 empty] | VV | 0
|  | -1,550*2,050 |  | -3.1775 | [22 empty] | VV | 0
|  | 102 : (1,800+1,200)*2*6,875 |  | 41.25 | [22 empty] | VV | 0
|  | -1,300*2,100*2 |  | -5.46 | [22 empty] | VV | 0
|  | 103 : (2,700+4,850)*2*3,275 |  | 49.4525 | [22 empty] | VV | 0
|  | -0,900*1,970 |  | -1.773 | [22 empty] | VV | 0
|  | -2,900*1,100 |  | -3.19 | [22 empty] | VV | 0
|  | 104 : 16,100*3,275 |  | 52.7275 | [22 empty] | VV | 0
|  | -1,400*1,970 |  | -2.758 | [22 empty] | VV | 0
|  | 105 : 25,400*3,275 |  | 83.185 | [22 empty] | VV | 0
|  | -0,800*1,970 |  | -1.576 | [22 empty] | VV | 0
|  | -0,900*1,970 |  | -1.773 | [22 empty] | VV | 0
|  | 106 : (0,450+6,650)*3,275 |  | 23.2525 | [22 empty] | VV | 0
|  | -0,800*1,970 |  | -1.576 | [22 empty] | VV | 0
|  | 107 : (4,650+5,200*2+0,200*2)*3,275 |  | 50.5988 | [22 empty] | VV | 0
|  | -1,500*2,250 |  | -3.375 | [22 empty] | VV | 0
|  | 109 : (4,650+9,000+0,250)*2*3,275 |  | 91.045 | [22 empty] | VV | 0
|  | -0,900*1,970 |  | -1.773 | [22 empty] | VV | 0
|  | -3,850*1,200 |  | -4.62 | [22 empty] | VV | 0
|  | 110 : (3,250+4,000)*2*3,275 |  | 47.4875 | [22 empty] | VV | 0
|  | -0,900*1,970 |  | -1.773 | [22 empty] | VV | 0
|  | -2,400*1,200 |  | -2.88 | [22 empty] | VV | 0
|  | 111 : (3,500+4,000+0,600)*2*3,275 |  | 53.055 | [22 empty] | VV | 0
|  | -0,800*1,970*2 |  | -3.152 | [22 empty] | VV | 0
|  | 112 : (2,150+4,000)*2*3,275 |  | 40.2825 | [22 empty] | VV | 0
|  | -0,800*1,970 |  | -1.576 | [22 empty] | VV | 0
|  | 113 : (4,400+3,500)*2*3,275 |  | 51.745 | [22 empty] | VV | 0
|  | -0,800*1,970 |  | -1.576 | [22 empty] | VV | 0
|  | 114 : (3,000+2,350)*3,275 |  | 17.5212 | [22 empty] | VV | 0
|  | -0,900*1,970 |  | -1.773 | [22 empty] | VV | 0
|  | 115 : (4,650+3,500)*2*3,275 |  | 53.3825 | [22 empty] | VV | 0
|  | -0,800*1,970*2 |  | -3.152 | [22 empty] | VV | 0
|  | -0,900*1,970*2 |  | -3.546 | [22 empty] | VV | 0
|  | 117 : (17,350+3,200)*2*3,275 |  | 134.6025 | [22 empty] | VV | 0
|  | -0,900*1,970*5 |  | -8.865 | [22 empty] | VV | 0
|  | -1,500*2,250*2 |  | -6.75 | [22 empty] | VV | 0
|  | -1,850*3,275 |  | -6.0587 | [22 empty] | VV | 0
|  | 118 : (19,550+3,650)*3,275 |  | 75.98 | [22 empty] | VV | 0
|  | -1,850*3,275 |  | -6.0587 | [22 empty] | VV | 0
|  | -1,550*2,050 |  | -3.1775 | [22 empty] | VV | 0
|  | -1,300*2,100 |  | -2.73 | [22 empty] | VV | 0
|  | 120-122 : (2,050+3,750)*3,275 |  | 18.995 | [22 empty] | VV | 0
|  | -1,700*1,200 |  | -2.04 | [22 empty] | VV | 0
|  | 123 : (12,700-1,500-5,350)*3,275 |  | 19.1588 | [22 empty] | VV | 0
|  | viz. půdorys 2NP - nový stav : | [24 empty] | VV | 0
|  | 201 : 18,950*3,275 |  | 62.0613 | [22 empty] | VV | 0
|  | -0,800*1,970 |  | -1.576 | [22 empty] | VV | 0
|  | -1,500*2,400 |  | -3.6 | [22 empty] | VV | 0
|  | 202 : 12,800*3,275 |  | 41.92 | [22 empty] | VV | 0
|  | -0,800*1,970 |  | -1.576 | [22 empty] | VV | 0
|  | -1,000*2,100 |  | -2.1 | [22 empty] | VV | 0
|  | 203, 204 : 19,870*3,275 |  | 65.0743 | [22 empty] | VV | 0
|  | -1,400*2,400 |  | -3.36 | [22 empty] | VV | 0
|  | -4,200*2,400 |  | -10.08 | [22 empty] | VV | 0
|  | -3,900*2,400 |  | -9.36 | [22 empty] | VV | 0
|  | 205 : (2,750+4,900)*2*3,275 |  | 50.1075 | [22 empty] | VV | 0
|  | -0,800*1,970 |  | -1.576 | [22 empty] | VV | 0
|  | -2,900*2,400 |  | -6.96 | [22 empty] | VV | 0
|  | 206 : (5,300+2,750)*2*3,275 |  | 52.7275 | [22 empty] | VV | 0
|  | -0,800*1,970 |  | -1.576 | [22 empty] | VV | 0
|  | -1,200*2,400 |  | -2.88 | [22 empty] | VV | 0
|  | 207 : (2,300+2,300)*2*3,275 |  | 30.13 | [22 empty] | VV | 0
|  | -0,900*3,275 |  | -2.9475 | [22 empty] | VV | 0
|  | 209 : (24,700+5,100)*3,275 |  | 97.595 | [22 empty] | VV | 0
|  | -1,000*1,970 |  | -1.97 | [22 empty] | VV | 0
|  | -1,400*2,400 |  | -3.36 | [22 empty] | VV | 0
|  | -3,900*2,400 |  | -9.36 | [22 empty] | VV | 0
|  | -0,800*1,970 |  | -1.576 | [22 empty] | VV | 0
|  | -1,250*1,970 |  | -2.4625 | [22 empty] | VV | 0
|  | -0,900*3,275 |  | -2.9475 | [22 empty] | VV | 0
|  | (0,400+0,400)*2*3,275 |  | 5.24 | [22 empty] | VV | 0
|  | (1,150+0,400)*2*3,275 |  | 10.1525 | [22 empty] | VV | 0
|  | 9,600*0,850 |  | 8.16 | [22 empty] | VV | 0
|  | 210 : (4,500*2+2,450)*3,275 |  | 37.4988 | [22 empty] | VV | 0
|  | 211 : (69,000-12,500)*3,275 |  | 185.0375 | [22 empty] | VV | 0
|  | 12,500*0,850 |  | 10.625 | [22 empty] | VV | 0
|  | -4,200*2,400*3 |  | -30.24 | [22 empty] | VV | 0
|  | -3,900*2,400 |  | -9.36 | [22 empty] | VV | 0
|  | -1,550*2,400*2 |  | -7.44 | [22 empty] | VV | 0
|  | -1,450*1,970 |  | -2.8565 | [22 empty] | VV | 0
|  | -1,000*1,970 |  | -1.97 | [22 empty] | VV | 0
|  | (0,400+0,400)*2*3,275*2 |  | 10.48 | [22 empty] | VV | 0
|  | (0,650+0,400)*2*3,275 |  | 6.8775 | [22 empty] | VV | 0
|  | (0,700+0,400)*2*3,275 |  | 7.205 | [22 empty] | VV | 0
|  | 212 : (4,400+12,850*2)*3,275 |  | 98.5775 | [22 empty] | VV | 0
|  | -1,450*1,970 |  | -2.8565 | [22 empty] | VV | 0
|  | -3,200*3,275 |  | -10.48 | [22 empty] | VV | 0
|  | -4,200*2,400 |  | -10.08 | [22 empty] | VV | 0
|  | 220 : (2,900+2,000*2)*3,275 |  | 22.5975 | [22 empty] | VV | 0
|  | -0,800*1,970 |  | -1.576 | [22 empty] | VV | 0
89 | 978021191R00 | Otlučení cementových omítek vnitřních stěn v rozsahu do 100 % | m2 | 164.192 |  | 0 |  | 0 |  | 0 | 21 | 0 | 0 | 0 | 0.061 | 10.02 | 801-3 | RTS 22/ I | RTS 22/ I | 0.67 | 110.01 |  | Práce |  |  |  | POL1_
|  | viz. výkres půdorys 1NP - stávající stav : | [24 empty] | VV | 0
|  | S1 : | [24 empty] | VV | 0
|  | 111 : (3,300+3,800+0,600)*2*2,100 |  | 32.34 | [22 empty] | VV | 0
|  | -0,770*1,800*2 |  | -2.772 | [22 empty] | VV | 0
|  | 112 : (1,800+3,800)*2*2,200 |  | 24.64 | [22 empty] | VV | 0
|  | -0,770*1,800 |  | -1.386 | [22 empty] | VV | 0
|  | 113, 114 : (4,100+3,200)*2*2,100 |  | 30.66 | [22 empty] | VV | 0
|  | -0,770*1,800 |  | -1.386 | [22 empty] | VV | 0
|  | Koeficient : 1 |  | 82.096 | [22 empty] | VV | 4
90 | 978059231R00 | Odsekání a odebrání obkladů stěn z umělého kamene, plochy přes 2 m2 | m2 | 79.576 |  | 0 |  | 0 |  | 0 | 21 | 0 | 0 | 0 | 0.169 | 13.45 | 801-3 | RTS 22/ I | RTS 22/ I | 0.82 | 65.25 |  | Práce |  |  |  | POL1_
|  | včetně otlučení podkladní omítky až na zdivo, | [24 empty] | SPI
|  | viz. výkres půdorys 1NP - stávající stav : | [24 empty] | VV | 0
|  | S1 : | [24 empty] | VV | 0
|  | 111 : (3,300+3,800)*2*2,100 |  | 29.82 | [22 empty] | VV | 0
|  | -0,770*1,800*2 |  | -2.772 | [22 empty] | VV | 0
|  | 112 : (1,800+3,800)*2*2,200 |  | 24.64 | [22 empty] | VV | 0
|  | -0,770*1,800 |  | -1.386 | [22 empty] | VV | 0
|  | 113, 114 : (4,100+3,200)*2*2,100 |  | 30.66 | [22 empty] | VV | 0
|  | -0,770*1,800 |  | -1.386 | [22 empty] | VV | 0
91 | 978059511R00 | Odsekání a odebrání obkladů stěn z obkládaček vnitřních z jakýchkoliv materiálů, plochy do 1 m2 | m2 | 9.595 |  | 0 |  | 0 |  | 0 | 21 | 0 | 0 | 0 | 0.068 | 0.65 | 801-3 | RTS 22/ I | RTS 22/ I | 0.69 | 6.62 |  | Práce |  |  |  | POL1_
|  | včetně otlučení podkladní omítky až na zdivo, | [24 empty] | SPI
|  | viz. výkres půdorys 1NP - stávající stav : | [24 empty] | VV | 0
|  | sokl : | [24 empty] | VV | 0
|  | Začátek provozního součtu | [24 empty] | VV
|  | 101 : (2,700+3,450)*2 |  | 12.3 | [22 empty] | VV | 2
|  | -0,900*2 |  | -1.8 | [22 empty] | VV | 2
|  | -1,250 |  | -1.25 | [22 empty] | VV | 2
|  | -1,450 |  | -1.45 | [22 empty] | VV | 2
|  | 103 : (2,700+4,850)*2 |  | 15.1 | [22 empty] | VV | 2
|  | -0,900 |  | -0.9 | [22 empty] | VV | 2
|  | 109 : (4,650+9,000+0,250)*2 |  | 27.8 | [22 empty] | VV | 2
|  | -0,900 |  | -0.9 | [22 empty] | VV | 2
|  | 117 : (14,550+3,200)*2 |  | 35.5 | [22 empty] | VV | 2
|  | -0,900*6 |  | -5.4 | [22 empty] | VV | 2
|  | -1,850 |  | -1.85 | [22 empty] | VV | 2
|  | 118 : (2,500+8,900+0,200)*2 |  | 23.2 | [22 empty] | VV | 2
|  | -1,100 |  | -1.1 | [22 empty] | VV | 2
|  | -1,450 |  | -1.45 | [22 empty] | VV | 2
|  | -1,850 |  | -1.85 | [22 empty] | VV | 2
|  | Mezisoučet |  | 95.95 | [22 empty] | VV | 3
|  | Konec provozního součtu | [24 empty] | VV
|  | 95,9500*0,100 |  | 9.595 | [22 empty] | VV | 0
92 | 978059531R00 | Odsekání a odebrání obkladů stěn z obkládaček vnitřních z jakýchkoliv materiálů, plochy přes 2 m2 | m2 | 196.3275 |  | 0 |  | 0 |  | 0 | 21 | 0 | 0 | 0 | 0.068 | 13.35 | 801-3 | RTS 22/ I | RTS 22/ I | 0.3 | 58.9 |  | Práce |  |  |  | POL1_
|  | včetně otlučení podkladní omítky až na zdivo, | [24 empty] | SPI
|  | viz. výkres půdorys 1NP - stávající stav : | [24 empty] | VV | 0
|  | 106 : 22,950*1,800 |  | 41.31 | [22 empty] | VV | 0
|  | -0,800*1,800 |  | -1.44 | [22 empty] | VV | 0
|  | -0,900*1,800 |  | -1.62 | [22 empty] | VV | 0
|  | 107 : 4,200*0,800 |  | 3.36 | [22 empty] | VV | 0
|  | 119 : (1,300+1,700)*2*1,800 |  | 10.8 | [22 empty] | VV | 0
|  | -0,800*1,800 |  | -1.44 | [22 empty] | VV | 0
|  | viz. výkres půdorys 2NP - stávající stav : | [24 empty] | VV | 0
|  | 201 : 4,800*2,100 |  | 10.08 | [22 empty] | VV | 0
|  | -1,300*2,100 |  | -2.73 | [22 empty] | VV | 0
|  | 202 : (1,400+0,850)*2*1,350 |  | 6.075 | [22 empty] | VV | 0
|  | -0,600*1,350 |  | -0.81 | [22 empty] | VV | 0
|  | (1,400+1,150)*2*1,350 |  | 6.885 | [22 empty] | VV | 0
|  | -0,600*1,350*2 |  | -1.62 | [22 empty] | VV | 0
|  | 204 : (6,700-0,800)*1,900 |  | 11.21 | [22 empty] | VV | 0
|  | 2,500*1,350 |  | 3.375 | [22 empty] | VV | 0
|  | 206 : 1,650*1,350 |  | 2.2275 | [22 empty] | VV | 0
|  | 209 : 55,400*1,800 |  | 99.72 | [22 empty] | VV | 0
|  | -1,800*(1,800-0,850)*4 |  | -6.84 | [22 empty] | VV | 0
|  | -0,800*1,800*3 |  | -4.32 | [22 empty] | VV | 0
|  | -1,400*(1,800-0,750)*2 |  | -2.94 | [22 empty] | VV | 0
|  | -3,900*(1,800-0,750) |  | -4.095 | [22 empty] | VV | 0
|  | -1,250*1,800 |  | -2.25 | [22 empty] | VV | 0
|  | -4,200*(1,800-0,750) |  | -4.41 | [22 empty] | VV | 0
|  | 9,600*2,000 |  | 19.2 | [22 empty] | VV | 0
|  | 4,900*2,000 |  | 9.8 | [22 empty] | VV | 0
|  | 3,400*2,000 |  | 6.8 | [22 empty] | VV | 0
93 | 96R001 | Demontáž výtahu včetně odvozu a likvidace | kus | 1 |  | 0 |  | 0 |  | 0 | 21 | 0 | 0 | 0 | 0 | 0 |  | Vlastní | Indiv | 0 | 0 |  | Práce |  |  |  | POL1_
|  | viz. výkres půdorys 1, 2NP - stávající stav : | [24 empty] | VV | 0
|  | 102 : 1,000 |  | 1 | [22 empty] | VV | 0
94 | 96R002 | Demontáž systémové dělící stěny tl. 100 mm, včetně odvozu a likvidace suti | m2 | 8.61 |  | 0 |  | 0 |  | 0 | 21 | 0 | 0 | 0 | 0 | 0 |  | Vlastní | Indiv | 0 | 0 |  | Práce |  |  |  | POL1_
|  | viz. výkres půdorys 1NP - stávající stav : | [24 empty] | VV | 0
|  | pozn. 1 : | [24 empty] | VV | 0
|  | 113 : 4,100*2,100 |  | 8.61 | [22 empty] | VV | 0
95 | 96R003 | Odstranění hydroizolace stěn a stropů, včetně odvozu a likvidace suti | m2 | 125.4 |  | 0 |  | 0 |  | 0 | 21 | 0 | 0 | 0 | 0 | 0 |  | Vlastní | Indiv | 0 | 0 |  | Práce |  |  |  | POL1_
|  | viz. výkres půdorys 1NP - stávající stav : | [24 empty] | VV | 0
|  | STR1 : | [24 empty] | VV | 0
|  | 111 : 13,760 |  | 13.76 | [22 empty] | VV | 0
|  | 112 : 2,150*4,000 |  | 8.6 | [22 empty] | VV | 0
|  | 113 : 8,800 |  | 8.8 | [22 empty] | VV | 0
|  | 114 : 6,600 |  | 6.6 | [22 empty] | VV | 0
|  | S1 : | [24 empty] | VV | 0
|  | 111 : (3,300+3,800+0,600)*2*2,100 |  | 32.34 | [22 empty] | VV | 0
|  | 112 : (1,800+3,800)*2*2,200 |  | 24.64 | [22 empty] | VV | 0
|  | 113, 114 : (4,100+3,200)*2*2,100 |  | 30.66 | [22 empty] | VV | 0
96 | 96R004 | Demontáž protidešťové žaluzie se sítí 2450x1300 mm, včetně odvozu a likvidace suti | kus | 1 |  | 0 |  | 0 |  | 0 | 21 | 0 | 0 | 0 | 0 | 0 |  | Vlastní | Indiv | 0 | 0 |  | Práce |  |  |  | POL1_
|  | pohled západní - bourání : | [24 empty] | VV | 0
|  | Z1 : 1,000 |  | 1 | [22 empty] | VV | 0
97 | 96R005 | Demontáž protidešťové žaluzie se sítí 600x500 mm, včetně odvozu a likvidace suti | kus | 2 |  | 0 |  | 0 |  | 0 | 21 | 0 | 0 | 0 | 0 | 0 |  | Vlastní | Indiv | 0 | 0 |  | Práce |  |  |  | POL1_
|  | pohled západní - bourání : | [24 empty] | VV | 0
|  | Z2 : 2,000 |  | 2 | [22 empty] | VV | 0
98 | 96R006 | Odstranění zvýšené podlahy 700x3600 mm včetně prvků chlazení a rozváděčů, včetně odvozu a likvidace suti | kus | 1 |  | 0 |  | 0 |  | 0 | 21 | 0 | 0 | 0 | 0 | 0 |  | Vlastní | Indiv | 0 | 0 |  | Práce |  |  |  | POL1_
|  | viz. výkres půdorys 1NP - stávající stav : | [24 empty] | VV | 0
|  | pozn. 8 : | [24 empty] | VV | 0
|  | 110 : 1,000 |  | 1 | [22 empty] | VV | 0
99 | 96R007 | Odstranění prvků chlazení, včetně odvozu a likvidace suti | kus | 2 |  | 0 |  | 0 |  | 0 | 21 | 0 | 0 | 0 | 0 | 0 |  | Vlastní | Indiv | 0 | 0 |  | Práce |  |  |  | POL1_
|  | viz. výkres půdorys 1NP - stávající stav : | [24 empty] | VV | 0
|  | pozn. 9 : | [24 empty] | VV | 0
|  | 111 : 1,000 |  | 1 | [22 empty] | VV | 0
|  | 112 : 1,000 |  | 1 | [22 empty] | VV | 0
100 | 96R008 | Demontáž ventilátoru na WC, včetně odvozu a likvidace suti | kus | 1 |  | 0 |  | 0 |  | 0 | 21 | 0 | 0 | 0 | 0 | 0 |  | Vlastní | Indiv | 0 | 0 |  | Práce |  |  |  | POL1_
|  | viz. výkres půdorys 2NP - stávající stav : | [24 empty] | VV | 0
|  | pozn. 3 : | [24 empty] | VV | 0
|  | 202 : 1,000 |  | 1 | [22 empty] | VV | 0
101 | 96R009 | Demontáž stávající VZT jednotky vč. potrubí a všech navazujících prvků, včetně odvozu a likvidace suti | kus | 1 |  | 0 |  | 0 |  | 0 | 21 | 0 | 0 | 0 | 0 | 0 |  | Vlastní | Indiv | 0 | 0 |  | Práce |  |  |  | POL1_
|  | viz. výkres půdorys 2NP - stávající stav : | [24 empty] | VV | 0
|  | pozn. 4 : | [24 empty] | VV | 0
|  | 203 : 1,000 |  | 1 | [22 empty] | VV | 0
102 | 96R010 | Demontáž podlahové vpusti 200x200 mm, včetně odvozu a likvidace suti | kus | 3 |  | 0 |  | 0 |  | 0 | 21 | 0 | 0 | 0 | 0 | 0 |  | Vlastní | Indiv | 0 | 0 |  | Práce |  |  |  | POL1_
|  | viz. výkres půdorys 2NP - stávající stav : | [24 empty] | VV | 0
|  | pozn. 7 : | [24 empty] | VV | 0
|  | 209 : 3,000 |  | 3 | [22 empty] | VV | 0
103 | 96R011 | Demontáž pultu 400x14800 mm, včetně odvozu a likvidace suti | kus | 1 |  | 0 |  | 0 |  | 0 | 21 | 0 | 0 | 0 | 0 | 0 |  | Vlastní | Indiv | 0 | 0 |  | Práce |  |  |  | POL1_
|  | viz. výkres půdorys 2NP - stávající stav : | [24 empty] | VV | 0
|  | pozn. 8 : | [24 empty] | VV | 0
|  | 211 : 1,000 |  | 1 | [22 empty] | VV | 0
104 | 96R012 | Demontáž oddělujícího ocelového zábradlí s dřevěným madlem, včetně odvozu a likvidace suti | m | 7 |  | 0 |  | 0 |  | 0 | 21 | 0 | 0 | 0 | 0 | 0 |  | Vlastní | Indiv | 0 | 0 |  | Práce |  |  |  | POL1_
|  | viz. výkres půdorys 2NP - stávající stav : | [24 empty] | VV | 0
|  | pozn. 9 : | [24 empty] | VV | 0
|  | 211 : 3,500*2 |  | 7 | [22 empty] | VV | 0
105 | 96R013 | Demontáž stávající VZT ve 2NP, 3NP a na střeše včetně oplechování, včetně odvozu a likvidace suti | soubor | 1 |  | 0 |  | 0 |  | 0 | 21 | 0 | 0 | 0 | 0 | 0 |  | Vlastní | Indiv | 0 | 0 |  | Práce |  |  |  | POL1_
|  | viz. výkres půdorys 3NP - stávající stav, řez, střecha : | [24 empty] | VV | 0
|  | 1,000 |  | 1 | [22 empty] | VV | 0
106 | 96R014 | Odbourání části světlíku, včetně odvozu a likvidace suti | kus | 1 |  | 0 |  | 0 |  | 0 | 21 | 0 | 0 | 0 | 0 | 0 |  | Vlastní | Indiv | 0 | 0 |  | Práce |  |  |  | POL1_
|  | viz. výkres půdorys střechy - stávající stav : | [24 empty] | VV | 0
|  | pozn. 2 : 1,000 |  | 1 | [22 empty] | VV | 0
107 | 96R015 | Demontáž vrstev střechy v místech ocelové konstrukce pro VZT jednotku včetně úprav v místech vtoků, včetně odvozu a likvidace suti | m2 | 10.72 |  | 0 |  | 0 |  | 0 | 21 | 0 | 0 | 0 | 0 | 0 |  | Vlastní | Indiv | 0 | 0 |  | Práce |  |  |  | POL1_
|  | Skladba: | [24 empty] | POP
|  | - 2x HI SBS modifik. asfaltový pás | [24 empty] | POP
|  | - spádové vrstvy EPS 200 | [24 empty] | POP
|  | - parozábrana | [24 empty] | POP
|  | viz. výkres půdorys střechy - stávající stav : | [24 empty] | VV | 0
|  | pozn. 4 : 0,800*0,800*6 |  | 3.84 | [22 empty] | VV | 0
|  | 1,200*2,600 |  | 3.12 | [22 empty] | VV | 0
|  | 1,600*1,550 |  | 2.48 | [22 empty] | VV | 0
|  | 1,600*0,800 |  | 1.28 | [22 empty] | VV | 0
108 | 96R016 | HZS - bourání a odstraňování konstrukcí | hod | 200 |  | 0 |  | 0 |  | 0 | 21 | 0 | 0 | 0 | 0 | 0 |  | Vlastní | Indiv | 0 | 0 |  | HZS |  |  |  | POL10_
|  | Prováděné práce nutno odsouhlasit ve stavebním deníku. Bourání drobných betonových, | [24 empty] | POP
|  | železobetonových a kovových konstrukcí a ostatní neměřitelné práce spojené s bouráním | [24 empty] | POP
|  | a přípravou konstrukcí pro nový stav. | [24 empty] | POP
|  | 200,000 |  | 200 | [22 empty] | VV | 0
Díl: | 99 | Staveništní přesun hmot |  |  |  | 0 |  | 0 |  | 0 |  | 0 |  | 0 |  | 0 |  |  |  |  | 372.6 | [5 empty] | DIL
109 | 999281108R00 | Přesun hmot pro opravy a údržbu objektů pro opravy a údržbu dosavadních objektů včetně vnějších plášťů výšky do 12 m, | t | 196.9325 |  | 0 |  | 0 |  | 0 | 21 | 0 | 0 | 0 | 0 | 0 | 801-4 | RTS 22/ I | RTS 22/ I | 1.892 | 372.6 |  | Přesun hmot |  |  |  | POL7_
|  | oborů 801, 803, 811 a 812 | [24 empty] | SPI
|  | Hmotnosti z položek s pořadovými čísly: : | [24 empty] | VV | 0
|  | 6,7,8,9,10,11,12,13,14,15,16,17,18,19,20,21,22,23,24,25,26,27,28,29,30,31,32,33,38,39,40,41,42,43, : | [24 empty] | VV | 0
|  | 44,45,46,47,48,49,50,51,52,53,54,55,56,57,58,59,61,62,63,64,65,66,67,68,69,81,82,83, : | [24 empty] | VV | 0
|  | Součet: : 196,93254 |  | 196.9325 | [22 empty] | VV | 0
Díl: | 711 | Izolace proti vodě |  |  |  | 0 |  | 0 |  | 0 |  | 0 |  | 0.78 |  | 0.07 |  |  |  |  | 122.35 | [5 empty] | DIL
110 | 711130101R00 | Odstranění izolace proti vodě - pásy na sucho vodorovné, 1 vrstva | m2 | 62.94 |  | 0 |  | 0 |  | 0 | 21 | 0 | 0 | 0 | 0.00115 | 0.07 | 800-711 | RTS 22/ I | RTS 22/ I | 0.035 | 2.2 |  | Práce |  |  |  | POL1_
|  | viz. výkres půdorys 1NP - stávající stav : | [24 empty] | VV | 0
|  | 111 : 12,180 |  | 12.18 | [22 empty] | VV | 0
|  | 112 : 6,570 |  | 6.57 | [22 empty] | VV | 0
|  | 113 : 7,180 |  | 7.18 | [22 empty] | VV | 0
|  | 114 : 5,540 |  | 5.54 | [22 empty] | VV | 0
|  | Koeficient : 1 |  | 31.47 | [22 empty] | VV | 4
111 | 711212000RU1 | Izolace proti netlakové vodě - nátěry a stěrky nátěr podkladní pod hydroizolační stěrky | m2 | 206.956 |  | 0 |  | 0 |  | 0 | 21 | 0 | 0.00021 | 0.04 | 0 | 0 | 800-711 | RTS 22/ I | RTS 22/ I | 0.095 | 19.66 |  | Práce |  |  |  | POL1_
|  | Odkaz na mn. položky pořadí 112 : 206,95600 |  | 206.956 | [22 empty] | VV | 5
112 | 711212002RT3 | Izolace proti netlakové vodě - nátěry a stěrky stěrka hydroizolační proti vlhkosti | m2 | 206.956 |  | 0 |  | 0 |  | 0 | 21 | 0 | 0.0034 | 0.7 | 0 | 0 | 800-711 | RTS 22/ I | RTS 22/ I | 0.385 | 79.68 |  | Práce |  |  |  | POL1_
|  | jednovrstvá | [24 empty] | POP
|  | viz. výkres půdorys 1NP - nový stav : | [24 empty] | VV | 0
|  | 120 : 1,850 |  | 1.85 | [22 empty] | VV | 0
|  | (2,050+0,900)*2*0,300 |  | 1.77 | [22 empty] | VV | 0
|  | 0,900*(1,500-0,300) |  | 1.08 | [22 empty] | VV | 0
|  | -0,700*0,300*3 |  | -0.63 | [22 empty] | VV | 0
|  | 121 : 1,490 |  | 1.49 | [22 empty] | VV | 0
|  | (1,800+0,900)*2*0,300 |  | 1.62 | [22 empty] | VV | 0
|  | -0,700*0,300 |  | -0.21 | [22 empty] | VV | 0
|  | 122 : 3,380 |  | 3.38 | [22 empty] | VV | 0
|  | (2,050+1,650)*2*0,300 |  | 2.22 | [22 empty] | VV | 0
|  | -0,700*0,300 |  | -0.21 | [22 empty] | VV | 0
|  | (0,900*2+1,650)*(2,000-0,300) |  | 5.865 | [22 empty] | VV | 0
|  | 0,800*(1,500-0,300) |  | 0.96 | [22 empty] | VV | 0
|  | viz. výkres půdorys 2NP - nový stav : | [24 empty] | VV | 0
|  | 202 : 2,720 |  | 2.72 | [22 empty] | VV | 0
|  | (1,400+2,100)*2*0,300 |  | 2.1 | [22 empty] | VV | 0
|  | -0,600*0,300 |  | -0.18 | [22 empty] | VV | 0
|  | 1,000*(1,500-0,300) |  | 1.2 | [22 empty] | VV | 0
|  | 203, 204 : 16,630+21,470 |  | 38.1 | [22 empty] | VV | 0
|  | (22,620+3,800+6,950)*0,300 |  | 10.011 | [22 empty] | VV | 0
|  | -0,900*0,300 |  | -0.27 | [22 empty] | VV | 0
|  | 207 : 5,290 |  | 5.29 | [22 empty] | VV | 0
|  | (2,300+2,300)*2*0,300 |  | 2.76 | [22 empty] | VV | 0
|  | -0,900*0,300 |  | -0.27 | [22 empty] | VV | 0
|  | 209 : 104,190 |  | 104.19 | [22 empty] | VV | 0
|  | (24,700+1,450+3,800+14,700)*0,300 |  | 13.395 | [22 empty] | VV | 0
|  | -1,000*0,300 |  | -0.3 | [22 empty] | VV | 0
|  | -0,800*0,300 |  | -0.24 | [22 empty] | VV | 0
|  | -1,250*0,300 |  | -0.375 | [22 empty] | VV | 0
|  | (0,400+0,400)*2*0,300 |  | 0.48 | [22 empty] | VV | 0
|  | (1,150+0,400)*2*0,300 |  | 0.93 | [22 empty] | VV | 0
|  | 220 : 5,800 |  | 5.8 | [22 empty] | VV | 0
|  | (2,900+2,000)*2*0,300 |  | 2.94 | [22 empty] | VV | 0
|  | -0,800*0,300 |  | -0.24 | [22 empty] | VV | 0
|  | -0,900*0,300 |  | -0.27 | [22 empty] | VV | 0
113 | 711212601RT2 | Izolace proti netlakové vodě - nátěry a stěrky doplňky těsnicí pás do spoje podlaha stěna š 100 mm | m | 116.77 |  | 0 |  | 0 |  | 0 | 21 | 0 | 0.00029 | 0.03 | 0 | 0 | 800-711 | RTS 22/ I | RTS 22/ I | 0.11 | 12.84 |  | Práce |  |  |  | POL1_
|  | viz. výkres půdorys 1NP - nový stav : | [24 empty] | VV | 0
|  | 120 : (2,050+0,900)*2 |  | 5.9 | [22 empty] | VV | 0
|  | -0,700*3 |  | -2.1 | [22 empty] | VV | 0
|  | 121 : (1,800+0,900)*2 |  | 5.4 | [22 empty] | VV | 0
|  | -0,700 |  | -0.7 | [22 empty] | VV | 0
|  | 122 : (2,050+1,650)*2 |  | 7.4 | [22 empty] | VV | 0
|  | -0,700 |  | -0.7 | [22 empty] | VV | 0
|  | viz. výkres půdorys 2NP - nový stav : | [24 empty] | VV | 0
|  | 202 : (1,400+2,100)*2 |  | 7 | [22 empty] | VV | 0
|  | -0,600 |  | -0.6 | [22 empty] | VV | 0
|  | 203, 204 : (22,620+3,800+6,950) |  | 33.37 | [22 empty] | VV | 0
|  | -0,900 |  | -0.9 | [22 empty] | VV | 0
|  | 207 : (2,300+2,300)*2 |  | 9.2 | [22 empty] | VV | 0
|  | -0,900 |  | -0.9 | [22 empty] | VV | 0
|  | 209 : (24,700+1,450+3,800+14,700) |  | 44.65 | [22 empty] | VV | 0
|  | -1,000 |  | -1 | [22 empty] | VV | 0
|  | -0,800 |  | -0.8 | [22 empty] | VV | 0
|  | -1,250 |  | -1.25 | [22 empty] | VV | 0
|  | (0,400+0,400)*2 |  | 1.6 | [22 empty] | VV | 0
|  | (1,150+0,400)*2 |  | 3.1 | [22 empty] | VV | 0
|  | 220 : (2,900+2,000)*2 |  | 9.8 | [22 empty] | VV | 0
|  | -0,800 |  | -0.8 | [22 empty] | VV | 0
|  | -0,900 |  | -0.9 | [22 empty] | VV | 0
114 | 711212602RT2 | Izolace proti netlakové vodě - nátěry a stěrky doplňky těsnicí roh do spoje podlaha stěna | kus | 64 |  | 0 |  | 0 |  | 0 | 21 | 0 | 0.00011 | 0.01 | 0 | 0 | 800-711 | RTS 22/ I | RTS 22/ I | 0.067 | 4.29 |  | Práce |  |  |  | POL1_
|  | viz. výkres půdorys 1NP - nový stav : | [24 empty] | VV | 0
|  | 120 : 4,000 |  | 4 | [22 empty] | VV | 0
|  | 121 : 4,000 |  | 4 | [22 empty] | VV | 0
|  | 122 : 4,000 |  | 4 | [22 empty] | VV | 0
|  | viz. výkres půdorys 2NP - nový stav : | [24 empty] | VV | 0
|  | 202 : 6,000 |  | 6 | [22 empty] | VV | 0
|  | 203, 204 : 16,000 |  | 16 | [22 empty] | VV | 0
|  | 207 : 4,000 |  | 4 | [22 empty] | VV | 0
|  | 209 : 22,000 |  | 22 | [22 empty] | VV | 0
|  | 220 : 4,000 |  | 4 | [22 empty] | VV | 0
115 | 711212611RT2 | Izolace proti netlakové vodě - nátěry a stěrky doplňky těsnicí pás šířky 100 mm do svislých koutů | m | 17.2 |  | 0 |  | 0 |  | 0 | 21 | 0 | 0.00029 | 0 | 0 | 0 | 800-711 | RTS 22/ I | RTS 22/ I | 0.14 | 2.41 |  | Práce |  |  |  | POL1_
|  | viz. výkres půdorys 1NP - nový stav : | [24 empty] | VV | 0
|  | 120 : 0,300*4 |  | 1.2 | [22 empty] | VV | 0
|  | 121 : 0,300*4 |  | 1.2 | [22 empty] | VV | 0
|  | 122 : 0,300 |  | 0.3 | [22 empty] | VV | 0
|  | 1,500 |  | 1.5 | [22 empty] | VV | 0
|  | 2,000*2 |  | 4 | [22 empty] | VV | 0
|  | viz. výkres půdorys 2NP - nový stav : | [24 empty] | VV | 0
|  | 202 : 0,300*5 |  | 1.5 | [22 empty] | VV | 0
|  | 203, 204 : 0,300*9 |  | 2.7 | [22 empty] | VV | 0
|  | 207 : 0,300*4 |  | 1.2 | [22 empty] | VV | 0
|  | 209 : 0,300*8 |  | 2.4 | [22 empty] | VV | 0
|  | 220 : 0,300*4 |  | 1.2 | [22 empty] | VV | 0
116 | 998711102R00 | Přesun hmot pro izolace proti vodě svisle do 12 m | t | 0.793 |  | 0 |  | 0 |  | 0 | 21 | 0 | 0 | 0 | 0 | 0 | 800-711 | RTS 22/ I | RTS 22/ I | 1.598 | 1.27 |  | Přesun hmot |  |  |  | POL7_
|  | 50 m vodorovně měřeno od těžiště půdorysné plochy skládky do těžiště půdorysné plochy objektu | [24 empty] | SPI
|  | Hmotnosti z položek s pořadovými čísly: : | [24 empty] | VV | 0
|  | 111,112,113,114,115, : | [24 empty] | VV | 0
|  | Součet: : 0,79300 |  | 0.793 | [22 empty] | VV | 0
Díl: | 712 | Povlakové krytiny |  |  |  | 0 |  | 0 |  | 0 |  | 0 |  | 0.49 |  | 0.06 |  |  |  |  | 18.94 | [5 empty] | DIL
117 | 712300832RT1 | Odstranění povlakové krytiny a mechu na střechách plochých do 10° povlakové krytiny dvouvrstvé, z ploch jednotlivě do 10 m | m2 | 6 |  | 0 |  | 0 |  | 0 | 21 | 0 | 0 | 0 | 0.01 | 0.06 | 800-711 | RTS 22/ I | RTS 22/ I | 0.08 | 0.48 |  | Práce |  |  |  | POL1_
|  | viz. výkres půdorys střechy - nový stav : | [24 empty] | VV | 0
|  | pozn. 3 : 3,000*1,000*2 |  | 6 | [22 empty] | VV | 0
118 | 712341559R00 | Povlakové krytiny střech do 10° pásy přitavením v celé ploše, 1 vrstva, bez dodávky pásu | m2 | 58.18 |  | 0 |  | 0 |  | 0 | 21 | 0 | 0.00035 | 0.02 | 0 | 0 | 800-711 | RTS 22/ I | RTS 22/ I | 0.2 | 11.64 |  | Práce |  |  |  | POL1_
|  | viz. výkres půdorys střechy - nový stav : | [24 empty] | VV | 0
|  | pozn. 3 : 3,000*1,000*2 |  | 6 | [22 empty] | VV | 0
|  | pozn. 2 : (1,800+0,500*2)*0,500*2 |  | 2.8 | [22 empty] | VV | 0
|  | pozn. 4 : (1,800+2,600*2)*0,500 |  | 3.5 | [22 empty] | VV | 0
|  | (2,350+1,800)*2*0,500 |  | 4.15 | [22 empty] | VV | 0
|  | pozn. 5 : 0,800*0,800*6 |  | 3.84 | [22 empty] | VV | 0
|  | 1,600*1,500*1 |  | 2.4 | [22 empty] | VV | 0
|  | 1,600*0,800*1 |  | 1.28 | [22 empty] | VV | 0
|  | 1,200*2,600*1 |  | 3.12 | [22 empty] | VV | 0
|  | 2,000 |  | 2 | [22 empty] | VV | 0
|  | Koeficient : 1 |  | 29.09 | [22 empty] | VV | 4
119 | 712351111R00 | Povlakové krytiny střech do 10° samolepicími pásy 1 vrstva, bez dodávky materiálu | m2 | 29.09 |  | 0 |  | 0 |  | 0 | 21 | 0 | 0 | 0 | 0 | 0 | 800-711 | RTS 22/ I | RTS 22/ I | 0.207 | 6.02 |  | Práce |  |  |  | POL1_
|  | viz. výkres půdorys střechy - nový stav : | [24 empty] | VV | 0
|  | pozn. 3 : 3,000*1,000*2 |  | 6 | [22 empty] | VV | 0
|  | pozn. 2 : (1,800+0,500*2)*0,500*2 |  | 2.8 | [22 empty] | VV | 0
|  | pozn. 4 : (1,800+2,600*2)*0,500 |  | 3.5 | [22 empty] | VV | 0
|  | (2,350+1,800)*2*0,500 |  | 4.15 | [22 empty] | VV | 0
|  | pozn. 5 : 0,800*0,800*6 |  | 3.84 | [22 empty] | VV | 0
|  | 1,600*1,500*1 |  | 2.4 | [22 empty] | VV | 0
|  | 1,600*0,800*1 |  | 1.28 | [22 empty] | VV | 0
|  | 1,200*2,600*1 |  | 3.12 | [22 empty] | VV | 0
|  | 2,000 |  | 2 | [22 empty] | VV | 0
120 | 62852251R | pás izolační z modifikovaného asfaltu natavitelný; nosná vložka polyesterové rouno; horní strana jemný minerální posyp; spodní strana PE fólie; tl. 4,0 mm | m2 | 34.908 |  | 0 |  | 0 |  | 0 | 21 | 0 | 0.0046 | 0.16 | 0 | 0 | SPCM | RTS 22/ I | RTS 22/ I | 0 | 0 |  | Specifikace |  |  |  | POL3_
|  | viz. výkres půdorys střechy - nový stav : | [24 empty] | VV | 0
|  | pozn. 3 : 3,000*1,000*2 |  | 6 | [22 empty] | VV | 0
|  | pozn. 2 : (1,800+0,500*2)*0,500*2 |  | 2.8 | [22 empty] | VV | 0
|  | pozn. 4 : (1,800+2,600*2)*0,500 |  | 3.5 | [22 empty] | VV | 0
|  | (2,350+1,800)*2*0,500 |  | 4.15 | [22 empty] | VV | 0
|  | pozn. 5 : 0,800*0,800*6 |  | 3.84 | [22 empty] | VV | 0
|  | 1,600*1,500*1 |  | 2.4 | [22 empty] | VV | 0
|  | 1,600*0,800*1 |  | 1.28 | [22 empty] | VV | 0
|  | 1,200*2,600*1 |  | 3.12 | [22 empty] | VV | 0
|  | 2,000 |  | 2 | [22 empty] | VV | 0
|  | Koeficient : 0,20 |  | 5.818 | [22 empty] | VV | 4
121 | 62852252R | pás izolační z modifikovaného asfaltu natavitelný; nosná vložka polyesterové rouno; horní strana jemný minerální posyp; spodní strana PE fólie; tl. 5,0 mm | m2 | 34.908 |  | 0 |  | 0 |  | 0 | 21 | 0 | 0.0055 | 0.19 | 0 | 0 | SPCM | RTS 22/ I | RTS 22/ I | 0 | 0 |  | Specifikace |  |  |  | POL3_
|  | viz. výkres půdorys střechy - nový stav : | [24 empty] | VV | 0
|  | pozn. 3 : 3,000*1,000*2 |  | 6 | [22 empty] | VV | 0
|  | pozn. 2 : (1,800+0,500*2)*0,500*2 |  | 2.8 | [22 empty] | VV | 0
|  | pozn. 4 : (1,800+2,600*2)*0,500 |  | 3.5 | [22 empty] | VV | 0
|  | (2,350+1,800)*2*0,500 |  | 4.15 | [22 empty] | VV | 0
|  | pozn. 5 : 0,800*0,800*6 |  | 3.84 | [22 empty] | VV | 0
|  | 1,600*1,500*1 |  | 2.4 | [22 empty] | VV | 0
|  | 1,600*0,800*1 |  | 1.28 | [22 empty] | VV | 0
|  | 1,200*2,600*1 |  | 3.12 | [22 empty] | VV | 0
|  | 2,000 |  | 2 | [22 empty] | VV | 0
|  | Koeficient : 0,20 |  | 5.818 | [22 empty] | VV | 4
122 | 62852269R | pás izolační z modifikovaného asfaltu samolepicí; nosná vložka skelná tkanina; horní strana jemný minerální posyp; spodní strana PE fólie; tl. 3,0 mm | m2 | 34.908 |  | 0 |  | 0 |  | 0 | 21 | 0 | 0.0035 | 0.12 | 0 | 0 | SPCM | RTS 22/ I | RTS 22/ I | 0 | 0 |  | Specifikace |  |  |  | POL3_
|  | viz. výkres půdorys střechy - nový stav : | [24 empty] | VV | 0
|  | pozn. 3 : 3,000*1,000*2 |  | 6 | [22 empty] | VV | 0
|  | pozn. 2 : (1,800+0,500*2)*0,500*2 |  | 2.8 | [22 empty] | VV | 0
|  | pozn. 4 : (1,800+2,600*2)*0,500 |  | 3.5 | [22 empty] | VV | 0
|  | (2,350+1,800)*2*0,500 |  | 4.15 | [22 empty] | VV | 0
|  | pozn. 5 : 0,800*0,800*6 |  | 3.84 | [22 empty] | VV | 0
|  | 1,600*1,500*1 |  | 2.4 | [22 empty] | VV | 0
|  | 1,600*0,800*1 |  | 1.28 | [22 empty] | VV | 0
|  | 1,200*2,600*1 |  | 3.12 | [22 empty] | VV | 0
|  | 2,000 |  | 2 | [22 empty] | VV | 0
|  | Koeficient : 0,20 |  | 5.818 | [22 empty] | VV | 4
123 | 998712102R00 | Přesun hmot pro povlakové krytiny v objektech výšky přes 6 do 12 m | t | 0.49511 |  | 0 |  | 0 |  | 0 | 21 | 0 | 0 | 0 | 0 | 0 | 800-711 | RTS 22/ I | RTS 22/ I | 1.609 | 0.8 |  | Přesun hmot |  |  |  | POL7_
|  | 50 m vodorovně | [24 empty] | SPI
|  | Hmotnosti z položek s pořadovými čísly: : | [24 empty] | VV | 0
|  | 118,120,121,122, : | [24 empty] | VV | 0
|  | Součet: : 0,49511 |  | 0.49511 | [22 empty] | VV | 0
Díl: | 713 | Izolace tepelné |  |  |  | 0 |  | 0 |  | 0 |  | 0 |  | 0.22 |  | 0.86 |  |  |  |  | 27.4 | [5 empty] | DIL
124 | 713101212R00 | Odstranění tepelné izolace z desek, lamel, rohoží, pásů a foukané izolace stropů a podhledů, připevněné drátem, přibitím, přeistřelením nebo na trny, z desek z expandovaného polystyrenu, tloušťky od 100 mm do 200 mm | m2 | 22.56 |  | 0 |  | 0 |  | 0 | 21 | 0 | 0 | 0 | 0.00513 | 0.12 | 800-713 | RTS 22/ I | RTS 22/ I | 0.058 | 1.31 |  | Práce |  |  |  | POL1_
|  | viz. výkres půdorys 1NP - stávající stav : | [24 empty] | VV | 0
|  | STR1 : | [24 empty] | VV | 0
|  | 111 : 13,760 |  | 13.76 | [22 empty] | VV | 0
|  | 113 : 8,800 |  | 8.8 | [22 empty] | VV | 0
125 | 713101213R00 | Odstranění tepelné izolace z desek, lamel, rohoží, pásů a foukané izolace stropů a podhledů, připevněné drátem, přibitím, přeistřelením nebo na trny, z desek z expandovaného polystyrenu, tloušťky nad 200 mm | m2 | 15.2 |  | 0 |  | 0 |  | 0 | 21 | 0 | 0 | 0 | 0.00628 | 0.1 | 800-713 | RTS 22/ I | RTS 22/ I | 0.083 | 1.26 |  | Práce |  |  |  | POL1_
|  | viz. výkres půdorys 1NP - stávající stav : | [24 empty] | VV | 0
|  | STR1 : | [24 empty] | VV | 0
|  | 112 : 2,150*4,000 |  | 8.6 | [22 empty] | VV | 0
|  | 114 : 6,600 |  | 6.6 | [22 empty] | VV | 0
126 | 713102112R00 | Odstranění tepelné izolace z desek, lamel, rohoží, pásů a foukané izolace podlah, volně uložené, z desek z expandovaného polystyrenu, tloušťky od 100 mm do 200 mm | m2 | 37.76 |  | 0 |  | 0 |  | 0 | 21 | 0 | 0 | 0 | 0.004 | 0.15 | 800-713 | RTS 22/ I | RTS 22/ I | 0.043 | 1.62 |  | Práce |  |  |  | POL1_
|  | viz. výkres půdorys 1NP - stávající stav : | [24 empty] | VV | 0
|  | 111 : 13,760 |  | 13.76 | [22 empty] | VV | 0
|  | 112 : 2,150*4,000 |  | 8.6 | [22 empty] | VV | 0
|  | 113 : 8,800 |  | 8.8 | [22 empty] | VV | 0
|  | 114 : 6,600 |  | 6.6 | [22 empty] | VV | 0
127 | 713103312R00 | Odstranění tepelné izolace z desek, lamel, rohoží, pásů a foukané izolace stěn, přilepené k podkladu, z desek z expandovaného polystyrenu, tloušťky od 100 mm do 200 mm | m2 | 74.176 |  | 0 |  | 0 |  | 0 | 21 | 0 | 0 | 0 | 0.00543 | 0.4 | 800-713 | RTS 22/ I | RTS 22/ I | 0.093 | 6.9 |  | Práce |  |  |  | POL1_
|  | viz. výkres půdorys 1NP - stávající stav : | [24 empty] | VV | 0
|  | S1 : | [24 empty] | VV | 0
|  | 111 : (3,300+3,800+0,600)*2*2,100 |  | 32.34 | [22 empty] | VV | 0
|  | -0,770*1,800*2 |  | -2.772 | [22 empty] | VV | 0
|  | 112 : (1,800*2+4,000)*2,200 |  | 16.72 | [22 empty] | VV | 0
|  | -0,770*1,800 |  | -1.386 | [22 empty] | VV | 0
|  | 113, 114 : (4,100+3,200)*2*2,100 |  | 30.66 | [22 empty] | VV | 0
|  | -0,770*1,800 |  | -1.386 | [22 empty] | VV | 0
128 | 713103313R00 | Odstranění tepelné izolace z desek, lamel, rohoží, pásů a foukané izolace stěn, přilepené k podkladu, z desek z expandovaného polystyrenu, tloušťky nad 200 mm | m2 | 8.8 |  | 0 |  | 0 |  | 0 | 21 | 0 | 0 | 0 | 0.00658 | 0.06 | 800-713 | RTS 22/ I | RTS 22/ I | 0.118 | 1.04 |  | Práce |  |  |  | POL1_
|  | viz. výkres půdorys 1NP - stávající stav : | [24 empty] | VV | 0
|  | 112 : 4,000*2,200 |  | 8.8 | [22 empty] | VV | 0
129 | 713104312R00 | Odstranění tepelné izolace z desek, lamel, rohoží, pásů a foukané izolace plochých střech, přilepené k podkladu, z desek z expandovaného polystyrenu, tloušťky od 100 mm do 200 mm | m2 | 6 |  | 0 |  | 0 |  | 0 | 21 | 0 | 0 | 0 | 0.00433 | 0.03 | 800-713 | RTS 22/ I | RTS 22/ I | 0.1 | 0.6 |  | Práce |  |  |  | POL1_
|  | viz. výkres půdorys střechy - nový stav : | [24 empty] | VV | 0
|  | pozn. 3 : 3,000*1,000*2 |  | 6 | [22 empty] | VV | 0
130 | 713121121R00 | Montáž tepelné izolace podlah dvouvrstvá, bez dodávky materiálu | m2 | 37.76 |  | 0 |  | 0 |  | 0 | 21 | 0 | 0 | 0 | 0 | 0 | 800-713 | RTS 22/ I | RTS 22/ I | 0.15 | 5.66 |  | Práce |  |  |  | POL1_
|  | viz. půdorys 1NP - nový stav : | [24 empty] | VV | 0
|  | skladba P4 : | [24 empty] | VV | 0
|  | 111 : 13,760 |  | 13.76 | [22 empty] | VV | 0
|  | 112 : 8,600 |  | 8.6 | [22 empty] | VV | 0
|  | 113 : 15,400 |  | 15.4 | [22 empty] | VV | 0
131 | 713141125R00 | Montáž tepelné izolace plochých střech desky, na lepidlo | m2 | 37.28 |  | 0 |  | 0 |  | 0 | 21 | 0 | 0.00033 | 0.01 | 0 | 0 | 800-713 | RTS 22/ I | RTS 22/ I | 0.16 | 5.96 |  | Práce |  |  |  | POL1_
|  | Včetně očištění podkladu od nesoudržných vrstev. | [24 empty] | POP
|  | viz. výkres půdorys střechy - nový stav : | [24 empty] | VV | 0
|  | pozn. 3 : 3,000*1,000*2 |  | 6 | [22 empty] | VV | 0
|  | pozn. 5 : 0,800*0,800*6 |  | 3.84 | [22 empty] | VV | 0
|  | 1,600*1,500*1 |  | 2.4 | [22 empty] | VV | 0
|  | 1,600*0,800*1 |  | 1.28 | [22 empty] | VV | 0
|  | 1,200*2,600*1 |  | 3.12 | [22 empty] | VV | 0
|  | 2,000 |  | 2 | [22 empty] | VV | 0
|  | Koeficient : 1 |  | 18.64 | [22 empty] | VV | 4
132 | 713191100RT9 | Izolace tepelné běžných konstrukcí - doplňky položení separační fólie, včetně dodávky PE fólie | m2 | 37.76 |  | 0 |  | 0 |  | 0 | 21 | 0 | 1e-05 | 0 | 0 | 0 | 800-713 | RTS 22/ I | RTS 22/ I | 0.07 | 2.64 |  | Práce |  |  |  | POL1_
|  | Odkaz na mn. položky pořadí 130 : 37,76000 |  | 37.76 | [22 empty] | VV | 5
133 | 28375705R | deska izolační stabilizovaná; pěnový polystyren; rovná hrana; součinitel tepelné vodivosti 0,035 W/mK; obj. hmotnost 25,00 kg/m3 | m3 | 3.6725 |  | 0 |  | 0 |  | 0 | 21 | 0 | 0.025 | 0.09 | 0 | 0 | SPCM | RTS 22/ I | RTS 22/ I | 0 | 0 |  | Specifikace |  |  |  | POL3_
|  | viz. půdorys 1NP - nový stav : | [24 empty] | VV | 0
|  | skladba P4 : | [24 empty] | VV | 0
|  | 111 : 13,760*0,060 |  | 0.8256 | [22 empty] | VV | 0
|  | 112 : 8,600*0,060 |  | 0.516 | [22 empty] | VV | 0
|  | 113 : 15,400*0,140 |  | 2.156 | [22 empty] | VV | 0
|  | Koeficient : 0,05 |  | 0.17488 | [22 empty] | VV | 4
134 | 28375706R | deska izolační stabilizovaná; pěnový polystyren; rovná hrana; součinitel tepelné vodivosti 0,034 W/mK; obj. hmotnost 30,00 kg/m3 | m3 | 1.9572 |  | 0 |  | 0 |  | 0 | 21 | 0 | 0.03 | 0.06 | 0 | 0 | SPCM | RTS 22/ I | RTS 22/ I | 0 | 0 |  | Specifikace |  |  |  | POL3_
|  | viz. výkres půdorys střechy - nový stav : | [24 empty] | VV | 0
|  | Začátek provozního součtu | [24 empty] | VV
|  | pozn. 3 : 3,000*1,000*2 |  | 6 | [22 empty] | VV | 2
|  | pozn. 5 : 0,800*0,800*6 |  | 3.84 | [22 empty] | VV | 2
|  | 1,600*1,500*1 |  | 2.4 | [22 empty] | VV | 2
|  | 1,600*0,800*1 |  | 1.28 | [22 empty] | VV | 2
|  | 1,200*2,600*1 |  | 3.12 | [22 empty] | VV | 2
|  | 2,000 |  | 2 | [22 empty] | VV | 2
|  | Mezisoučet |  | 18.64 | [22 empty] | VV | 3
|  | Konec provozního součtu | [24 empty] | VV
|  | 18,6400*0,100 |  | 1.864 | [22 empty] | VV | 0
|  | Koeficient : 0,05 |  | 0.0932 | [22 empty] | VV | 4
135 | 28375973R | deska spádová, klín EPS 200; pěnový polystyren; součinitel tepelné vodivosti 0,034 W/mK | m3 | 1.9572 |  | 0 |  | 0 |  | 0 | 21 | 0 | 0.03 | 0.06 | 0 | 0 | SPCM | RTS 22/ I | RTS 22/ I | 0 | 0 |  | Specifikace |  |  |  | POL3_
|  | viz. výkres půdorys střechy - nový stav : | [24 empty] | VV | 0
|  | Začátek provozního součtu | [24 empty] | VV
|  | pozn. 3 : 3,000*1,000*2 |  | 6 | [22 empty] | VV | 2
|  | pozn. 5 : 0,800*0,800*6 |  | 3.84 | [22 empty] | VV | 2
|  | 1,600*1,500*1 |  | 2.4 | [22 empty] | VV | 2
|  | 1,600*0,800*1 |  | 1.28 | [22 empty] | VV | 2
|  | 1,200*2,600*1 |  | 3.12 | [22 empty] | VV | 2
|  | 2,000 |  | 2 | [22 empty] | VV | 2
|  | Mezisoučet |  | 18.64 | [22 empty] | VV | 3
|  | Konec provozního součtu | [24 empty] | VV
|  | 18,6400*0,100 |  | 1.864 | [22 empty] | VV | 0
|  | Koeficient : 0,05 |  | 0.0932 | [22 empty] | VV | 4
136 | 998713102R00 | Přesun hmot pro izolace tepelné v objektech výšky do 12 m | t | 0.22192 |  | 0 |  | 0 |  | 0 | 21 | 0 | 0 | 0 | 0 | 0 | 800-713 | RTS 22/ I | RTS 22/ I | 1.831 | 0.41 |  | Přesun hmot |  |  |  | POL7_
|  | 50 m vodorovně | [24 empty] | SPI
|  | Hmotnosti z položek s pořadovými čísly: : | [24 empty] | VV | 0
|  | 131,132,133,134,135, : | [24 empty] | VV | 0
|  | Součet: : 0,22192 |  | 0.22192 | [22 empty] | VV | 0
Díl: | 728 | Vzduchotechnika |  |  |  | 0 |  | 0 |  | 0 |  | 0 |  | 0 |  | 0.01 |  |  |  |  | 1.46 | [5 empty] | DIL
137 | 728415811R00 | Demontáž větrací nebo ventilační mřížky do průřezu 0,04 m2 | kus | 1 |  | 0 |  | 0 |  | 0 | 21 | 0 | 0 | 0 | 0.0011 | 0 | 800-728 | RTS 22/ I | RTS 22/ I | 0.3575 | 0.36 |  | Práce |  |  |  | POL1_
|  | pohled západní - bourání : | [24 empty] | VV | 0
|  | X1 : 1,000 |  | 1 | [22 empty] | VV | 0
138 | 728415815R00 | Demontáž větrací nebo ventilační mřížky nad průřez 0,2 m2 | kus | 1 |  | 0 |  | 0 |  | 0 | 21 | 0 | 0 | 0 | 0.0083 | 0.01 | 800-728 | RTS 22/ I | RTS 22/ I | 1.0985 | 1.1 |  | Práce |  |  |  | POL1_
|  | viz. výkres půdorys 2NP - stávající stav : | [24 empty] | VV | 0
|  | pozn. 2 : | [24 empty] | VV | 0
|  | 203 : 1,000 |  | 1 | [22 empty] | VV | 0
Díl: | 762 | Konstrukce tesařské |  |  |  | 0 |  | 0 |  | 0 |  | 0 |  | 0 |  | 9.29 |  |  |  |  | 23.9 | [5 empty] | DIL
139 | 762526811R00 | Demontáž podlah bez polštářů , z desek dřevotřískovýh, překližkových, sololitových , tloušťky do 20 mm | m2 | 265.53 |  | 0 |  | 0 |  | 0 | 21 | 0 | 0 | 0 | 0.035 | 9.29 | 800-762 | RTS 22/ I | RTS 22/ I | 0.09 | 23.9 |  | Práce |  |  |  | POL1_
|  | viz. výkres půdorys 2NP - stávající stav : | [24 empty] | VV | 0
|  | 203 : 14,880 |  | 14.88 | [22 empty] | VV | 0
|  | 205 : 13,270 |  | 13.27 | [22 empty] | VV | 0
|  | 206 : 13,950 |  | 13.95 | [22 empty] | VV | 0
|  | 211 : 223,430 |  | 223.43 | [22 empty] | VV | 0
Díl: | 764 | Konstrukce klempířské |  |  |  | 0 |  | 0 |  | 0 |  | 0 |  | 0.04 |  | 0.07 |  |  |  |  | 4.98 | [5 empty] | DIL
140 | 764339830R00 | Demontáž lemování komínů, zděných ventilací a jiných střešních proniků na hladké krytině, v ploše, sklonu do 30° | m2 | 8.3 |  | 0 |  | 0 |  | 0 | 21 | 0 | 0 | 0 | 0.00721 | 0.06 | 800-764 | RTS 22/ I | RTS 22/ I | 0.1265 | 1.05 |  | Práce |  |  |  | POL1_
|  | viz. výkres půdorys střechy - stávající stav : | [24 empty] | VV | 0
|  | (2,350+1,800)*2*0,500*2 |  | 8.3 | [22 empty] | VV | 0
141 | 764410850R00 | Demontáž oplechování parapetů rš od 100 do 330 mm | m | 8.05 |  | 0 |  | 0 |  | 0 | 21 | 0 | 0 | 0 | 0.00135 | 0.01 | 800-764 | RTS 22/ I | RTS 22/ I | 0.092 | 0.74 |  | Práce |  |  |  | POL1_
|  | pohled západní - bourání : | [24 empty] | VV | 0
|  | 3,850 |  | 3.85 | [22 empty] | VV | 0
|  | 4,200 |  | 4.2 | [22 empty] | VV | 0
142 | 764R001 | K1,K2,K3 D+M oplechování parapetů, lakovaný Pz plech, rš 415 mm | m | 10.63 |  | 0 |  | 0 |  | 0 | 21 | 0 | 0.00336 | 0.04 | 0 | 0 |  | Vlastní | Indiv | 0.3 | 3.19 |  | Práce |  |  |  | POL1_
|  | včetně krytek a spojovacích prostředků. | [24 empty] | POP
|  | Dodávka a montáž oplechování parapetu včetně krytek, spojovacího materiálu a nalepení na podklad lepidlem. | [24 empty] | POP |  | Dodávka a montáž oplechování parapetu včetně krytek, spojovacího materiálu a nalepení na podklad lepidlem.
|  | viz. výpis klempířských výrobků : | [24 empty] | VV | 0
|  | K1 : (2,400+0,030*2)*1 |  | 2.46 | [22 empty] | VV | 0
|  | K2 : (4,200+0,030*2)*1 |  | 4.26 | [22 empty] | VV | 0
|  | K3 : (3,850+0,030*2)*1 |  | 3.91 | [22 empty] | VV | 0
143 | 764R002 | S1 D+M střešní odvětrávací komínek DN 100-150 mm s integrovanou bitumenovou manžetou, systémový | kus | 2 |  | 0 |  | 0 |  | 0 | 21 | 0 | 0 | 0 | 0 | 0 |  | Vlastní | Indiv | 0 | 0 |  | Práce |  |  |  | POL1_
|  | VČ. DEŠŤOVÉ KRYTKY + PŘECHOD NA STÁVAJÍCÍ POTRUBÍ. | [24 empty] | POP
|  | DODÁVKA V KOMPLETIZOVANÉM PROVEDENÍ, JEDNOTLIVÉ KUSY V CELKU, VČ. LEPIDLA. | [24 empty] | POP
|  | ROZMĚRY NUTNO OVĚŘIT. | [24 empty] | POP
|  | viz. výpis klempířských výrobků : | [24 empty] | VV | 0
|  | 2,000 |  | 2 | [22 empty] | VV | 0
Díl: | 766 | Konstrukce truhlářské |  |  |  | 0 |  | 0 |  | 0 |  | 0 |  | 0.4 |  | 2.95 |  |  |  |  | 88.42 | [5 empty] | DIL
144 | 766111820R00 | Demontáž dřevěných stěn plných | m2 | 17.49 |  | 0 |  | 0 |  | 0 | 21 | 0 | 0 | 0 | 0.01695 | 0.3 | 800-766 | RTS 22/ I | RTS 22/ I | 0.164 | 2.87 |  | Práce |  |  |  | POL1_
|  | včetně demontáže lišt a vysklení, | [24 empty] | SPI
|  | viz. výkres půdorys 1NP - stávající stav : | [24 empty] | VV | 0
|  | pozn. 3 : | [24 empty] | VV | 0
|  | 105 : 5,300*3,300 |  | 17.49 | [22 empty] | VV | 0
145 | 766416142R00 | Montáž obložení stěn, sloupů a pilířů o ploše přes 5 m2, panely obkladovými, z aglomerovaných desek, velikosti přes 0,6 do 1,5 m2 | m2 | 28.2 |  | 0 |  | 0 |  | 0 | 21 | 0 | 0.00017 | 0 | 0 | 0 | 800-766 | RTS 22/ I | RTS 22/ I | 0.493 | 13.9 |  | Práce |  |  |  | POL1_
|  | Včetně našroubování soklu. | [24 empty] | POP
|  | viz. půdorys 2NP - nový stav : | [24 empty] | VV | 0
|  | 211 : 19,000*2,000 |  | 38 | [22 empty] | VV | 0
|  | -2,400*1,200*4 |  | -11.52 | [22 empty] | VV | 0
|  | -1,100*1,200 |  | -1.32 | [22 empty] | VV | 0
|  | -1,000*1,970 |  | -1.97 | [22 empty] | VV | 0
|  | (2,400+1,200)*2*0,150*4 |  | 4.32 | [22 empty] | VV | 0
|  | (1,100+1,200)*2*0,150 |  | 0.69 | [22 empty] | VV | 0
146 | 766417111R00 | Montáž obložení stěn, sloupů a pilířů doplňkové konstrukce podkladový rošt pod obložení stěn | m | 56.4 |  | 0 |  | 0 |  | 0 | 21 | 0 | 0.00018 | 0.01 | 0 | 0 | 800-766 | RTS 22/ I | RTS 22/ I | 0.1725 | 9.73 |  | Práce |  |  |  | POL1_
|  | Odkaz na mn. položky pořadí 145 : 28,20000*2 |  | 56.4 | [22 empty] | VV | 5
147 | 766411821R00 | Demontáž obložení stěn palubkami | m2 | 139.755 |  | 0 |  | 0 |  | 0 | 21 | 0 | 0 | 0 | 0.01098 | 1.53 | 800-766 | RTS 22/ I | RTS 22/ I | 0.37 | 51.71 |  | Práce |  |  |  | POL1_
|  | viz. výkres půdorys 1NP - stávající stav : | [24 empty] | VV | 0
|  | pozn. 3 : | [24 empty] | VV | 0
|  | 105 : (5,300+3,950*2)*3,275 |  | 43.23 | [22 empty] | VV | 0
|  | viz. výkres půdorys 2NP - stávající stav : | [24 empty] | VV | 0
|  | 211 : 69,000*1,500 |  | 103.5 | [22 empty] | VV | 0
|  | -1,450*1,500 |  | -2.175 | [22 empty] | VV | 0
|  | -0,800*1,500 |  | -1.2 | [22 empty] | VV | 0
|  | -4,200*(1,500-0,750)*3 |  | -9.45 | [22 empty] | VV | 0
|  | -3,900*(1,500-0,750)*1 |  | -2.925 | [22 empty] | VV | 0
|  | -1,550*(1,500-0,750)*2 |  | -2.325 | [22 empty] | VV | 0
|  | (0,650+0,400)*2*1,500*2 |  | 6.3 | [22 empty] | VV | 0
|  | (0,400+0,400)*2*1,500*2 |  | 4.8 | [22 empty] | VV | 0
148 | 766411822R00 | Demontáž obložení stěn podkladových roštů | m2 | 139.755 |  | 0 |  | 0 |  | 0 | 21 | 0 | 0 | 0 | 0.008 | 1.12 | 800-766 | RTS 22/ I | RTS 22/ I | 0.066 | 9.22 |  | Práce |  |  |  | POL1_
|  | Odkaz na mn. položky pořadí 147 : 139,75500 |  | 139.755 | [22 empty] | VV | 5
149 | 766R001 | D1 D+M vnitřní dřevěné dveře jednokřídlé otevíravé, 900x1970 mm | kus | 6 |  | 0 |  | 0 |  | 0 | 21 | 0 | 0 | 0 | 0 | 0 |  | Vlastní | Indiv | 0 | 0 |  | Práce |  |  |  | POL1_
|  | JÁDRO DTD, POVRCH CPL LAMINÁT | [24 empty] | POP
|  | ZÁMEK FAB KLIKA/KLIKA VE TVARU "L" S KULATOU ROZETOU - NEREZ | [24 empty] | POP
|  | ODSTÍN BÍLÝ | [24 empty] | POP
|  | ZÁRUBEŇ NOVÁ (150 mm), NÁTĚR SVĚTLE ŠEDÁ | [24 empty] | POP
|  | TĚSNĚNÍ CELOOBVODOVÉ MIKROPORÉZNÍ SILIKONOVÉ | [24 empty] | POP
|  | SJEDNOCENÝ KLÍČ - DLE POŽADAVKŮ STAVEBNÍKA | [24 empty] | POP
|  | DODÁVKA V KOMPLETIZOVANÉM PROVEDENÍ VČ. AL PŘECHODOVÉ LIŠTY V MÍSTĚ STYKU DVOU ROZDÍLNÝCH MATERIÁLŮ PODLAH | [24 empty] | POP |  | DODÁVKA V KOMPLETIZOVANÉM PROVEDENÍ VČ. AL PŘECHODOVÉ LIŠTY V MÍSTĚ STYKU DVOU ROZDÍLNÝCH MATERIÁLŮ PODLAH
|  | DM - DVEŘNÍ MŘÍŽKA, PLAST VIZ. PŮDORYS A VZT | [24 empty] | POP
|  | viz. tabulka výplní otvorů : | [24 empty] | VV | 0
|  | 6,000 |  | 6 | [22 empty] | VV | 0
150 | 766R002 | D2 D+M vnitřní dřevěné dveře jednokřídlé otevíravé, 800x1970 mm | kus | 6 |  | 0 |  | 0 |  | 0 | 21 | 0 | 0 | 0 | 0 | 0 |  | Vlastní | Indiv | 0 | 0 |  | Práce |  |  |  | POL1_
|  | JÁDRO DTD, POVRCH CPL LAMINÁT | [24 empty] | POP
|  | ZÁMEK FAB KLIKA/KLIKA VE TVARU "L" S KULATOU ROZETOU - NEREZ | [24 empty] | POP
|  | ODSTÍN BÍLÝ | [24 empty] | POP
|  | ZÁRUBEŇ NOVÁ (100, 150 mm), NÁTĚR SVĚTLE ŠEDÁ | [24 empty] | POP
|  | TĚSNĚNÍ CELOOBVODOVÉ MIKROPORÉZNÍ SILIKONOVÉ | [24 empty] | POP
|  | SJEDNOCENÝ KLÍČ - DLE POŽADAVKŮ STAVEBNÍKA | [24 empty] | POP
|  | DODÁVKA V KOMPLETIZOVANÉM PROVEDENÍ VČ. AL PŘECHODOVÉ LIŠTY V MÍSTĚ STYKU DVOU ROZDÍLNÝCH MATERIÁLŮ PODLAH | [24 empty] | POP |  | DODÁVKA V KOMPLETIZOVANÉM PROVEDENÍ VČ. AL PŘECHODOVÉ LIŠTY V MÍSTĚ STYKU DVOU ROZDÍLNÝCH MATERIÁLŮ PODLAH
|  | viz. tabulka výplní otvorů : | [24 empty] | VV | 0
|  | 6,000 |  | 6 | [22 empty] | VV | 0
151 | 766R003 | D3 D+M vnitřní dřevěné dveře jednokřídlé otevíravé, 700x1970 mm | kus | 3 |  | 0 |  | 0 |  | 0 | 21 | 0 | 0 | 0 | 0 | 0 |  | Vlastní | Indiv | 0 | 0 |  | Práce |  |  |  | POL1_
|  | JÁDRO DTD, POVRCH CPL LAMINÁT | [24 empty] | POP
|  | ZÁMEK ZADLABACÍ DOZICKÝ KLIKA/KLIKA VE TVARU "L" S KULATOU ROZETOU - NEREZ (NA WC ZADLABACÍ WC) | [24 empty] | POP
|  | ODSTÍN BÍLÝ | [24 empty] | POP
|  | ZÁRUBEŇ NOVÁ (100 mm), NÁTĚR SVĚTLE ŠEDÁ | [24 empty] | POP
|  | TĚSNĚNÍ CELOOBVODOVÉ MIKROPORÉZNÍ SILIKONOVÉ | [24 empty] | POP
|  | VE SPODNÍ ČÁSTI MŘÍŽKA, PLAST | [24 empty] | POP
|  | DODÁVKA V KOMPLETIZOVANÉM PROVEDENÍ VČ. AL PŘECHODOVÉ LIŠTY V MÍSTĚ STYKU DVOU ROZDÍLNÝCH MATERIÁLŮ PODLAH | [24 empty] | POP |  | DODÁVKA V KOMPLETIZOVANÉM PROVEDENÍ VČ. AL PŘECHODOVÉ LIŠTY V MÍSTĚ STYKU DVOU ROZDÍLNÝCH MATERIÁLŮ PODLAH
|  | DM - DVEŘNÍ MŘÍŽKA, PLAST VIZ. PŮDORYS A VZT | [24 empty] | POP
|  | viz. tabulka výplní otvorů : | [24 empty] | VV | 0
|  | 2,000+1,000 |  | 3 | [22 empty] | VV | 0
152 | 766R004 | D4 D+M vnitřní dřevěné dveře do bytu jednokřídlé otevíravé, 900x1970 mm | kus | 1 |  | 0 |  | 0 |  | 0 | 21 | 0 | 0 | 0 | 0 | 0 |  | Vlastní | Indiv | 0 | 0 |  | Práce |  |  |  | POL1_
|  | JÁDRO DTD, POVRCH CPL LAMINÁT | [24 empty] | POP
|  | BEZPEČNOSTNÍ KOVÁNÍ, ZÁMEK FAB KLIKA/KLIKA VE TVARU "L" S KULATOU ROZETOU - NEREZ | [24 empty] | POP
|  | ODSTÍN BÍLÝ | [24 empty] | POP
|  | ZÁRUBEŇ NOVÁ (150 mm), NÁTĚR SVĚTLE ŠEDÁ | [24 empty] | POP
|  | TĚSNĚNÍ CELOOBVODOVÉ MIKROPORÉZNÍ SILIKONOVÉ | [24 empty] | POP
|  | Rw = min 32 dB | [24 empty] | POP
|  | BEZPEČNOSTNÍ TŘÍDA RC 3 | [24 empty] | POP
|  | DODÁVKA V KOMPLETIZOVANÉM PROVEDENÍ VČ. BUKOVÉHO PRAHU - NÁTĚR SVĚTLE ŠEDÁ | [24 empty] | POP
|  | EI 30 DP3 | [24 empty] | POP
|  | KUKÁTKO | [24 empty] | POP
|  | viz. tabulka výplní otvorů : | [24 empty] | VV | 0
|  | 1,000 |  | 1 | [22 empty] | VV | 0
153 | 766R005 | D5 D+M vnitřní dřevěné dveře jednokřídlé otevíravé, 900x1970 mm | kus | 1 |  | 0 |  | 0 |  | 0 | 21 | 0 | 0 | 0 | 0 | 0 |  | Vlastní | Indiv | 0 | 0 |  | Práce |  |  |  | POL1_
|  | JÁDRO DTD, POVRCH CPL LAMINÁT | [24 empty] | POP
|  | ZÁMEK FAB KLIKA/KLIKA VE TVARU "L" S KULATOU ROZETOU - NEREZ | [24 empty] | POP
|  | ODSTÍN BÍLÝ | [24 empty] | POP
|  | ZÁRUBEŇ NOVÁ (150 mm), NÁTĚR SVĚTLE ŠEDÁ | [24 empty] | POP
|  | TĚSNĚNÍ CELOOBVODOVÉ MIKROPORÉZNÍ SILIKONOVÉ | [24 empty] | POP
|  | DODÁVKA V KOMPLETIZOVANÉM PROVEDENÍ VČ. BUKOVÉHO PRAHU - NÁTĚR SVĚTLE ŠEDÁ | [24 empty] | POP
|  | EI 30 DP3 | [24 empty] | POP
|  | viz. tabulka výplní otvorů : | [24 empty] | VV | 0
|  | 1,000 |  | 1 | [22 empty] | VV | 0
154 | 766R006 | D6 D+M vnitřní dřevěné dveře jednokřídlé otevíravé, 800x1970 mm | kus | 2 |  | 0 |  | 0 |  | 0 | 21 | 0 | 0 | 0 | 0 | 0 |  | Vlastní | Indiv | 0 | 0 |  | Práce |  |  |  | POL1_
|  | JÁDRO DTD, POVRCH CPL LAMINÁT | [24 empty] | POP
|  | ZÁMEK FAB KLIKA/KLIKA VE TVARU "L" S KULATOU ROZETOU - NEREZ | [24 empty] | POP
|  | ODSTÍN BÍLÝ | [24 empty] | POP
|  | ZÁRUBEŇ NOVÁ (100, 200 mm), NÁTĚR SVĚTLE ŠEDÁ | [24 empty] | POP
|  | TĚSNĚNÍ CELOOBVODOVÉ MIKROPORÉZNÍ SILIKONOVÉ | [24 empty] | POP
|  | DODÁVKA V KOMPLETIZOVANÉM PROVEDENÍ VČ. AL PŘECHODOVÉ LIŠTY V MÍSTĚ STYKU DVOU ROZDÍLNÝCH MATERIÁLŮ PODLAH | [24 empty] | POP |  | DODÁVKA V KOMPLETIZOVANÉM PROVEDENÍ VČ. AL PŘECHODOVÉ LIŠTY V MÍSTĚ STYKU DVOU ROZDÍLNÝCH MATERIÁLŮ PODLAH
|  | DM - DVEŘNÍ MŘÍŽKA, PLAST VIZ. PŮDORYS A VZT | [24 empty] | POP
|  | viz. tabulka výplní otvorů : | [24 empty] | VV | 0
|  | 1,000+1,000 |  | 2 | [22 empty] | VV | 0
155 | 766R007 | D7 D+M vnitřní dřevěné dveře jednokřídlé otevíravé, 900x1970 mm | kus | 2 |  | 0 |  | 0 |  | 0 | 21 | 0 | 0 | 0 | 0 | 0 |  | Vlastní | Indiv | 0 | 0 |  | Práce |  |  |  | POL1_
|  | JÁDRO DTD, POVRCH CPL LAMINÁT | [24 empty] | POP
|  | ZÁMEK FAB KLIKA/KLIKA VE TVARU "L" S KULATOU ROZETOU - NEREZ | [24 empty] | POP
|  | ODSTÍN BÍLÝ | [24 empty] | POP
|  | ZÁRUBEŇ NOVÁ (100, 150 mm), NÁTĚR SVĚTLE ŠEDÁ | [24 empty] | POP
|  | TĚSNĚNÍ CELOOBVODOVÉ MIKROPORÉZNÍ SILIKONOVÉ | [24 empty] | POP
|  | SJEDNOCENÝ KLÍČ - DLE POŽADAVKŮ STAVEBNÍKA | [24 empty] | POP
|  | DODÁVKA V KOMPLETIZOVANÉM PROVEDENÍ VČ. AL PŘECHODOVÉ LIŠTY V MÍSTĚ STYKU DVOU ROZDÍLNÝCH MATERIÁLŮ PODLAH | [24 empty] | POP |  | DODÁVKA V KOMPLETIZOVANÉM PROVEDENÍ VČ. AL PŘECHODOVÉ LIŠTY V MÍSTĚ STYKU DVOU ROZDÍLNÝCH MATERIÁLŮ PODLAH
|  | viz. tabulka výplní otvorů : | [24 empty] | VV | 0
|  | 1,000+1,000 |  | 2 | [22 empty] | VV | 0
156 | 766R008 | D8 D+M vnitřní dřevěné dveře jednokřídlé otevíravé, 600x1970 mm | kus | 1 |  | 0 |  | 0 |  | 0 | 21 | 0 | 0 | 0 | 0 | 0 |  | Vlastní | Indiv | 0 | 0 |  | Práce |  |  |  | POL1_
|  | JÁDRO DTD, POVRCH CPL LAMINÁT | [24 empty] | POP
|  | ZÁMEK ZADLABACÍ WC KLIKA/KLIKA VE TVARU "L" S KULATOU ROZETOU - NEREZ | [24 empty] | POP
|  | ODSTÍN BÍLÝ | [24 empty] | POP
|  | ZÁRUBEŇ NOVÁ (100 mm), NÁTĚR SVĚTLE ŠEDÁ | [24 empty] | POP
|  | TĚSNĚNÍ CELOOBVODOVÉ MIKROPORÉZNÍ SILIKONOVÉ | [24 empty] | POP
|  | VE SPODNÍ ČÁSTI MŘÍŽKA, PLAST | [24 empty] | POP
|  | DODÁVKA V KOMPLETIZOVANÉM PROVEDENÍ VČ. AL PŘECHODOVÉ LIŠTY V MÍSTĚ STYKU DVOU ROZDÍLNÝCH MATERIÁLŮ PODLAH | [24 empty] | POP |  | DODÁVKA V KOMPLETIZOVANÉM PROVEDENÍ VČ. AL PŘECHODOVÉ LIŠTY V MÍSTĚ STYKU DVOU ROZDÍLNÝCH MATERIÁLŮ PODLAH
|  | DM - DVEŘNÍ MŘÍŽKA, PLAST VIZ. PŮDORYS A VZT | [24 empty] | POP
|  | viz. tabulka výplní otvorů : | [24 empty] | VV | 0
|  | 1,000 |  | 1 | [22 empty] | VV | 0
157 | 766R009 | D9 D+M vnitřní dřevěné dveře jednokřídlé otevíravé, 1000x1970 mm | kus | 1 |  | 0 |  | 0 |  | 0 | 21 | 0 | 0 | 0 | 0 | 0 |  | Vlastní | Indiv | 0 | 0 |  | Práce |  |  |  | POL1_
|  | JÁDRO DTD, POVRCH CPL LAMINÁT | [24 empty] | POP
|  | ZÁMEK FAB KLIKA/KLIKA VE TVARU "L" S KULATOU ROZETOU - NEREZ | [24 empty] | POP
|  | ODSTÍN BÍLÝ | [24 empty] | POP
|  | ZÁRUBEŇ NOVÁ (150 mm), NÁTĚR SVĚTLE ŠEDÁ | [24 empty] | POP
|  | TĚSNĚNÍ CELOOBVODOVÉ MIKROPORÉZNÍ SILIKONOVÉ | [24 empty] | POP
|  | SJEDNOCENÝ KLÍČ - DLE POŽADAVKŮ STAVEBNÍKA | [24 empty] | POP
|  | DODÁVKA V KOMPLETIZOVANÉM PROVEDENÍ VČ. AL PŘECHODOVÉ LIŠTY V MÍSTĚ STYKU DVOU ROZDÍLNÝCH MATERIÁLŮ PODLAH | [24 empty] | POP |  | DODÁVKA V KOMPLETIZOVANÉM PROVEDENÍ VČ. AL PŘECHODOVÉ LIŠTY V MÍSTĚ STYKU DVOU ROZDÍLNÝCH MATERIÁLŮ PODLAH
|  | viz. tabulka výplní otvorů : | [24 empty] | VV | 0
|  | 1,000 |  | 1 | [22 empty] | VV | 0
158 | 766R010 | D11 D+M vnitřní dřevěné dveře dvoukřídlé otevíravé, 1450x1970 mm | kus | 1 |  | 0 |  | 0 |  | 0 | 21 | 0 | 0 | 0 | 0 | 0 |  | Vlastní | Indiv | 0 | 0 |  | Práce |  |  |  | POL1_
|  | JÁDRO DTD, POVRCH CPL LAMINÁT | [24 empty] | POP
|  | ZÁMEK FAB KLIKA/KLIKA VE TVARU "L" S KULATOU ROZETOU - NEREZ | [24 empty] | POP
|  | ODSTÍN BÍLÝ | [24 empty] | POP
|  | SAMOZAVÍRAČ S ARETACÍ, STAVĚČ DVEŘNÍHO KŘÍDLA | [24 empty] | POP
|  | ZÁRUBEŇ NOVÁ (150 mm), NÁTĚR SVĚTLE ŠEDÁ | [24 empty] | POP
|  | TĚSNĚNÍ CELOOBVODOVÉ MIKROPORÉZNÍ SILIKONOVÉ | [24 empty] | POP
|  | SJEDNOCENÝ KLÍČ - DLE POŽADAVKŮ STAVEBNÍKA | [24 empty] | POP
|  | DODÁVKA V KOMPLETIZOVANÉM PROVEDENÍ VČ. AL PŘECHODOVÉ LIŠTY V MÍSTĚ STYKU DVOU ROZDÍLNÝCH MATERIÁLŮ PODLAH | [24 empty] | POP |  | DODÁVKA V KOMPLETIZOVANÉM PROVEDENÍ VČ. AL PŘECHODOVÉ LIŠTY V MÍSTĚ STYKU DVOU ROZDÍLNÝCH MATERIÁLŮ PODLAH
|  | viz. tabulka výplní otvorů : | [24 empty] | VV | 0
|  | 1,000 |  | 1 | [22 empty] | VV | 0
159 | 766R011 | D12 D+M vnitřní dřevěné dveře dvoukřídlé otevíravé, 1250x1970 mm | kus | 1 |  | 0 |  | 0 |  | 0 | 21 | 0 | 0 | 0 | 0 | 0 |  | Vlastní | Indiv | 0 | 0 |  | Práce |  |  |  | POL1_
|  | JÁDRO DTD, POVRCH CPL LAMINÁT | [24 empty] | POP
|  | ZÁMEK FAB KLIKA/KLIKA VE TVARU "L" S KULATOU ROZETOU - NEREZ | [24 empty] | POP
|  | ODSTÍN BÍLÝ | [24 empty] | POP
|  | SAMOZAVÍRAČ S ARETACÍ, STAVĚČ DVEŘNÍHO KŘÍDLA | [24 empty] | POP
|  | ZÁRUBEŇ NOVÁ (150 mm), NÁTĚR SVĚTLE ŠEDÁ | [24 empty] | POP
|  | TĚSNĚNÍ CELOOBVODOVÉ MIKROPORÉZNÍ SILIKONOVÉ | [24 empty] | POP
|  | OCHRANA KŘÍDLA PROTI POŠKOZENÍ VOZÍKY | [24 empty] | POP
|  | SJEDNOCENÝ KLÍČ - DLE POŽADAVKŮ STAVEBNÍKA | [24 empty] | POP
|  | DODÁVKA V KOMPLETIZOVANÉM PROVEDENÍ VČ. AL PŘECHODOVÉ LIŠTY V MÍSTĚ STYKU DVOU ROZDÍLNÝCH MATERIÁLŮ PODLAH | [24 empty] | POP |  | DODÁVKA V KOMPLETIZOVANÉM PROVEDENÍ VČ. AL PŘECHODOVÉ LIŠTY V MÍSTĚ STYKU DVOU ROZDÍLNÝCH MATERIÁLŮ PODLAH
|  | viz. tabulka výplní otvorů : | [24 empty] | VV | 0
|  | 1,000 |  | 1 | [22 empty] | VV | 0
160 | 766R012 | X1 D+M šatní skříňka 2x 1800x300x500 mm - NENÍ SOUČÁSTÍ DÍLA | kus | 9 |  | 0 |  | 0 |  | 0 | 21 | 0 | 0 | 0 | 0 | 0 |  | Vlastní | Indiv | 0 | 0 |  | Práce |  |  |  | POL1_
|  | - Svařovaná šatní skříň z ocelového plechu. | [24 empty] | POP
|  | - Každá skřínka vybavena cylindrickým zámkem – 3x klíč ke každému zámku. | [24 empty] | POP
|  | - Závora zámku s hákem – ochrana proti vypáčení dveří. | [24 empty] | POP
|  | - Zavěšení dveří na masivních kovových čepech, maximální úhel otevření dveří 100°. | [24 empty] | POP
|  | - Omezovač úhlu otevření dveří – ochrana proti poškození násilným přetažením krajní polohy. | [24 empty] | POP
|  | - Na vnitřní straně dveří plastové tlumiče dorazu. | [24 empty] | POP
|  | - Zesílení konstrukce v oblasti zámku - ochrana proti protočení a vyhnutí závory. | [24 empty] | POP
|  | - Plastový háček v plášti dveří. | [24 empty] | POP
|  | - Korpus je opatřen oboustrannou svislou dorazovou hranou proti násilnému vtlačení dveří do korpusu. | [24 empty] | POP
|  | - Všechny skřínky odemykatelné pomocí centrálního klíče tzv. Generálního klíče budou dodány 3ks celkem. | [24 empty] | POP |  | - Všechny skřínky odemykatelné pomocí centrálního klíče tzv. Generálního klíče budou dodány 3ks celkem.
|  | - Skřínky budou po skupinách umístěny na nohách (jekl 30x30mm) cca 200 mm nad podlahou z důvodu možnosti vytření. | [24 empty] | POP |  | - Skřínky budou po skupinách umístěny na nohách (jekl 30x30mm) cca 200 mm nad podlahou z důvodu možnosti vytření.
|  | - Vnitřní vybavení skřínky (odshora) – police, pod policí šatní tyč a 3ks háčků na šaty, police na přezůvky, police na boty (dno). | [24 empty] | POP |  | - Vnitřní vybavení skřínky (odshora) – police, pod policí šatní tyč a 3ks háčků na šaty, police na přezůvky, police na boty (dno).
|  | - Dno skřínky bude provedeno z děrovaného plechu, který umožní propadnutí nečistot z bot na podlahu. | [24 empty] | POP
|  | - Na boku skříně výškově stavitelný dvojháček, stavitelnost háčku ve třech polohách v rozmezí 1150 – 1400 mm od země. | [24 empty] | POP |  | - Na boku skříně výškově stavitelný dvojháček, stavitelnost háčku ve třech polohách v rozmezí 1150 – 1400 mm od země.
|  | - Montážní otvory v bocích korpusu pro vzájemné spojení do řad. | [24 empty] | POP
|  | - Montážní otvory v zadní stěně korpusu. | [24 empty] | POP
|  | - Každá dvířka šatní skřínky číslována, bez otvorů na jmenovku. | [24 empty] | POP
|  | - Skříňky budou lakovány práškovou barvou v barevných odstínech: korpus skříňky v barevném odstínu bílý RAL 9016, dvířka bílé RAL 9016. | [24 empty] | POP |  | - Skříňky budou lakovány práškovou barvou v barevných odstínech: korpus skříňky v barevném odstínu bílý RAL 9016, dvířka bílé RAL 9016.
|  | - Skřínky budou osazeny číselným označeným v zelené barvě. | [24 empty] | POP
|  | - Odolnost kovových dveří proti vylomení v bezpečnostní třídě B. | [24 empty] | POP
|  | - Všechny přístupné hrany plechu jsou opatřené bezpečnostními ohyby, přístupné rohy kovových dílců jsou sražené nebo zaoblené. | [24 empty] | POP |  | - Všechny přístupné hrany plechu jsou opatřené bezpečnostními ohyby, přístupné rohy kovových dílců jsou sražené nebo zaoblené.
|  | DODÁVKA V KOMPLETIZOVANÉM PROVEDENÍ VČ. KOTEVNÍCH PRVKŮ. | [24 empty] | POP
|  | viz. tabulka ostatních výrobků : | [24 empty] | VV | 0
|  | 9,000 |  | 9 | [22 empty] | VV | 0
161 | 766R013 | X2 D+M šatnová lavice LAV 15 A 1500x420x400 mm - NENÍ SOUČÁSTÍ DÍLA | kus | 1 |  | 0 |  | 0 |  | 0 | 21 | 0 | 0 | 0 | 0 | 0 |  | Vlastní | Indiv | 0 | 0 |  | Práce |  |  |  | POL1_
|  | VYROBENO Z OCEL. PROFILŮ 30x30 | [24 empty] | POP
|  | SEDÁKY OSAZENY LAMINO DESKOU S ABS HRANOU | [24 empty] | POP
|  | BARVA ŠEDÁ | [24 empty] | POP
|  | ROZMĚRY: | [24 empty] | POP
|  | DÉLKA: 1500 mm | [24 empty] | POP
|  | VÝŠKA: 420 mm | [24 empty] | POP
|  | HLOUBKA: 400 mm | [24 empty] | POP
|  | DODÁVKA V KOMPLETIZOVANÉM PROVEDENÍ. | [24 empty] | POP
|  | viz. tabulka ostatních výrobků : | [24 empty] | VV | 0
|  | 1,000 |  | 1 | [22 empty] | VV | 0
162 | 766R014 | X3 D+M židle jídelní - NENÍ SOUČÁSTÍ DÍLA | kus | 94 |  | 0 |  | 0 |  | 0 | 21 | 0 | 0 | 0 | 0 | 0 |  | Vlastní | Indiv | 0 | 0 |  | Práce |  |  |  | POL1_
|  | CELOPLASTOVÝ SEDÁK | [24 empty] | POP
|  | SEDÁK A OPĚRÁK JEDEN DÍL | [24 empty] | POP
|  | KOSTRA CHROM | [24 empty] | POP
|  | PLASTOVÉ KONCOVKY PRO OCHRANU PODLAHY | [24 empty] | POP
|  | BARVA PLASTŮ BÍLÁ (PŘÍPADNĚ BAREVNÁ DLE POŽADAVKŮ INVESTORA) | [24 empty] | POP
|  | STOHOVATELNOST | [24 empty] | POP
|  | ROZMĚRY: | [24 empty] | POP
|  | VÝŠKA: cca 86,5 cm | [24 empty] | POP
|  | ŠÍŘKA: cca 48 cm | [24 empty] | POP
|  | HLOUBKA: cca 48 cm | [24 empty] | POP
|  | NOSNOST: 120 kg | [24 empty] | POP
|  | DODÁVKA V KOMPLETIZOVANÉM PROVEDENÍ. | [24 empty] | POP
|  | viz. tabulka ostatních výrobků : | [24 empty] | VV | 0
|  | 94,000 |  | 94 | [22 empty] | VV | 0
163 | 766R015 | X4 D+M jídelní stůl - univerzální, pro 6 osob - NENÍ SOUČÁSTÍ DÍLA | kus | 14 |  | 0 |  | 0 |  | 0 | 21 | 0 | 0 | 0 | 0 | 0 |  | Vlastní | Indiv | 0 | 0 |  | Práce |  |  |  | POL1_
|  | PRO 6 OSOB | [24 empty] | POP
|  | KOVOVÁ PODNOŽ (PEVNÁ), NOHY STOLU OSAZENY REKTIFIKACEMI AŽ O 15 mm | [24 empty] | POP
|  | ODSTÍN PODNOŽE: BÍLÁ | [24 empty] | POP
|  | DESKA: LAMINÁTOVÁ DŘEVOTŘÍSKA tl. 25 mm, ABS HRANA | [24 empty] | POP
|  | ODSTÍN DESKY: ŠEDÁ | [24 empty] | POP
|  | MOŽNOST ŘETĚZENÍ | [24 empty] | POP
|  | ROZMĚRY: | [24 empty] | POP
|  | VÝŠKA: cca 75 cm | [24 empty] | POP
|  | ŠÍŘKA: 200 cm (min. 180 cm) | [24 empty] | POP
|  | HLOUBKA: 100 cm (min. 90 cm) | [24 empty] | POP
|  | DODÁVKA V KOMPLETIZOVANÉM PROVEDENÍ. | [24 empty] | POP
|  | viz. tabulka ostatních výrobků : | [24 empty] | VV | 0
|  | 14,000 |  | 14 | [22 empty] | VV | 0
164 | 766R016 | X5 D+M jídelní stůl - univerzální, pro 4 osoby - NENÍ SOUČÁSTÍ DÍLA | kus | 2 |  | 0 |  | 0 |  | 0 | 21 | 0 | 0 | 0 | 0 | 0 |  | Vlastní | Indiv | 0 | 0 |  | Práce |  |  |  | POL1_
|  | PRO 4 OSOBY | [24 empty] | POP
|  | KOVOVÁ PODNOŽ (PEVNÁ), NOHY STOLU OSAZENY REKTIFIKACEMI AŽ O 15 mm | [24 empty] | POP
|  | ODSTÍN PODNOŽE: BÍLÁ | [24 empty] | POP
|  | DESKA: LAMINÁTOVÁ DŘEVOTŘÍSKA tl. 25 mm, ABS HRANA | [24 empty] | POP
|  | ODSTÍN DESKY: ŠEDÁ | [24 empty] | POP
|  | MOŽNOST ŘETĚZENÍ | [24 empty] | POP
|  | ROZMĚRY: | [24 empty] | POP
|  | VÝŠKA: cca 75 cm | [24 empty] | POP
|  | ŠÍŘKA: 160 cm | [24 empty] | POP
|  | HLOUBKA: 90 cm | [24 empty] | POP
|  | DODÁVKA V KOMPLETIZOVANÉM PROVEDENÍ. | [24 empty] | POP
|  | viz. tabulka ostatních výrobků : | [24 empty] | VV | 0
|  | 2,000 |  | 2 | [22 empty] | VV | 0
165 | 766R017 | X6 D+M jídelní stůl - univerzální, pro 4 osoby - NENÍ SOUČÁSTÍ DÍLA | kus | 1 |  | 0 |  | 0 |  | 0 | 21 | 0 | 0 | 0 | 0 | 0 |  | Vlastní | Indiv | 0 | 0 |  | Práce |  |  |  | POL1_
|  | PRO 4 OSOBY | [24 empty] | POP
|  | KOVOVÁ PODNOŽ (PEVNÁ), NOHY STOLU OSAZENY REKTIFIKACEMI AŽ O 15 mm | [24 empty] | POP
|  | ODSTÍN PODNOŽE: ČERNÁ | [24 empty] | POP
|  | DESKA: LAMINÁTOVÁ DŘEVOTŘÍSKA tl. 25 mm, ABS HRANA | [24 empty] | POP
|  | ODSTÍN DESKY: DŘEVO SVĚTLÉ | [24 empty] | POP
|  | MOŽNOST ŘETĚZENÍ | [24 empty] | POP
|  | ROZMĚRY: | [24 empty] | POP
|  | VÝŠKA: cca 75 cm | [24 empty] | POP
|  | ŠÍŘKA: 160 cm | [24 empty] | POP
|  | HLOUBKA: 90 cm | [24 empty] | POP
|  | DODÁVKA V KOMPLETIZOVANÉM PROVEDENÍ. | [24 empty] | POP
|  | viz. tabulka ostatních výrobků : | [24 empty] | VV | 0
|  | 1,000 |  | 1 | [22 empty] | VV | 0
166 | 766R018 | X7 D+M kancelářské křeslo - NENÍ SOUČÁSTÍ DÍLA | kus | 1 |  | 0 |  | 0 |  | 0 | 21 | 0 | 0 | 0 | 0 | 0 |  | Vlastní | Indiv | 0 | 0 |  | Práce |  |  |  | POL1_
|  | SYNCHRONNÍ MECHANIKA SE 4 POLOHAMI BLOKACE, MOŽNOST NASTAVENÍ PROTIVÁHY, VÝŠKOVĚ I HLOUBKOVĚ NASTAVITELNÁ | [24 empty] | POP |  | SYNCHRONNÍ MECHANIKA SE 4 POLOHAMI BLOKACE, MOŽNOST NASTAVENÍ PROTIVÁHY, VÝŠKOVĚ I HLOUBKOVĚ NASTAVITELNÁ
|  | BEDERNÍ OPĚRKA, OPĚRKA HLAVY NASTAVITELNÁ, PODRUČKY, UNIVERZÁLNÍ KOLEČKA, HLINÍKOVÝ KŘÍŽ | [24 empty] | POP
|  | ODSTÍN: ČERNÝ | [24 empty] | POP
|  | NOSNOST: 130 kg | [24 empty] | POP
|  | DODÁVKA V KOMPLETIZOVANÉM PROVEDENÍ. | [24 empty] | POP
|  | viz. tabulka ostatních výrobků : | [24 empty] | VV | 0
|  | 1,000 |  | 1 | [22 empty] | VV | 0
167 | 766R019 | X8 D+M vestavěná skříň 2750x500x2200 mm - NENÍ SOUČÁSTÍ DÍLA | kus | 1 |  | 0 |  | 0 |  | 0 | 21 | 0 | 0 | 0 | 0 | 0 |  | Vlastní | Indiv | 0 | 0 |  | Práce |  |  |  | POL1_
|  | ROZMĚR: 2,75x0,5x2,2 m | [24 empty] | POP
|  | SKŘÍŇ BUDE VERTIKÁLNĚ ČLENĚNA NA TŘI STEJNĚ ŠIROKÉ SEGMENTY | [24 empty] | POP
|  | DVEŘE OTEVÍRAVÉ | [24 empty] | POP
|  | MATERIÁL: LAMINO (DESKA tl. 18 mm) ODSTÍN PŘÍRODNÍ DŘEVO SVĚTLÉ, UVNITŘ BÍLÁ, HRANY ABS | [24 empty] | POP
|  | UVNITŘ 2 SEGMENTŮ BUDE 5 POLIC, V JEDNOM SEGMENTU BUDOU 3 POLICE + OCELOVÁ LAKOVANÁ TYČ NA ODĚVNÍ | [24 empty] | POP
|  | RAMÍNKA (VÝŠKA OSAZENÍ DLE POŽADAVKŮ INVESTORA) | [24 empty] | POP
|  | DODÁVKA V KOMPLETIZOVANÉM PROVEDENÍ. | [24 empty] | POP
|  | viz. tabulka ostatních výrobků : | [24 empty] | VV | 0
|  | 1,000 |  | 1 | [22 empty] | VV | 0
168 | 766R020 | X9 D+M koupelnová skříňka pod umyvadlo - NENÍ SOUČÁSTÍ DÍLA | kus | 1 |  | 0 |  | 0 |  | 0 | 21 | 0 | 0 | 0 | 0 | 0 |  | Vlastní | Indiv | 0 | 0 |  | Práce |  |  |  | POL1_
|  | ZÁVĚSNÁ, ODSTÍN PŘÍRODNÍ DŘEVO SVĚTLÉ, UVNITŘ BÍLÁ | [24 empty] | POP
|  | ROZMĚR DLE VYBRANÉHO UMYVADLA (ŠÍŘKA, HLOUBKA), VÝŠKA cca 625 mm | [24 empty] | POP
|  | DODÁVKA V KOMPLETIZOVANÉM PROVEDENÍ. | [24 empty] | POP
|  | viz. tabulka ostatních výrobků : | [24 empty] | VV | 0
|  | 1,000 |  | 1 | [22 empty] | VV | 0
169 | 766R021 | X10 D+M kuchyňská linka (spodní, horní díl), 800x500x900 mm - NENÍ SOUČÁSTÍ DÍLA | kus | 1 |  | 0 |  | 0 |  | 0 | 21 | 0 | 0 | 0 | 0 | 0 |  | Vlastní | Indiv | 0 | 0 |  | Práce |  |  |  | POL1_
|  | ROZMĚR: cca 0,8x0,5x0,9 m | [24 empty] | POP
|  | KORPUS: LAMINÁTOVÁ DESKA tl. 18 mm | [24 empty] | POP
|  | DVÍŘKA: HLADKÁ, ÚPRAVA LAMINO, ODSTÍN PŘÍRODNÍ SVĚTLÉ DŘEVO | [24 empty] | POP
|  | VŠECHNY HRANY ABS, KORPUS BAREVNĚ SLADĚN S DVÍŘKY | [24 empty] | POP
|  | PRACOVNÍ DESKA: HLOUBKY 600 mm, HRANA VE TVARU "U" (POSTFORMING), LAMINO tl. 38 mm, ODSTÍN ŠEDÁ, ÚCHYTKY NEREZ VE TVARU "U" | [24 empty] | POP |  | PRACOVNÍ DESKA: HLOUBKY 600 mm, HRANA VE TVARU "U" (POSTFORMING), LAMINO tl. 38 mm, ODSTÍN ŠEDÁ, ÚCHYTKY NEREZ VE TVARU "U"
|  | SOUČÁSTÍ BUDOU HORNÍ SKŘÍŇKY | [24 empty] | POP
|  | MEZI SPODNÍ A HORNÍ ČÁSTI NA STĚNÁCH xxxx | [24 empty] | POP
|  | PODROBNĚJŠÍ ČLENĚNÍ (DVÍŘKA, POLICE ATP.) DLE POŽADAVKŮ INVESTORA | [24 empty] | POP
|  | DODÁVKA V KOMPLETIZOVANÉM PROVEDENÍ. | [24 empty] | POP
|  | viz. tabulka ostatních výrobků : | [24 empty] | VV | 0
|  | 1,000 |  | 1 | [22 empty] | VV | 0
170 | 766R022 | X11 D+M skříň, 800x350x2200 mm - NENÍ SOUČÁSTÍ DÍLA | kus | 1 |  | 0 |  | 0 |  | 0 | 21 | 0 | 0 | 0 | 0 | 0 |  | Vlastní | Indiv | 0 | 0 |  | Práce |  |  |  | POL1_
|  | ROZMĚR: 0,8x0,35x2,2 m | [24 empty] | POP
|  | DVEŘE OTEVÍRAVÉ | [24 empty] | POP
|  | MATERIÁL: LAMINO (DESKA tl. 18 mm) ODSTÍN PŘÍRODNÍ DŘEVO SVĚTLÉ, UVNITŘ BÍLÁ, HRANY ABS | [24 empty] | POP
|  | UVNITŘ BUDE 6 POLIC (VÝŠKA OSAZENÍ DLE POŽADAVKŮ INVESTORA) | [24 empty] | POP
|  | DODÁVKA V KOMPLETIZOVANÉM PROVEDENÍ. | [24 empty] | POP
|  | viz. tabulka ostatních výrobků : | [24 empty] | VV | 0
|  | 1,000 |  | 1 | [22 empty] | VV | 0
171 | 766R023 | X12 D+M skříň, 2000x500x3250 mm - NENÍ SOUČÁSTÍ DÍLA | kus | 1 |  | 0 |  | 0 |  | 0 | 21 | 0 | 0 | 0 | 0 | 0 |  | Vlastní | Indiv | 0 | 0 |  | Práce |  |  |  | POL1_
|  | ROZMĚR: 2,0x0,5x3,25 m | [24 empty] | POP
|  | SKŘÍŇ BUDE VERTIKÁLNĚ ČLENĚNA NA DVA STEJNĚ ŠIROKÉ SEGMENTY | [24 empty] | POP
|  | DVEŘE OTEVÍRAVÉ | [24 empty] | POP
|  | MATERIÁL: LAMINO (DESKA tl. 18 mm) ODSTÍN BÍLÁ MATNÁ, UVNITŘ BÍLÁ, HRANY ABS | [24 empty] | POP
|  | UVNITŘ SEGMENTŮ BUDE 7 POLIC (VÝŠKA OSAZENÍ DLE POŽADAVKŮ INVESTORA) | [24 empty] | POP
|  | DODÁVKA V KOMPLETIZOVANÉM PROVEDENÍ. | [24 empty] | POP
|  | viz. tabulka ostatních výrobků : | [24 empty] | VV | 0
|  | 1,000 |  | 1 | [22 empty] | VV | 0
172 | 766R024 | X13 D+M sušák na prádlo - NENÍ SOUČÁSTÍ DÍLA | kus | 1 |  | 0 |  | 0 |  | 0 | 21 | 0 | 0 | 0 | 0 | 0 |  | Vlastní | Indiv | 0 | 0 |  | Práce |  |  |  | POL1_
|  | HÁČKY NA KONZOLE - KOTVENO DO ZDIVA | [24 empty] | POP
|  | 7 HÁČKŮ | [24 empty] | POP
|  | PRÁDELNÍ ŠŇÚRA | [24 empty] | POP
|  | DODÁVKA V KOMPLETIZOVANÉM PROVEDENÍ. | [24 empty] | POP
|  | viz. tabulka ostatních výrobků : | [24 empty] | VV | 0
|  | 1,000 |  | 1 | [22 empty] | VV | 0
173 | 766R025 | X14 D+M dělící stěna a sprchové dveře, výška cca 1850 mm - NENÍ SOUČÁSTÍ DÍLA | kus | 1 |  | 0 |  | 0 |  | 0 | 21 | 0 | 0 | 0 | 0 | 0 |  | Vlastní | Indiv | 0 | 0 |  | Práce |  |  |  | POL1_
|  | DĚLÍCÍ STĚNA MEZI SPRCHOVÝMI KOUTY NEPRŮHLEDNÁ | [24 empty] | POP
|  | SPRCHOVÉ DVEŘE ZLAMOVACÍ 2x | [24 empty] | POP
|  | VÝPLŇ: BEZPEČNOSTNÍ SKLO | [24 empty] | POP
|  | VÝŠKA: cca 1 850 mm | [24 empty] | POP
|  | ODSTÍN: RÁM BÍLÝ, PLAST | [24 empty] | POP
|  | DODÁVKA V KOMPLETIZOVANÉM PROVEDENÍ. | [24 empty] | POP
|  | viz. tabulka ostatních výrobků : | [24 empty] | VV | 0
|  | 1,000 |  | 1 | [22 empty] | VV | 0
174 | 766R026 | X15 D+M dřevěný rošt pro kořenovou zeleninu - NENÍ SOUČÁSTÍ DÍLA | kus | 1 |  | 0 |  | 0 |  | 0 | 21 | 0 | 0 | 0 | 0 | 0 |  | Vlastní | Indiv | 0 | 0 |  | Práce |  |  |  | POL1_
|  | NA PODLAZE DŘEVĚNÝ ROŠT S DESKAMI tl. cca 20 mm, VÝŠKA ROŠTU 100-150 mm. | [24 empty] | POP
|  | OBLOŽENÍ STĚN DO VÝŠKY 1 500 mm, DESKAMI tl. cca 20 mm + STĚNA TVOŘENA DŘEVĚNÝMI SLOUPKY/TRÁMKY cca 80/80 + OBLOŽENÍ DESKAMI tl. cca 20 mm | [24 empty] | POP |  | OBLOŽENÍ STĚN DO VÝŠKY 1 500 mm, DESKAMI tl. cca 20 mm + STĚNA TVOŘENA DŘEVĚNÝMI SLOUPKY/TRÁMKY cca 80/80 + OBLOŽENÍ DESKAMI tl. cca 20 mm
|  | ZÁKLADNÍ BEZBARVÝ NÁTĚR, DŘEVĚNÉ PRVKY HOBLOVANÉ | [24 empty] | POP
|  | ROZMĚR: cca 3500x2600 mm | [24 empty] | POP
|  | MATERIÁL: SMRK | [24 empty] | POP
|  | ŠÍŘKA DESEK 100-120 mm, MEZERA cca 20 mm MEZI DESKAMI | [24 empty] | POP
|  | DODÁVKA V KOMPLETIZOVANÉM PROVEDENÍ. | [24 empty] | POP
|  | viz. tabulka ostatních výrobků : | [24 empty] | VV | 0
|  | 1,000 |  | 1 | [22 empty] | VV | 0
175 | 766R027 | D+M spádová vrstva na střeše z cementotřískové desky tl. min. 24 mm | m2 | 6 |  | 0 |  | 0 |  | 0 | 21 | 0 | 0 | 0 | 0 | 0 |  | Vlastní | Indiv | 0 | 0 |  | Práce |  |  |  | POL1_
|  | viz. výkres půdorys střechy - nový stav : | [24 empty] | VV | 0
|  | pozn. 3 : 3,000*1,000*2 |  | 6 | [22 empty] | VV | 0
176 | 60510057R | lať průřez 36 cm2; jakost II; l = 3000,0 mm | m | 62.04 |  | 0 |  | 0 |  | 0 | 21 | 0 | 0.00198 | 0.12 | 0 | 0 | SPCM | RTS 21/ II | RTS 21/ II | 0 | 0 |  | Specifikace |  |  |  | POL3_
|  | Odkaz na mn. položky pořadí 146 : 56,40000 |  | 56.4 | [22 empty] | VV | 5
|  | Koeficient : 0,10 |  | 5.64 | [22 empty] | VV | 4
177 | 60756055R1 | Deska dřevotřísková, dekorativní vysokotlaký laminát HPL v dekoru brushed aluminium, ABS hrany | m2 | 31.02 |  | 0 |  | 0 |  | 0 | 21 | 0 | 0.0087 | 0.27 | 0 | 0 |  | Vlastní | Indiv | 0 | 0 |  | Specifikace |  |  |  | POL3_
|  | Odkaz na mn. položky pořadí 145 : 28,20000 |  | 28.2 | [22 empty] | VV | 5
|  | Koeficient : 0,10 |  | 2.82 | [22 empty] | VV | 4
178 | 998766102R00 | Přesun hmot pro konstrukce truhlářské v objektech výšky do 12 m | t | 0.40766 |  | 0 |  | 0 |  | 0 | 21 | 0 | 0 | 0 | 0 | 0 | 800-766 | RTS 22/ I | RTS 22/ I | 2.421 | 0.99 |  | Přesun hmot |  |  |  | POL7_
|  | 50 m vodorovně | [24 empty] | SPI
|  | Hmotnosti z položek s pořadovými čísly: : | [24 empty] | VV | 0
|  | 145,146,176,177, : | [24 empty] | VV | 0
|  | Součet: : 0,40766 |  | 0.40766 | [22 empty] | VV | 0
Díl: | 767 | Konstrukce zámečnické |  |  |  | 0 |  | 0 |  | 0 |  | 0 |  | 6.16 |  | 0.23 |  |  |  |  | 484.4 | [5 empty] | DIL
179 | 767995102R00 | Výroba a montáž atypických kovovových doplňků staveb hmotnosti přes 5 do 10 kg | kg | 348.1 |  | 0 |  | 0 |  | 0 | 21 | 0 | 6e-05 | 0.02 | 0 | 0 | 800-767 | RTS 22/ I | RTS 22/ I | 0.304 | 105.82 |  | Práce |  |  |  | POL1_
|  | viz. statika - v.č. 01 : | [24 empty] | VV | 0
|  | P5 : 4,800 |  | 4.8 | [22 empty] | VV | 0
|  | viz. statika - v.č. 02 : | [24 empty] | VV | 0
|  | P5 : 4,800 |  | 4.8 | [22 empty] | VV | 0
|  | P10 : 9,000 |  | 9 | [22 empty] | VV | 0
|  | P10 : 4,700 |  | 4.7 | [22 empty] | VV | 0
|  | viz. statika - v.č. 03 : | [24 empty] | VV | 0
|  | P5 : 4,800 |  | 4.8 | [22 empty] | VV | 0
|  | P10 : 9,000 |  | 9 | [22 empty] | VV | 0
|  | P10 : 4,700 |  | 4.7 | [22 empty] | VV | 0
|  | viz. statika - v.č. 04 : | [24 empty] | VV | 0
|  | TR 76x6 : 46,600 |  | 46.6 | [22 empty] | VV | 0
|  | L 50x5 : 21,100 |  | 21.1 | [22 empty] | VV | 0
|  | P10 : 39,300 |  | 39.3 | [22 empty] | VV | 0
|  | 67,800 |  | 67.8 | [22 empty] | VV | 0
|  | 16,600 |  | 16.6 | [22 empty] | VV | 0
|  | P8 : 79,900 |  | 79.9 | [22 empty] | VV | 0
|  | 9,900 |  | 9.9 | [22 empty] | VV | 0
|  | P5 : 17,200 |  | 17.2 | [22 empty] | VV | 0
|  | 3,200 |  | 3.2 | [22 empty] | VV | 0
|  | 4,700 |  | 4.7 | [22 empty] | VV | 0
180 | 767995104R00 | Výroba a montáž atypických kovovových doplňků staveb hmotnosti přes 20 do 50 kg | kg | 432.3 |  | 0 |  | 0 |  | 0 | 21 | 0 | 5e-05 | 0.02 | 0 | 0 | 800-767 | RTS 22/ I | RTS 22/ I | 0.1 | 43.23 |  | Práce |  |  |  | POL1_
|  | viz. statika - v.č. 03 : | [24 empty] | VV | 0
|  | IPE 160 : 432,300 |  | 432.3 | [22 empty] | VV | 0
181 | 767995105R00 | Výroba a montáž atypických kovovových doplňků staveb hmotnosti přes 50 do 100 kg | kg | 1989.2 |  | 0 |  | 0 |  | 0 | 21 | 0 | 5e-05 | 0.1 | 0 | 0 | 800-767 | RTS 22/ I | RTS 22/ I | 0.084 | 167.09 |  | Práce |  |  |  | POL1_
|  | viz. statika - v.č. 01 : | [24 empty] | VV | 0
|  | I 160 : 350,800 |  | 350.8 | [22 empty] | VV | 0
|  | viz. statika - v.č. 02 : | [24 empty] | VV | 0
|  | I 160 : 179,000 |  | 179 | [22 empty] | VV | 0
|  | 179,000 |  | 179 | [22 empty] | VV | 0
|  | viz. statika - v.č. 03 : | [24 empty] | VV | 0
|  | I 160 : 179,000 |  | 179 | [22 empty] | VV | 0
|  | 179,000 |  | 179 | [22 empty] | VV | 0
|  | viz. statika - v.č. 03 : | [24 empty] | VV | 0
|  | IPE 160 : 237,000 |  | 237 | [22 empty] | VV | 0
|  | 534,700 |  | 534.7 | [22 empty] | VV | 0
|  | 150,700 |  | 150.7 | [22 empty] | VV | 0
182 | 767995106R00 | Výroba a montáž atypických kovovových doplňků staveb hmotnosti přes 100 do 250 kg | kg | 2444.9 |  | 0 |  | 0 |  | 0 | 21 | 0 | 5e-05 | 0.12 | 0 | 0 | 800-767 | RTS 22/ I | RTS 22/ I | 0.052 | 127.13 |  | Práce |  |  |  | POL1_
|  | viz. statika - v.č. 01 : | [24 empty] | VV | 0
|  | U 240 : 511,300 |  | 511.3 | [22 empty] | VV | 0
|  | viz. statika - v.č. 02 : | [24 empty] | VV | 0
|  | U 240 : 742,000 |  | 742 | [22 empty] | VV | 0
|  | 224,800 |  | 224.8 | [22 empty] | VV | 0
|  | viz. statika - v.č. 03 : | [24 empty] | VV | 0
|  | U 240 : 742,000 |  | 742 | [22 empty] | VV | 0
|  | 224,800 |  | 224.8 | [22 empty] | VV | 0
183 | 767996801R00 | Demontáž ostatních doplňků staveb atypických konstrukcí o hmotnosti přes 20 do 50 kg | kg | 232.81 |  | 0 |  | 0 |  | 0 | 21 | 0 | 5e-05 | 0.01 | 0.001 | 0.23 | 800-767 | RTS 22/ I | RTS 22/ I | 0.097 | 22.58 |  | Práce |  |  |  | POL1_
|  | pohled západní - bourání : | [24 empty] | VV | 0
|  | mříže Z3 : 4,400*1,400*7,000 |  | 43.12 | [22 empty] | VV | 0
|  | 4,050*1,400*7,000 |  | 39.69 | [22 empty] | VV | 0
|  | viz. výkres půdorys 1NP - stávající stav : | [24 empty] | VV | 0
|  | pozn. 2 : 50,000 |  | 50 | [22 empty] | VV | 0
|  | pozn. 4 : | [24 empty] | VV | 0
|  | 109 : 25,000 |  | 25 | [22 empty] | VV | 0
|  | 117 : 25,000*3 |  | 75 | [22 empty] | VV | 0
184 | 767R001 | Z1 D+M roleta s elektrickým pohonem, 2400x1200 mm (světlost otvoru), délka 2600 mm | kus | 4 |  | 0 |  | 0 |  | 0 | 21 | 0 | 0 | 0 | 0 | 0 |  | Vlastní | Indiv | 0 | 0 |  | Práce |  |  |  | POL1_
|  | MATERIÁL: HLINÍK | [24 empty] | POP
|  | ODSTÍN: SVĚTLE ŠEDÁ | [24 empty] | POP
|  | ODOLNÁ PROTI ODĚRU | [24 empty] | POP
|  | DODÁVKA VČ. VODÍCÍCH LIŠT, KRYTU, TLAČÍTKA PRO OVLÁDÁNÍ ELEKTROPOHONU ATP. | [24 empty] | POP
|  | DODÁVKA V KOMPLETIZOVANÉM PROVEDENÍ VČ. KOTEVNÍCH PRVKŮ, TLAČÍTKA ATP. | [24 empty] | POP
|  | viz. tabulka zámečnických výrobků : | [24 empty] | VV | 0
|  | 4,000 |  | 4 | [22 empty] | VV | 0
185 | 767R002 | Z2 D+M roleta s elektrickým pohonem, 1100x1200 mm (světlost otvoru), délka 1300 mm | kus | 1 |  | 0 |  | 0 |  | 0 | 21 | 0 | 0 | 0 | 0 | 0 |  | Vlastní | Indiv | 0 | 0 |  | Práce |  |  |  | POL1_
|  | MATERIÁL: HLINÍK | [24 empty] | POP
|  | ODSTÍN: SVĚTLE ŠEDÁ | [24 empty] | POP
|  | ODOLNÁ PROTI ODĚRU | [24 empty] | POP
|  | DODÁVKA VČ. VODÍCÍCH LIŠT, KRYTU, TLAČÍTKA PRO OVLÁDÁNÍ ELEKTROPOHONU ATP. | [24 empty] | POP
|  | DODÁVKA V KOMPLETIZOVANÉM PROVEDENÍ VČ. KOTEVNÍCH PRVKŮ, TLAČÍTKA ATP. | [24 empty] | POP
|  | viz. tabulka zámečnických výrobků : | [24 empty] | VV | 0
|  | 1,000 |  | 1 | [22 empty] | VV | 0
186 | 767R003 | Z3 D+M dvoudílný vodotěsný a plynotěsný kovový poklop, cca 650x650 mm | kus | 2 |  | 0 |  | 0 |  | 0 | 21 | 0 | 0 | 0 | 0 | 0 |  | Vlastní | Indiv | 0 | 0 |  | Práce |  |  |  | POL1_
|  | MATERIÁL: HLINÍK | [24 empty] | POP
|  | PŘED OBJEDNÁNÍM / VÝROBOU NUTNO ZAMĚŘIT, PŘÍPADNĚ UPRAVIT OTVOR. | [24 empty] | POP
|  | DODÁVKA V KOMPLETIZOVANÉM PROVEDENÍ VČ. KOTEVNÍCH PRVKŮ, SADY KLÍČŮ ATP. | [24 empty] | POP
|  | viz. tabulka zámečnických výrobků : | [24 empty] | VV | 0
|  | 2,000 |  | 2 | [22 empty] | VV | 0
187 | 767R004 | Z4 D+M ochrana potrubí (vozíky) | kus | 2 |  | 0 |  | 0 |  | 0 | 21 | 0 | 0 | 0 | 0 | 0 |  | Vlastní | Indiv | 0 | 0 |  | Práce |  |  |  | POL1_
|  | MATERIÁL: OCEL tl. 2 mm, NÁTĚR | [24 empty] | POP
|  | VÝŠKA: 70 mm, DÉLKA V ZÁVISLOSTI NA POZICI A UCHYCENÍ | [24 empty] | POP
|  | ODSTÍN: SVĚTLE ŠEDÁ | [24 empty] | POP
|  | KOTVENÍ: HMOŽDINKA / CHEM. KOTVA | [24 empty] | POP
|  | 4 KS NA JEDNO POTRUBÍ, ROZMÍSTĚNÍ DLE POUŽÍVANÝCH VOZÍKŮ | [24 empty] | POP
|  | DODÁVKA V KOMPLETIZOVANÉM PROVEDENÍ VČ. KOTEVNÍCH PRVKŮ, TLAČÍTKA ATP. | [24 empty] | POP
|  | viz. tabulka zámečnických výrobků : | [24 empty] | VV | 0
|  | 2,000 |  | 2 | [22 empty] | VV | 0
188 | 133301510000R | tyč ocelová L (úhelník) válcovaná za tepla S235 (11375); rovnoramenná; tl = 5,00 mm; a = 50,0 mm; b = 50,0 mm | kg | 23.21 |  | 0 |  | 0 |  | 0 | 21 | 0 | 0.001 | 0.02 | 0 | 0 | SPCM | RTS 22/ I | RTS 22/ I | 0 | 0 |  | Specifikace |  |  |  | POL3_
|  | viz. statika - v.č. 04 : | [24 empty] | VV | 0
|  | L 50x5 : 21,100 |  | 21.1 | [22 empty] | VV | 0
|  | Koeficient : 0,10 |  | 2.11 | [22 empty] | VV | 4
189 | 13380630R | tyč ocelová profilová válcovaná za tepla S235 (11375); průřez I; výška 160 mm | t | 1.1201 |  | 0 |  | 0 |  | 0 | 21 | 0 | 1 | 1.12 | 0 | 0 | SPCM | RTS 22/ I | RTS 22/ I | 0 | 0 |  | Specifikace |  |  |  | POL3_
|  | viz. statika - v.č. 01 : | [24 empty] | VV | 0
|  | I 160 : 350,800/1000 |  | 0.3508 | [22 empty] | VV | 0
|  | viz. statika - v.č. 02 : | [24 empty] | VV | 0
|  | I 160 : 179,000/1000 |  | 0.179 | [22 empty] | VV | 0
|  | 179,000/1000 |  | 0.179 | [22 empty] | VV | 0
|  | viz. statika - v.č. 03 : | [24 empty] | VV | 0
|  | I 160 : 179,000/1000 |  | 0.179 | [22 empty] | VV | 0
|  | 179,000/1000 |  | 0.179 | [22 empty] | VV | 0
|  | Koeficient : 0,05 |  | 0.05334 | [22 empty] | VV | 4
190 | 13383430R | tyč ocelová profilová válcovaná za tepla S235 (11375); průřez IPE; výška 160 mm | t | 1.4902 |  | 0 |  | 0 |  | 0 | 21 | 0 | 1 | 1.49 | 0 | 0 | SPCM | RTS 22/ I | RTS 22/ I | 0 | 0 |  | Specifikace |  |  |  | POL3_
|  | viz. statika - v.č. 03 : | [24 empty] | VV | 0
|  | IPE 160 : 237,000/1000 |  | 0.237 | [22 empty] | VV | 0
|  | 432,300/1000 |  | 0.4323 | [22 empty] | VV | 0
|  | 534,700/1000 |  | 0.5347 | [22 empty] | VV | 0
|  | 150,700/1000 |  | 0.1507 | [22 empty] | VV | 0
|  | Koeficient : 0,10 |  | 0.13547 | [22 empty] | VV | 4
191 | 13483425R | tyč ocelová profilová válcovaná za tepla S235 (11375); průřez U; výška 240 mm | t | 2.5671 |  | 0 |  | 0 |  | 0 | 21 | 0 | 1 | 2.57 | 0 | 0 | SPCM | RTS 22/ I | RTS 22/ I | 0 | 0 |  | Specifikace |  |  |  | POL3_
|  | viz. statika - v.č. 01 : | [24 empty] | VV | 0
|  | U 240 : 511,300/1000 |  | 0.5113 | [22 empty] | VV | 0
|  | viz. statika - v.č. 02 : | [24 empty] | VV | 0
|  | U 240 : 742,000/1000 |  | 0.742 | [22 empty] | VV | 0
|  | 224,800/1000 |  | 0.2248 | [22 empty] | VV | 0
|  | viz. statika - v.č. 03 : | [24 empty] | VV | 0
|  | U 240 : 742,000/1000 |  | 0.742 | [22 empty] | VV | 0
|  | 224,800/1000 |  | 0.2248 | [22 empty] | VV | 0
|  | Koeficient : 0,05 |  | 0.12225 | [22 empty] | VV | 4
192 | 13611218R | plech ocelový válcovaný za tepla S235 (11375); povrch hladký; tl. 5,00 mm | t | 0.04273 |  | 0 |  | 0 |  | 0 | 21 | 0 | 1 | 0.04 | 0 | 0 | SPCM | RTS 22/ I | RTS 22/ I | 0 | 0 |  | Specifikace |  |  |  | POL3_
|  | viz. statika - v.č. 01 : | [24 empty] | VV | 0
|  | P5 : 4,800/1000 |  | 0.0048 | [22 empty] | VV | 0
|  | viz. statika - v.č. 02 : | [24 empty] | VV | 0
|  | P5 : 4,800/1000 |  | 0.0048 | [22 empty] | VV | 0
|  | viz. statika - v.č. 03 : | [24 empty] | VV | 0
|  | P5 : 4,800/1000 |  | 0.0048 | [22 empty] | VV | 0
|  | Koeficient : 0,05 |  | 0.00072 | [22 empty] | VV | 4
|  | viz. statika - v.č. 04 : | [24 empty] | VV | 0
|  | P5 : 17,200/1000 |  | 0.0172 | [22 empty] | VV | 0
|  | 3,200/1000 |  | 0.0032 | [22 empty] | VV | 0
|  | 4,700/1000 |  | 0.0047 | [22 empty] | VV | 0
|  | Koeficient : 0,10 |  | 0.00251 | [22 empty] | VV | 4
193 | 13611224R | plech ocelový válcovaný za tepla S235 (11375); povrch hladký; tl. 8,00 mm | t | 0.09878 |  | 0 |  | 0 |  | 0 | 21 | 0 | 1 | 0.1 | 0 | 0 | SPCM | RTS 22/ I | Indiv | 0 | 0 |  | Specifikace |  |  |  | POL3_
|  | viz. statika - v.č. 04 : | [24 empty] | VV | 0
|  | P8 : 79,900/1000 |  | 0.0799 | [22 empty] | VV | 0
|  | 9,900/1000 |  | 0.0099 | [22 empty] | VV | 0
|  | Koeficient : 0,10 |  | 0.00898 | [22 empty] | VV | 4
194 | 13611228R | plech ocelový válcovaný za tepla S235 (11375); povrch hladký; tl. 10,00 mm | t | 0.16484 |  | 0 |  | 0 |  | 0 | 21 | 0 | 1 | 0.16 | 0 | 0 | SPCM | RTS 22/ I | RTS 22/ I | 0 | 0 |  | Specifikace |  |  |  | POL3_
|  | viz. statika - v.č. 02 : | [24 empty] | VV | 0
|  | P10 : 9,000/1000 |  | 0.009 | [22 empty] | VV | 0
|  | 4,700/1000 |  | 0.0047 | [22 empty] | VV | 0
|  | viz. statika - v.č. 03 : | [24 empty] | VV | 0
|  | P10 : 9,000/1000 |  | 0.009 | [22 empty] | VV | 0
|  | 4,700/1000 |  | 0.0047 | [22 empty] | VV | 0
|  | Koeficient : 0,05 |  | 0.00137 | [22 empty] | VV | 4
|  | viz. statika - v.č. 04 : | [24 empty] | VV | 0
|  | P10 : 39,300/1000 |  | 0.0393 | [22 empty] | VV | 0
|  | 67,800/1000 |  | 0.0678 | [22 empty] | VV | 0
|  | 16,600/1000 |  | 0.0166 | [22 empty] | VV | 0
|  | Koeficient : 0,10 |  | 0.01237 | [22 empty] | VV | 4
195 | 14125335R1 | trubka bezešvá hladká kruhová 11353; svařitelnost zaručená; vnější DN 76,0 mm; tloušťka stěny 6,0 mm | m | 4.928 |  | 0 |  | 0 |  | 0 | 21 | 0 | 0.0108 | 0.05 | 0 | 0 |  | Vlastní | Indiv | 0 | 0 |  | Specifikace |  |  |  | POL3_
|  | viz. statika - v.č. 04 : | [24 empty] | VV | 0
|  | TR 76x6 : 0,560*8 |  | 4.48 | [22 empty] | VV | 0
|  | Koeficient : 0,10 |  | 0.448 | [22 empty] | VV | 4
196 | 55399999R | výrobek kovový zámečnický, atypický | kg | 335.725 |  | 0 |  | 0 |  | 0 | 21 | 0 | 0.001 | 0.34 | 0 | 0 | SPCM | RTS 22/ I | RTS 22/ I | 0 | 0 |  | Specifikace |  |  |  | POL3_
|  | viz. statika - v.č. 01 : | [24 empty] | VV | 0
|  | I 160 : 350,800*0,05 |  | 17.54 | [22 empty] | VV | 0
|  | U 240 : 511,300*0,05 |  | 25.565 | [22 empty] | VV | 0
|  | P5 : 4,800*0,05 |  | 0.24 | [22 empty] | VV | 0
|  | viz. statika - v.č. 02 : | [24 empty] | VV | 0
|  | I 160 : 179,000*0,05 |  | 8.95 | [22 empty] | VV | 0
|  | 179,000*0,05 |  | 8.95 | [22 empty] | VV | 0
|  | U 240 : 742,000*0,05 |  | 37.1 | [22 empty] | VV | 0
|  | 224,800*0,05 |  | 11.24 | [22 empty] | VV | 0
|  | P5 : 4,800*0,05 |  | 0.24 | [22 empty] | VV | 0
|  | P10 : 9,000*0,05 |  | 0.45 | [22 empty] | VV | 0
|  | P10 : 4,700*0,05 |  | 0.235 | [22 empty] | VV | 0
|  | viz. statika - v.č. 03 : | [24 empty] | VV | 0
|  | I 160 : 179,000*0,05 |  | 8.95 | [22 empty] | VV | 0
|  | 179,000*0,05 |  | 8.95 | [22 empty] | VV | 0
|  | U 240 : 742,000*0,05 |  | 37.1 | [22 empty] | VV | 0
|  | 224,800*0,05 |  | 11.24 | [22 empty] | VV | 0
|  | P5 : 4,800*0,05 |  | 0.24 | [22 empty] | VV | 0
|  | P10 : 9,000*0,05 |  | 0.45 | [22 empty] | VV | 0
|  | P10 : 4,700*0,05 |  | 0.235 | [22 empty] | VV | 0
|  | viz. statika - v.č. 04 : | [24 empty] | VV | 0
|  | šrouby : 75,000 |  | 75 | [22 empty] | VV | 0
|  | IPE 160 : 237,000*0,05 |  | 11.85 | [22 empty] | VV | 0
|  | 432,300*0,05 |  | 21.615 | [22 empty] | VV | 0
|  | 534,700*0,05 |  | 26.735 | [22 empty] | VV | 0
|  | 150,700*0,05 |  | 7.535 | [22 empty] | VV | 0
|  | TR 76x6 : 46,600*0,05 |  | 2.33 | [22 empty] | VV | 0
|  | L 50x5 : 21,100*0,05 |  | 1.055 | [22 empty] | VV | 0
|  | P10 : 39,300*0,05 |  | 1.965 | [22 empty] | VV | 0
|  | 67,800*0,05 |  | 3.39 | [22 empty] | VV | 0
|  | 16,600*0,05 |  | 0.83 | [22 empty] | VV | 0
|  | P8 : 79,900*0,05 |  | 3.995 | [22 empty] | VV | 0
|  | 9,900*0,05 |  | 0.495 | [22 empty] | VV | 0
|  | P5 : 17,200*0,05 |  | 0.86 | [22 empty] | VV | 0
|  | 3,200*0,05 |  | 0.16 | [22 empty] | VV | 0
|  | 4,700*0,05 |  | 0.235 | [22 empty] | VV | 0
197 | 767R101 | Provedení povrchové úpravy žárovým zinkováním | m2 | 81.1071 |  | 0 |  | 0 |  | 0 | 21 | 0 | 0 | 0 | 0 | 0 |  | Vlastní | Indiv | 0 | 0 |  | Specifikace |  |  |  | POL3_
|  | viz. statika - v.č. 03 : | [24 empty] | VV | 0
|  | IPE 160 : 0,623*3,750*4 |  | 9.345 | [22 empty] | VV | 0
|  | 0,623*1,520*18 |  | 17.0453 | [22 empty] | VV | 0
|  | 0,623*5,640*6 |  | 21.0823 | [22 empty] | VV | 0
|  | 0,623*3,180*3 |  | 5.9434 | [22 empty] | VV | 0
|  | TR 76x6 : 2*3,14*0,038*0,560*8 |  | 1.0691 | [22 empty] | VV | 0
|  | L 50x5 : 0,220*0,700*8 |  | 1.232 | [22 empty] | VV | 0
|  | P10 : 0,250*8 |  | 2 | [22 empty] | VV | 0
|  | 0,300*16 |  | 4.8 | [22 empty] | VV | 0
|  | 0,160*12 |  | 1.92 | [22 empty] | VV | 0
|  | P8 : 0,160*12 |  | 1.92 | [22 empty] | VV | 0
|  | 0,180*8 |  | 1.44 | [22 empty] | VV | 0
|  | P5 : 0,145*78 |  | 11.31 | [22 empty] | VV | 0
|  | 0,100*8 |  | 0.8 | [22 empty] | VV | 0
|  | 0,150*8 |  | 1.2 | [22 empty] | VV | 0
198 | 998767102R00 | Přesun hmot pro kovové stavební doplňk. konstrukce v objektech výšky do 12 m | t | 6.1718 |  | 0 |  | 0 |  | 0 | 21 | 0 | 0 | 0 | 0 | 0 | 800-767 | RTS 22/ I | RTS 22/ I | 3.006 | 18.55 |  | Přesun hmot |  |  |  | POL7_
|  | 50 m vodorovně | [24 empty] | SPI
|  | Hmotnosti z položek s pořadovými čísly: : | [24 empty] | VV | 0
|  | 179,180,181,182,183,188,189,190,191,192,193,194,195,196, : | [24 empty] | VV | 0
|  | Součet: : 6,17181 |  | 6.1718 | [22 empty] | VV | 0
Díl: | 769 | Otvorové prvky z plastu |  |  |  | 0 |  | 0 |  | 0 |  | 0 |  | 0 |  | 0 |  |  |  |  | 0 | [5 empty] | DIL
199 | 769R001 | O1 D+M okno dvoukřídlé otevíravé a sklopné, 2400x1200 mm | kus | 1 |  | 0 |  | 0 |  | 0 | 21 | 0 | 0 | 0 | 0 | 0 |  | Vlastní | Indiv | 0 | 0 |  | Práce |  |  |  | POL1_
|  | TEPELNĚ IZOLAČNÍ DVOJSKLO | [24 empty] | POP
|  | Uw=max. 1,2 W/m2K, STAVEBNÍ HLOUBKA RÁMU MIN. 74 mm | [24 empty] | POP
|  | CELOOBVODOVÉ KOVÁNÍ, KLIKA BÍLÁ STANDARDNÍ | [24 empty] | POP
|  | ODSTÍN BÍLÝ | [24 empty] | POP
|  | MATERIÁL: PLAST | [24 empty] | POP
|  | BEZPEČNOSTNÍ ZASKLENÍ | [24 empty] | POP
|  | PARAPET: PVC LAMINOVANÝ S NOSEM, ODSTÍN JAKO OKNO | [24 empty] | POP
|  | PÁKOVÉ OVLÁDÁNÍ VE VÝŠCE cca 1,4 m | [24 empty] | POP
|  | DODÁVKA V KOMPLETIZOVANÉM PROVEDENÍ VČ. KOTEVNÍCH PRVKŮ, PAROTĚSNÝCH A PAROPROPUSTNÝCH PRVKŮ | [24 empty] | POP
|  | ZAPRAVENÍ OTVORU - INTERIÉR, EXTERIÉR | [24 empty] | POP
|  | viz. tabulka výplní otvorů : | [24 empty] | VV | 0
|  | 1,000 |  | 1 | [22 empty] | VV | 0
200 | 769R002 | O2 D+M okno dvoukřídlé sklopné, rozšiřovací profil, 4200x1200 mm | kus | 1 |  | 0 |  | 0 |  | 0 | 21 | 0 | 0 | 0 | 0 | 0 |  | Vlastní | Indiv | 0 | 0 |  | Práce |  |  |  | POL1_
|  | TEPELNĚ IZOLAČNÍ DVOJSKLO | [24 empty] | POP
|  | Uw=max. 1,2 W/m2K, STAVEBNÍ HLOUBKA RÁMU MIN. 74 mm | [24 empty] | POP
|  | CELOOBVODOVÉ KOVÁNÍ, KLIKA BÍLÁ STANDARDNÍ | [24 empty] | POP
|  | ODSTÍN BÍLÝ | [24 empty] | POP
|  | MATERIÁL: PLAST | [24 empty] | POP
|  | BEZPEČNOSTNÍ ZASKLENÍ | [24 empty] | POP
|  | PARAPET: PVC LAMINOVANÝ S NOSEM, ODSTÍN JAKO OKNO | [24 empty] | POP
|  | PÁKOVÉ OVLÁDÁNÍ VE VÝŠCE cca 1,4 m | [24 empty] | POP
|  | DODÁVKA V KOMPLETIZOVANÉM PROVEDENÍ VČ. KOTEVNÍCH PRVKŮ, PAROTĚSNÝCH A PAROPROPUSTNÝCH PRVKŮ | [24 empty] | POP
|  | ZAPRAVENÍ OTVORU - INTERIÉR, EXTERIÉR | [24 empty] | POP
|  | viz. tabulka výplní otvorů : | [24 empty] | VV | 0
|  | 1,000 |  | 1 | [22 empty] | VV | 0
201 | 769R003 | O3 D+M okno dvoukřídlé sklopné, rozšiřovací profil, 3850x1200 mm | kus | 1 |  | 0 |  | 0 |  | 0 | 21 | 0 | 0 | 0 | 0 | 0 |  | Vlastní | Indiv | 0 | 0 |  | Práce |  |  |  | POL1_
|  | TEPELNĚ IZOLAČNÍ DVOJSKLO | [24 empty] | POP
|  | Uw=max. 1,2 W/m2K, STAVEBNÍ HLOUBKA RÁMU MIN. 74 mm | [24 empty] | POP
|  | CELOOBVODOVÉ KOVÁNÍ, KLIKA BÍLÁ STANDARDNÍ | [24 empty] | POP
|  | ODSTÍN BÍLÝ | [24 empty] | POP
|  | MATERIÁL: PLAST | [24 empty] | POP
|  | BEZPEČNOSTNÍ ZASKLENÍ | [24 empty] | POP
|  | PARAPET: PVC LAMINOVANÝ S NOSEM, ODSTÍN JAKO OKNO | [24 empty] | POP
|  | PÁKOVÉ OVLÁDÁNÍ VE VÝŠCE cca 1,4 m | [24 empty] | POP
|  | DODÁVKA V KOMPLETIZOVANÉM PROVEDENÍ VČ. KOTEVNÍCH PRVKŮ, PAROTĚSNÝCH A PAROPROPUSTNÝCH PRVKŮ | [24 empty] | POP
|  | ZAPRAVENÍ OTVORU - INTERIÉR, EXTERIÉR | [24 empty] | POP
|  | viz. tabulka výplní otvorů : | [24 empty] | VV | 0
|  | 1,000 |  | 1 | [22 empty] | VV | 0
Díl: | 771 | Podlahy z dlaždic a obklady |  |  |  | 0 |  | 0 |  | 0 |  | 0 |  | 8.32 |  | 0 |  |  |  |  | 369.6 | [5 empty] | DIL
202 | 771101115R00 | Příprava podkladu před kladením dlažeb vyrovnání podkladů samonivelační hmotou tl. do 10 mm | m2 | 174.73 |  | 0 |  | 0 |  | 0 | 21 | 0 | 0 | 0 | 0 | 0 | 800-771 | RTS 22/ I | RTS 22/ I | 0.255 | 44.56 |  | Práce |  |  |  | POL1_
|  | viz. půdorys 1NP - nový stav : | [24 empty] | VV | 0
|  | skladba P2 : | [24 empty] | VV | 0
|  | 108 : 15,560 |  | 15.56 | [22 empty] | VV | 0
|  | 109 : 41,600 |  | 41.6 | [22 empty] | VV | 0
|  | 110 : 13,000 |  | 13 | [22 empty] | VV | 0
|  | 114 : 6,020 |  | 6.02 | [22 empty] | VV | 0
|  | 115 : 16,120 |  | 16.12 | [22 empty] | VV | 0
|  | 119 : 1,900 |  | 1.9 | [22 empty] | VV | 0
|  | 120 : 1,850 |  | 1.85 | [22 empty] | VV | 0
|  | 121 : 1,490 |  | 1.49 | [22 empty] | VV | 0
|  | 122 : 3,380 |  | 3.38 | [22 empty] | VV | 0
|  | viz. půdorys 2NP - nový stav : | [24 empty] | VV | 0
|  | skladba P7 : | [24 empty] | VV | 0
|  | 202 : 2,720 |  | 2.72 | [22 empty] | VV | 0
|  | 206 : 13,950 |  | 13.95 | [22 empty] | VV | 0
|  | 212 : 57,140 |  | 57.14 | [22 empty] | VV | 0
203 | 771101210R00 | Příprava podkladu pod dlažby penetrace podkladu pod dlažby | m2 | 212.49 |  | 0 |  | 0 |  | 0 | 21 | 0 | 0.00021 | 0.04 | 0 | 0 | 800-771 | RTS 22/ I | RTS 22/ I | 0.05 | 10.62 |  | Práce |  |  |  | POL1_
|  | Odkaz na mn. položky pořadí 206 : 212,49000 |  | 212.49 | [22 empty] | VV | 5
204 | 771475014R00 | Montáž soklíků z dlaždic keramických výšky 100 mm, soklíků vodorovných, kladených do flexibilního tmele | m | 160.25 |  | 0 |  | 0 |  | 0 | 21 | 0 | 0.00032 | 0.05 | 0 | 0 | 800-771 | RTS 22/ I | RTS 22/ I | 0.236 | 37.82 |  | Práce |  |  |  | POL1_
|  | viz. půdorys 1NP - nový stav : | [24 empty] | VV | 0
|  | 108 : 18,500 |  | 18.5 | [22 empty] | VV | 0
|  | -0,700 |  | -0.7 | [22 empty] | VV | 0
|  | -0,900 |  | -0.9 | [22 empty] | VV | 0
|  | 109 : (4,650+9,000+0,250)*2 |  | 27.8 | [22 empty] | VV | 0
|  | -0,900 |  | -0.9 | [22 empty] | VV | 0
|  | 110 : (3,250+4,000)*2 |  | 14.5 | [22 empty] | VV | 0
|  | -0,900 |  | -0.9 | [22 empty] | VV | 0
|  | 111 : (3,500+4,000+0,600)*2 |  | 16.2 | [22 empty] | VV | 0
|  | -0,800*2 |  | -1.6 | [22 empty] | VV | 0
|  | 112 : (2,150+4,000)*2 |  | 12.3 | [22 empty] | VV | 0
|  | -0,800 |  | -0.8 | [22 empty] | VV | 0
|  | 113 : (4,400+3,500)*2 |  | 15.8 | [22 empty] | VV | 0
|  | -0,800 |  | -0.8 | [22 empty] | VV | 0
|  | 114 : (2,350+3,000)*2 |  | 10.7 | [22 empty] | VV | 0
|  | -0,900 |  | -0.9 | [22 empty] | VV | 0
|  | -1,300*2 |  | -2.6 | [22 empty] | VV | 0
|  | 115 : (4,650+3,500)*2 |  | 16.3 | [22 empty] | VV | 0
|  | -0,800*2 |  | -1.6 | [22 empty] | VV | 0
|  | -0,900 |  | -0.9 | [22 empty] | VV | 0
|  | viz. půdorys 2NP - nový stav : | [24 empty] | VV | 0
|  | 206 : (5,300+2,750)*2 |  | 16.1 | [22 empty] | VV | 0
|  | -0,800 |  | -0.8 | [22 empty] | VV | 0
|  | 212 : 4,400+12,850*2 |  | 30.1 | [22 empty] | VV | 0
|  | -3,200 |  | -3.2 | [22 empty] | VV | 0
|  | -1,450 |  | -1.45 | [22 empty] | VV | 0
205 | 771479001R00 | Řezání dlaždic pro soklíky | m | 160.25 |  | 0 |  | 0 |  | 0 | 21 | 0 | 0 | 0 | 0 | 0 | 800-771 | RTS 22/ I | RTS 22/ I | 0.154 | 24.68 |  | Práce |  |  |  | POL1_
|  | Odkaz na mn. položky pořadí 204 : 160,25000 |  | 160.25 | [22 empty] | VV | 5
206 | 771575109R00 | Montáž podlah z dlaždic keramických 300 x 300 mm, režných nebo glazovaných, hladkých, kladených do flexibilního tmele | m2 | 212.49 |  | 0 |  | 0 |  | 0 | 21 | 0 | 0.00504 | 1.07 | 0 | 0 | 800-771 | RTS 22/ I | RTS 22/ I | 0.978 | 207.82 |  | Práce |  |  |  | POL1_
|  | viz. půdorys 1NP - nový stav : | [24 empty] | VV | 0
|  | skladba P2 : | [24 empty] | VV | 0
|  | 108 : 15,560 |  | 15.56 | [22 empty] | VV | 0
|  | 109 : 41,600 |  | 41.6 | [22 empty] | VV | 0
|  | 110 : 13,000 |  | 13 | [22 empty] | VV | 0
|  | 114 : 6,020 |  | 6.02 | [22 empty] | VV | 0
|  | 115 : 16,120 |  | 16.12 | [22 empty] | VV | 0
|  | 119 : 1,900 |  | 1.9 | [22 empty] | VV | 0
|  | 120 : 1,850 |  | 1.85 | [22 empty] | VV | 0
|  | 121 : 1,490 |  | 1.49 | [22 empty] | VV | 0
|  | 122 : 3,380 |  | 3.38 | [22 empty] | VV | 0
|  | skladba P4 : | [24 empty] | VV | 0
|  | 111 : 13,760 |  | 13.76 | [22 empty] | VV | 0
|  | 112 : 8,600 |  | 8.6 | [22 empty] | VV | 0
|  | 113 : 15,400 |  | 15.4 | [22 empty] | VV | 0
|  | viz. půdorys 2NP - nový stav : | [24 empty] | VV | 0
|  | skladba P7 : | [24 empty] | VV | 0
|  | 202 : 2,720 |  | 2.72 | [22 empty] | VV | 0
|  | 206 : 13,950 |  | 13.95 | [22 empty] | VV | 0
|  | 212 : 57,140 |  | 57.14 | [22 empty] | VV | 0
207 | 771578011RT3 | Zvláštní úpravy spár spára podlaha-stěna silikonem | m | 474.5 |  | 0 |  | 0 |  | 0 | 21 | 0 | 4e-05 | 0.02 | 0 | 0 | 800-771 | RTS 22/ I | RTS 22/ I | 0.07 | 33.22 |  | Práce |  |  |  | POL1_
|  | vč. dodávky a montáže silikonu. | [24 empty] | POP
|  | viz. půdorys 1NP - nový stav : | [24 empty] | VV | 0
|  | skladba P2 : | [24 empty] | VV | 0
|  | 108 : 18,500 |  | 18.5 | [22 empty] | VV | 0
|  | -0,700 |  | -0.7 | [22 empty] | VV | 0
|  | -0,900 |  | -0.9 | [22 empty] | VV | 0
|  | 109 : 28,000 |  | 28 | [22 empty] | VV | 0
|  | -0,900 |  | -0.9 | [22 empty] | VV | 0
|  | 110 : (3,250+4,000)*2 |  | 14.5 | [22 empty] | VV | 0
|  | -0,900 |  | -0.9 | [22 empty] | VV | 0
|  | 114 : 10,500 |  | 10.5 | [22 empty] | VV | 0
|  | -0,900 |  | -0.9 | [22 empty] | VV | 0
|  | 115 : (4,650+3,500)*2 |  | 16.3 | [22 empty] | VV | 0
|  | -0,800*2 |  | -1.6 | [22 empty] | VV | 0
|  | -0,900*2 |  | -1.8 | [22 empty] | VV | 0
|  | 120 : (0,900+2,050)*2 |  | 5.9 | [22 empty] | VV | 0
|  | -0,700*3 |  | -2.1 | [22 empty] | VV | 0
|  | 121 : (1,800+0,900)*2 |  | 5.4 | [22 empty] | VV | 0
|  | -0,700 |  | -0.7 | [22 empty] | VV | 0
|  | 122 : (2,050+1,650)*2 |  | 7.4 | [22 empty] | VV | 0
|  | -0,700 |  | -0.7 | [22 empty] | VV | 0
|  | skladba P4 : | [24 empty] | VV | 0
|  | 111 : (3,500+4,000)*2 |  | 15 | [22 empty] | VV | 0
|  | -0,800*2 |  | -1.6 | [22 empty] | VV | 0
|  | 112 : (2,150+4,000)*2 |  | 12.3 | [22 empty] | VV | 0
|  | -0,800 |  | -0.8 | [22 empty] | VV | 0
|  | 113 : (4,400+3,500)*2 |  | 15.8 | [22 empty] | VV | 0
|  | -0,800 |  | -0.8 | [22 empty] | VV | 0
|  | viz. půdorys 2NP - nový stav : | [24 empty] | VV | 0
|  | skladba P7 : | [24 empty] | VV | 0
|  | 202 : 12,800 |  | 12.8 | [22 empty] | VV | 0
|  | -0,800 |  | -0.8 | [22 empty] | VV | 0
|  | -1,000 |  | -1 | [22 empty] | VV | 0
|  | 206 : (5,300+2,750)*2 |  | 16.1 | [22 empty] | VV | 0
|  | -0,800 |  | -0.8 | [22 empty] | VV | 0
|  | 212 : (4,400+12,850)*2 |  | 34.5 | [22 empty] | VV | 0
|  | -3,200 |  | -3.2 | [22 empty] | VV | 0
|  | -1,550 |  | -1.55 | [22 empty] | VV | 0
|  | Mezisoučet |  | 191.25 | [22 empty] | VV | 1
|  | obklady : | [24 empty] | VV | 0
|  | viz. půdorys 1NP - nový stav : | [24 empty] | VV | 0
|  | 103 : 2,000*4 |  | 8 | [22 empty] | VV | 0
|  | 105 : 2,000*2 |  | 4 | [22 empty] | VV | 0
|  | 106 : 2,000*5 |  | 10 | [22 empty] | VV | 0
|  | 107 : 2,000*3 |  | 6 | [22 empty] | VV | 0
|  | 114 : 1,800 |  | 1.8 | [22 empty] | VV | 0
|  | 120 : 2,000*4 |  | 8 | [22 empty] | VV | 0
|  | 121 : 2,000*4 |  | 8 | [22 empty] | VV | 0
|  | 122 : 2,000*4 |  | 8 | [22 empty] | VV | 0
|  | viz. půdorys 2NP - nový stav : | [24 empty] | VV | 0
|  | 201 : 1,500*6 |  | 9 | [22 empty] | VV | 0
|  | 202 : 1,500*4 |  | 6 | [22 empty] | VV | 0
|  | 1,200 |  | 1.2 | [22 empty] | VV | 0
|  | 204 : 2,000*9 |  | 18 | [22 empty] | VV | 0
|  | 205 : 1,500 |  | 1.5 | [22 empty] | VV | 0
|  | 206 : 1,500 |  | 1.5 | [22 empty] | VV | 0
|  | 207 : 2,000*4 |  | 8 | [22 empty] | VV | 0
|  | 209 : 2,000*8 |  | 16 | [22 empty] | VV | 0
|  | 220 : 2,000*4 |  | 8 | [22 empty] | VV | 0
|  | Mezisoučet |  | 123 | [22 empty] | VV | 1
|  | Odkaz na mn. položky pořadí 204 : 160,25000 |  | 160.25 | [22 empty] | VV | 5
208 | 771579791R00 | Příplatky k položkám montáže podlah keramických příplatek za plochu podlah keramických do 5 m2 jednotlivě | m2 | 11.34 |  | 0 |  | 0 |  | 0 | 21 | 0 | 0 | 0 | 0 | 0 | 800-771 | RTS 22/ I | RTS 22/ I | 0.03 | 0.34 |  | Práce |  |  |  | POL1_
|  | viz. půdorys 1NP - nový stav : | [24 empty] | VV | 0
|  | skladba P2 : | [24 empty] | VV | 0
|  | 119 : 1,900 |  | 1.9 | [22 empty] | VV | 0
|  | 120 : 1,850 |  | 1.85 | [22 empty] | VV | 0
|  | 121 : 1,490 |  | 1.49 | [22 empty] | VV | 0
|  | 122 : 3,380 |  | 3.38 | [22 empty] | VV | 0
|  | viz. půdorys 2NP - nový stav : | [24 empty] | VV | 0
|  | skladba P7 : | [24 empty] | VV | 0
|  | 202 : 2,720 |  | 2.72 | [22 empty] | VV | 0
209 | 771579793R00 | Příplatky k položkám montáže podlah keramických příplatek za spárovací hmotu - plošně | m2 | 212.49 |  | 0 |  | 0 |  | 0 | 21 | 0 | 0.0012 | 0.25 | 0 | 0 | 800-771 | RTS 22/ I | RTS 22/ I | 0 | 0 |  | Práce |  |  |  | POL1_
|  | Odkaz na mn. položky pořadí 206 : 212,49000 |  | 212.49 | [22 empty] | VV | 5
210 | 58581982R | stěrka vyrovnávací pro vlhké prostředí; cementová; pro podlahy; samonivelační; pro interier; tl. vrstvy do 10,0 mm | kg | 2236.544 |  | 0 |  | 0 |  | 0 | 21 | 0 | 0.001 | 2.24 | 0 | 0 | SPCM | RTS 22/ I | RTS 22/ I | 0 | 0 |  | Specifikace |  |  |  | POL3_
|  | Odkaz na mn. položky pořadí 202 : 174,73000*1,6 |  | 279.568 | [22 empty] | VV | 5
|  | Koeficient : 7 |  | 1956.976 | [22 empty] | VV | 4
211 | 59764207R1 | dlažba keramická š = 200 mm; l = 400 mm; h = 9,0 mm; povrch matný; pro interiér i exteriér | m2 | 242.2259 |  | 0 |  | 0 |  | 0 | 21 | 0 | 0.0192 | 4.65 | 0 | 0 |  | Vlastní | RTS 20/ II | 0 | 0 |  | Specifikace |  |  |  | POL3_
|  | odstín bílý | [24 empty] | POP
|  | Odkaz na mn. položky pořadí 206 : 212,49000 |  | 212.49 | [22 empty] | VV | 5
|  | soklík : | [24 empty] | VV | 0
|  | Odkaz na mn. položky pořadí 204 : 160,25000*0,1 |  | 16.025 | [22 empty] | VV | 5
|  | Koeficient : 0,06 |  | 13.7109 | [22 empty] | VV | 4
212 | 998771102R00 | Přesun hmot pro podlahy z dlaždic v objektech výšky do 12 m | t | 8.3281 |  | 0 |  | 0 |  | 0 | 21 | 0 | 0 | 0 | 0 | 0 | 800-771 | RTS 22/ I | RTS 22/ I | 1.265 | 10.54 |  | Přesun hmot |  |  |  | POL7_
|  | 50 m vodorovně | [24 empty] | SPI
|  | Hmotnosti z položek s pořadovými čísly: : | [24 empty] | VV | 0
|  | 203,204,206,207,209,210,211, : | [24 empty] | VV | 0
|  | Součet: : 8,32810 |  | 8.3281 | [22 empty] | VV | 0
Díl: | 776 | Podlahy povlakové |  |  |  | 0 |  | 0 |  | 0 |  | 0 |  | 8.31 |  | 0.26 |  |  |  |  | 239.35 | [5 empty] | DIL
213 | 776101115R00 | Přípravné práce vyrovnání podkladů samonivelační hmotou | m2 | 236.7 |  | 0 |  | 0 |  | 0 | 21 | 0 | 0 | 0 | 0 | 0 | 800-775 | RTS 22/ I | RTS 22/ I | 0.147 | 34.79 |  | Práce |  |  |  | POL1_
|  | položky neobsahují žádný materiál | [24 empty] | SPI
|  | viz. půdorys 2NP - nový stav : | [24 empty] | VV | 0
|  | skladba P6 : | [24 empty] | VV | 0
|  | 211 : 223,430 |  | 223.43 | [22 empty] | VV | 0
|  | skladba P8 : | [24 empty] | VV | 0
|  | 205 : 13,270 |  | 13.27 | [22 empty] | VV | 0
214 | 776101121R00 | Přípravné práce penetrace podkladu | m2 | 251.715 |  | 0 |  | 0 |  | 0 | 21 | 0 | 0 | 0 | 0 | 0 | 800-775 | RTS 22/ I | RTS 22/ I | 0.046 | 11.58 |  | Práce |  |  |  | POL1_
|  | položky neobsahují žádný materiál | [24 empty] | SPI
|  | Odkaz na mn. položky pořadí 216 : 25,20000*0,25 |  | 6.3 | [22 empty] | VV | 5
|  | Odkaz na mn. položky pořadí 217 : 23,10000*0,25 |  | 5.775 | [22 empty] | VV | 5
|  | Odkaz na mn. položky pořadí 223 : 226,37000 |  | 226.37 | [22 empty] | VV | 5
|  | Odkaz na mn. položky pořadí 224 : 13,27000 |  | 13.27 | [22 empty] | VV | 5
215 | 776200820R00 | Demontáž povlakových podlah ze schodišťových stupňů lepených, s podložkou, z ploch přes 10 m2 | m | 6.3 |  | 0 |  | 0 |  | 0 | 21 | 0 | 0 | 0 | 0.0005 | 0 | 800-775 | RTS 22/ I | RTS 22/ I | 0.105 | 0.66 |  | Práce |  |  |  | POL1_
|  | viz. výkres půdorys 1NP - stávající stav : | [24 empty] | VV | 0
|  | pozn. 7 : | [24 empty] | VV | 0
|  | 118 : 1,050*3,000*2 |  | 6.3 | [22 empty] | VV | 0
216 | 776220110RT1 | Lepení podlah z plastů (PVC) na schodišťových stupních rovných, - montáž, | m | 25.2 |  | 0 |  | 0 |  | 0 | 21 | 0 | 9e-05 | 0 | 0 | 0 | 800-775 | RTS 22/ I | RTS 22/ I | 0.39 | 9.83 |  | Práce |  |  |  | POL1_
|  | viz. půdorys 1NP - nový stav : | [24 empty] | VV | 0
|  | skladba vinyl : | [24 empty] | VV | 0
|  | 118 : 1,050*12*2 |  | 25.2 | [22 empty] | VV | 0
217 | 776220200RT1 | Lepení podlah z plastů (PVC) na schodišťových stupních podstupnice, - montáž, | m | 23.1 |  | 0 |  | 0 |  | 0 | 21 | 0 | 5e-05 | 0 | 0 | 0 | 800-775 | RTS 22/ I | RTS 22/ I | 0.4485 | 10.36 |  | Práce |  |  |  | POL1_
|  | viz. půdorys 1NP - nový stav : | [24 empty] | VV | 0
|  | skladba vinyl : | [24 empty] | VV | 0
|  | 118 : 1,050*11*2 |  | 23.1 | [22 empty] | VV | 0
218 | 776401800RT1 | Demontáž soklíků nebo lišt pryžových nebo PVC odstranění a uložení na hromady | m | 14.5 |  | 0 |  | 0 |  | 0 | 21 | 0 | 0 | 0 | 8e-05 | 0 | 800-775 | RTS 22/ I | RTS 22/ I | 0.035 | 0.51 |  | Práce |  |  |  | POL1_
|  | viz. výkres půdorys 2NP - stávající stav : | [24 empty] | VV | 0
|  | 203 : (2,900+5,300)*2 |  | 16.4 | [22 empty] | VV | 0
|  | -0,800 |  | -0.8 | [22 empty] | VV | 0
|  | -1,100 |  | -1.1 | [22 empty] | VV | 0
219 | 776421100RU1 | Lepení soklíků PVC a napojení krytiny na stěnu lepení podlahových soklíků z PVC a vinylu včetně dodávky soklíku | m | 88.408 |  | 0 |  | 0 |  | 0 | 21 | 0 | 8e-05 | 0.01 | 0 | 0 | 800-775 | RTS 22/ I | RTS 22/ I | 0.1372 | 12.13 |  | Práce |  |  |  | POL1_
|  | viz. půdorys 1NP - nový stav : | [24 empty] | VV | 0
|  | 118 : 3,000*2 |  | 6 | [22 empty] | VV | 0
|  | 0,164*11*2 |  | 3.608 | [22 empty] | VV | 0
|  | 1,200*2+2,450 |  | 4.85 | [22 empty] | VV | 0
|  | viz. půdorys 2NP - nový stav : | [24 empty] | VV | 0
|  | 211 : 69,000 |  | 69 | [22 empty] | VV | 0
|  | -1,450 |  | -1.45 | [22 empty] | VV | 0
|  | -1,100 |  | -1.1 | [22 empty] | VV | 0
|  | (0,400+0,400)*2*2 |  | 3.2 | [22 empty] | VV | 0
|  | (0,400+0,650)*2 |  | 2.1 | [22 empty] | VV | 0
|  | (0,400+0,700)*2 |  | 2.2 | [22 empty] | VV | 0
220 | 776431010R00 | Montáž, lepení podlah. soklíků z kobercových pásů včetně dodávky kobercové lišty | m | 14.5 |  | 0 |  | 0 |  | 0 | 21 | 0 | 0.00024 | 0 | 0 | 0 | 800-775 | RTS 22/ I | RTS 22/ I | 0.18 | 2.61 |  | Práce |  |  |  | POL1_
|  | včetně soklové lišty. | [24 empty] | POP
|  | viz. půdorys 2NP - nový stav : | [24 empty] | VV | 0
|  | 205 : (2,750+4,900)*2 |  | 15.3 | [22 empty] | VV | 0
|  | -0,800 |  | -0.8 | [22 empty] | VV | 0
221 | 776511820RT1 | Odstranění povlakových podlah z nášlapné plochy lepených, s podložkou, z ploch přes 20 m2 | m2 | 223.43 |  | 0 |  | 0 |  | 0 | 21 | 0 | 0 | 0 | 0.001 | 0.22 | 800-775 | RTS 22/ I | RTS 22/ I | 0.255 | 56.97 |  | Práce |  |  |  | POL1_
|  | viz. výkres půdorys 2NP - stávající stav : | [24 empty] | VV | 0
|  | 211 : 223,430 |  | 223.43 | [22 empty] | VV | 0
222 | 776511820RT2 | Odstranění povlakových podlah z nášlapné plochy lepených, s podložkou, z ploch přes 10 do 20 m2 | m2 | 42.1 |  | 0 |  | 0 |  | 0 | 21 | 0 | 0 | 0 | 0.001 | 0.04 | 800-775 | RTS 22/ I | RTS 22/ I | 0.268 | 11.28 |  | Práce |  |  |  | POL1_
|  | viz. výkres půdorys 2NP - stávající stav : | [24 empty] | VV | 0
|  | 203 : 14,880 |  | 14.88 | [22 empty] | VV | 0
|  | 205 : 13,270 |  | 13.27 | [22 empty] | VV | 0
|  | 206 : 13,950 |  | 13.95 | [22 empty] | VV | 0
223 | 776521100R00 | Lepení povlakových podlah z plastů Lepení povlakových podlah z plastů - pásy z PVC, montáž, | m2 | 226.37 |  | 0 |  | 0 |  | 0 | 21 | 0 | 0.00025 | 0.06 | 0 | 0 | 800-775 | RTS 22/ I | RTS 22/ I | 0.26 | 58.86 |  | Práce |  |  |  | POL1_
|  | Podlahová krytina celoplošně přilepena. | [24 empty] | POP
|  | viz. půdorys 1NP - nový stav : | [24 empty] | VV | 0
|  | 118 : 2,450*1,200 |  | 2.94 | [22 empty] | VV | 0
|  | viz. půdorys 2NP - nový stav : | [24 empty] | VV | 0
|  | skladba P6 : | [24 empty] | VV | 0
|  | 211 : 223,430 |  | 223.43 | [22 empty] | VV | 0
224 | 776572100R00 | Položení povlakových podlah textilních montáž - podlahová krytina textilní ve specifikaci lepených, z pásů textilních | m2 | 13.27 |  | 0 |  | 0 |  | 0 | 21 | 0 | 0.00025 | 0 | 0 | 0 | 800-775 | RTS 22/ I | RTS 22/ I | 0.22 | 2.92 |  | Práce |  |  |  | POL1_
|  | všívaných a vpichovaných | [24 empty] | SPI
|  | Plnoplošné nalepení. | [24 empty] | POP
|  | viz. půdorys 2NP - nový stav : | [24 empty] | VV | 0
|  | skladba P8 : | [24 empty] | VV | 0
|  | 205 : 13,270 |  | 13.27 | [22 empty] | VV | 0
225 | 776994111R00 | Ostatní práce svařování povlakových podlah z pásů nebo čtverců | m | 226.37 |  | 0 |  | 0 |  | 0 | 21 | 0 | 4e-05 | 0.01 | 0 | 0 | 800-775 | RTS 22/ I | RTS 22/ I | 0.0782 | 17.7 |  | Práce |  |  |  | POL1_
|  | 1m/1m2 : | [24 empty] | VV | 0
|  | Odkaz na mn. položky pořadí 223 : 226,37000 |  | 226.37 | [22 empty] | VV | 5
226 | 776R001 | Dočištění povrchu po odstranění PVC, asfalt do 50%, včetně odvozu a likvidace suti | m2 | 265.53 |  | 0 |  | 0 |  | 0 | 21 | 0 | 0 | 0 | 0 | 0 |  | Vlastní | Indiv | 0 | 0 |  | Práce |  |  |  | POL1_
|  | Odkaz na mn. položky pořadí 221 : 223,43000 |  | 223.43 | [22 empty] | VV | 5
|  | Odkaz na mn. položky pořadí 222 : 42,10000 |  | 42.1 | [22 empty] | VV | 5
227 | 28412285R1 | Vinylová podlaha v rolích š. 4 m, tloušťka 2 mm (0,7 mm nášlapná vrstva), povrchová úprava PUR+, matný efekt, vysoká odolnost, třída zátěže 32 | m2 | 271.7103 |  | 0 |  | 0 |  | 0 | 21 | 0 | 0.00312 | 0.85 | 0 | 0 |  | Vlastní | RTS 20/ II | 0 | 0 |  | Specifikace |  |  |  | POL3_
|  | Hlavní odstín šedá s kombinací světlejších a tmavších „teček“. Před realizací bude vyvzorkováno. | [24 empty] | POP
|  | viz. půdorys 1NP - nový stav : | [24 empty] | VV | 0
|  | skladba vinyl : | [24 empty] | VV | 0
|  | 118 : 1,050*3,000*2 |  | 6.3 | [22 empty] | VV | 0
|  | 0,16363*11*2 |  | 3.5999 | [22 empty] | VV | 0
|  | Odkaz na mn. položky pořadí 223 : 226,37000 |  | 226.37 | [22 empty] | VV | 5
|  | Koeficient : 0,15 |  | 35.4405 | [22 empty] | VV | 4
228 | 58556573R | hmota penetrační disperzní; probarvená; zvýšení přilnavosti, úprava savosti podkladu; pro interiér i exteriér; tekutá | kg | 45.3087 |  | 0 |  | 0 |  | 0 | 21 | 0 | 0.001 | 0.05 | 0 | 0 | SPCM | RTS 22/ I | RTS 22/ I | 0 | 0 |  | Specifikace |  |  |  | POL3_
|  | Odkaz na mn. položky pořadí 214 : 251,71500*0,18 |  | 45.3087 | [22 empty] | VV | 5
229 | 58581982R | stěrka vyrovnávací pro vlhké prostředí; cementová; pro podlahy; samonivelační; pro interier; tl. vrstvy do 10,0 mm | kg | 7298.384 |  | 0 |  | 0 |  | 0 | 21 | 0 | 0.001 | 7.3 | 0 | 0 | SPCM | RTS 22/ I | RTS 22/ I | 0 | 0 |  | Specifikace |  |  |  | POL3_
|  | viz. půdorys 2NP - nový stav : | [24 empty] | VV | 0
|  | skladba P6 : | [24 empty] | VV | 0
|  | 211 : 223,430*1,600*20 |  | 7149.76 | [22 empty] | VV | 0
|  | skladba P8 : | [24 empty] | VV | 0
|  | 205 : 13,270*1,600*7 |  | 148.624 | [22 empty] | VV | 0
230 | 697410983R | koberec střižená smyčka; v rolích; PA; š = 4 000,0 mm; tl. 7,00 mm; v vlákna = 5,0 mm; třída zatížení 23, 32 | m2 | 16.928 |  | 0 |  | 0 |  | 0 | 21 | 0 | 0.00175 | 0.03 | 0 | 0 | SPCM | RTS 22/ I | RTS 22/ I | 0 | 0 |  | Specifikace |  |  |  | POL3_
|  | Třída zátěže 32, odstín modročerný. | [24 empty] | POP
|  | Odkaz na mn. položky pořadí 224 : 13,27000 |  | 13.27 | [22 empty] | VV | 5
|  | soklík : | [24 empty] | VV | 0
|  | Odkaz na mn. položky pořadí 220 : 14,50000*0,1 |  | 1.45 | [22 empty] | VV | 5
|  | Koeficient : 0,15 |  | 2.208 | [22 empty] | VV | 4
231 | 998776102R00 | Přesun hmot pro podlahy povlakové v objektech výšky do 12 m | t | 8.304 |  | 0 |  | 0 |  | 0 | 21 | 0 | 0 | 0 | 0 | 0 | 800-775 | RTS 22/ I | RTS 22/ I | 1.102 | 9.15 |  | Přesun hmot |  |  |  | POL7_
|  | vodorovně do 50 m | [24 empty] | SPI
|  | Hmotnosti z položek s pořadovými čísly: : | [24 empty] | VV | 0
|  | 216,217,219,220,223,224,225,227,228,229,230, : | [24 empty] | VV | 0
|  | Součet: : 8,30399 |  | 8.304 | [22 empty] | VV | 0
Díl: | 777 | Podlahy ze syntetických hmot |  |  |  | 0 |  | 0 |  | 0 |  | 0 |  | 1.85 |  | 0 |  |  |  |  | 324.79 | [5 empty] | DIL
232 | 777116041R00 | Podlahy lité epoxidové dvousložkové tloušťky 3 mm | m2 | 173.03 |  | 0 |  | 0 |  | 0 | 21 | 0 | 0.00461 | 0.8 | 0 | 0 | 800-773 | RTS 22/ I | RTS 22/ I | 0.4 | 69.21 |  | Práce |  |  |  | POL1_
|  | včetně penetračního nátěru s tvrdidlem. | [24 empty] | POP
|  | viz. půdorys 1NP - nový stav : | [24 empty] | VV | 0
|  | skladba P1 : | [24 empty] | VV | 0
|  | 101 : 9,140 |  | 9.14 | [22 empty] | VV | 0
|  | 103 : 12,920 |  | 12.92 | [22 empty] | VV | 0
|  | 105 : 34,120 |  | 34.12 | [22 empty] | VV | 0
|  | 106 : 19,200 |  | 19.2 | [22 empty] | VV | 0
|  | 107 : 24,080 |  | 24.08 | [22 empty] | VV | 0
|  | 117 : 35,880 |  | 35.88 | [22 empty] | VV | 0
|  | 118 : 20,730 |  | 20.73 | [22 empty] | VV | 0
|  | 123 : 7,930 |  | 7.93 | [22 empty] | VV | 0
|  | sokl : | [24 empty] | VV | 0
|  | 101 : (2,700+3,450)*2*0,100 |  | 1.23 | [22 empty] | VV | 0
|  | -0,900*0,100*2 |  | -0.18 | [22 empty] | VV | 0
|  | -1,550*0,100 |  | -0.155 | [22 empty] | VV | 0
|  | -1,250*0,100 |  | -0.125 | [22 empty] | VV | 0
|  | 105 : 25,400*0,100 |  | 2.54 | [22 empty] | VV | 0
|  | -0,800*0,100 |  | -0.08 | [22 empty] | VV | 0
|  | -0,900*0,100 |  | -0.09 | [22 empty] | VV | 0
|  | 117 : (17,350+3,200)*2*0,100 |  | 4.11 | [22 empty] | VV | 0
|  | -0,900*0,100*5 |  | -0.45 | [22 empty] | VV | 0
|  | -1,500*0,100*2 |  | -0.3 | [22 empty] | VV | 0
|  | -1,850*0,100 |  | -0.185 | [22 empty] | VV | 0
|  | 118 : 19,550*0,100 |  | 1.955 | [22 empty] | VV | 0
|  | -1,850*0,100 |  | -0.185 | [22 empty] | VV | 0
|  | -1,550*0,100 |  | -0.155 | [22 empty] | VV | 0
|  | 123 : 12,700*0,100 |  | 1.27 | [22 empty] | VV | 0
|  | -0,800*0,100 |  | -0.08 | [22 empty] | VV | 0
|  | -0,900*0,100 |  | -0.09 | [22 empty] | VV | 0
233 | 777531022R00 | Podlahy ze stěrky akrylátové s disperzí samonivelační hmota, tloušťky 2 mm | m2 | 173.03 |  | 0 |  | 0 |  | 0 | 21 | 0 | 0.00404 | 0.7 | 0 | 0 | 800-773 | RTS 22/ I | RTS 22/ I | 0.38 | 65.75 |  | Práce |  |  |  | POL1_
|  | včetně penetrace podkladu | [24 empty] | SPI
|  | Odkaz na mn. položky pořadí 232 : 173,03000 |  | 173.03 | [22 empty] | VV | 5
234 | 777R001 | D+M podlaha stěrková cemento-polyuretanová | m2 | 178.465 |  | 0 |  | 0 |  | 0 | 21 | 0 | 0.00195 | 0.35 | 0 | 0 |  | Vlastní | Indiv | 1.05 | 187.39 |  | Práce |  |  |  | POL1_
|  | 3-složková, hybridní cemento-polyuretanová barevná podlahová stěrka na vodní bázi. Vytváří bezesparý protiskluzný | [24 empty] | POP |  | 3-složková, hybridní cemento-polyuretanová barevná podlahová stěrka na vodní bázi. Vytváří bezesparý protiskluzný
|  | matný povrch s odolností proti otěru a chemikáliím, dobře se udržuje. Tloušťka vrstvy se pohybuje v rozmězí 8-12 mm. | [24 empty] | POP |  | matný povrch s odolností proti otěru a chemikáliím, dobře se udržuje. Tloušťka vrstvy se pohybuje v rozmězí 8-12 mm.
|  | Pro vysokou mechanickou zátež. Vnitřní i vnější použití. Odolnost vůči skluzu R12 V4. | [24 empty] | POP
|  | Odstín šedý – před realizací bude vyvzorkován. | [24 empty] | POP
|  | Včetně penetračního nátěru. | [24 empty] | POP
|  | viz. výkres půdorys 2NP - nový stav : | [24 empty] | VV | 0
|  | 201 : 23,270 |  | 23.27 | [22 empty] | VV | 0
|  | 203 : 16,630 |  | 16.63 | [22 empty] | VV | 0
|  | 204 : 21,470 |  | 21.47 | [22 empty] | VV | 0
|  | 207 : 5,290 |  | 5.29 | [22 empty] | VV | 0
|  | 209 : 104,190 |  | 104.19 | [22 empty] | VV | 0
|  | 220 : 5,800 |  | 5.8 | [22 empty] | VV | 0
|  | soklík : | [24 empty] | VV | 0
|  | 201 : 18,950*0,100 |  | 1.895 | [22 empty] | VV | 0
|  | -0,800*0,100 |  | -0.08 | [22 empty] | VV | 0
235 | 998777102R00 | Přesun hmot pro podlahy syntetické v objektech výšky do 12 m | t | 1.8447 |  | 0 |  | 0 |  | 0 | 21 | 0 | 0 | 0 | 0 | 0 | 800-773 | RTS 22/ I | RTS 22/ I | 1.321 | 2.44 |  | Přesun hmot |  |  |  | POL7_
|  | 50 m vodorovně | [24 empty] | SPI
|  | Hmotnosti z položek s pořadovými čísly: : | [24 empty] | VV | 0
|  | 232,233,234, : | [24 empty] | VV | 0
|  | Součet: : 1,84472 |  | 1.8447 | [22 empty] | VV | 0
Díl: | 781 | Obklady keramické |  |  |  | 0 |  | 0 |  | 0 |  | 0 |  | 6.25 |  | 0 |  |  |  |  | 369.06 | [5 empty] | DIL
236 | 781101210R00 | Příprava podkladu pod obklady penetrace podkladu pod obklady | m2 | 297.23 |  | 0 |  | 0 |  | 0 | 21 | 0 | 0.00021 | 0.06 | 0 | 0 | 800-771 | RTS 22/ I | RTS 22/ I | 0.05 | 14.86 |  | Práce |  |  |  | POL1_
|  | včetně dodávky materiálu. | [24 empty] | POP
|  | Odkaz na mn. položky pořadí 237 : 297,23000 |  | 297.23 | [22 empty] | VV | 5
237 | 781475116R00 | Montáž obkladů vnitřních z dlaždic keramických kladených do tmele 300 x 300 mm, , kladených do flexibilního tmele | m2 | 297.23 |  | 0 |  | 0 |  | 0 | 21 | 0 | 0.00524 | 1.56 | 0 | 0 | 800-771 | RTS 22/ I | RTS 22/ I | 0.9584 | 284.87 |  | Práce |  |  |  | POL1_
|  | viz. výkres půdorys 1NP - nový stav : | [24 empty] | VV | 0
|  | 103 : (0,850+2,850)*2,000 |  | 7.4 | [22 empty] | VV | 0
|  | (0,835+0,700+4,850)*2,000 |  | 12.77 | [22 empty] | VV | 0
|  | 105 : (2,400+1,900)*2,000 |  | 8.6 | [22 empty] | VV | 0
|  | 106 : (3,00+6,650)*2,000 |  | 19.3 | [22 empty] | VV | 0
|  | -0,800*1,970*2 |  | -3.152 | [22 empty] | VV | 0
|  | 107 : (1,825+0,200+1,600)*2,000 |  | 7.25 | [22 empty] | VV | 0
|  | (1,325+1,600)*2,000 |  | 5.85 | [22 empty] | VV | 0
|  | 114 : 1,300*1,800*2 |  | 4.68 | [22 empty] | VV | 0
|  | 118 : (0,600+0,800+0,700*2)*1,500 |  | 4.2 | [22 empty] | VV | 0
|  | 120 : (2,050+0,900)*2*2,000 |  | 11.8 | [22 empty] | VV | 0
|  | -0,700*1,970*3 |  | -4.137 | [22 empty] | VV | 0
|  | 121 : (2,050+0,900)*2*2,000 |  | 11.8 | [22 empty] | VV | 0
|  | -0,700*1,970 |  | -1.379 | [22 empty] | VV | 0
|  | 122 : (2,050+1,650)*2*2,000 |  | 14.8 | [22 empty] | VV | 0
|  | -0,700*1,970 |  | -1.379 | [22 empty] | VV | 0
|  | viz. výkres půdorys 2NP - nový stav : | [24 empty] | VV | 0
|  | 201 : 10,250*1,500 |  | 15.375 | [22 empty] | VV | 0
|  | -1,300*1,500 |  | -1.95 | [22 empty] | VV | 0
|  | -1,250*1,500 |  | -1.875 | [22 empty] | VV | 0
|  | -1,000*1,500 |  | -1.5 | [22 empty] | VV | 0
|  | 202 : (1,400+2,100)*2*1,500 |  | 10.5 | [22 empty] | VV | 0
|  | (1,400-1,000)*1,500 |  | 0.6 | [22 empty] | VV | 0
|  | -0,600*1,970 |  | -1.182 | [22 empty] | VV | 0
|  | 203, 204 : (22,620+3,800+0,150+0,100+6,950)*2,000 |  | 67.24 | [22 empty] | VV | 0
|  | -2,400*1,150 |  | -2.76 | [22 empty] | VV | 0
|  | -0,900*1,970 |  | -1.773 | [22 empty] | VV | 0
|  | -3,900*(2,000-0,750) |  | -4.875 | [22 empty] | VV | 0
|  | -4,200*(2,000-0,750) |  | -5.25 | [22 empty] | VV | 0
|  | -1,400*(2,000-0,750) |  | -1.75 | [22 empty] | VV | 0
|  | 205 : (0,800+1,100)*1,500 |  | 2.85 | [22 empty] | VV | 0
|  | 206 : (1,200+0,800)*1,500 |  | 3 | [22 empty] | VV | 0
|  | 207 : (2,300+2,300+0,200)*2*2,000 |  | 19.2 | [22 empty] | VV | 0
|  | -0,900*2,000 |  | -1.8 | [22 empty] | VV | 0
|  | 209 : (3,800+14,700+24,700+1,450)*2,000 |  | 89.3 | [22 empty] | VV | 0
|  | -1,100*1,200 |  | -1.32 | [22 empty] | VV | 0
|  | -2,400*1,200*3 |  | -8.64 | [22 empty] | VV | 0
|  | -1,000*1,970 |  | -1.97 | [22 empty] | VV | 0
|  | -1,400*(2,000-0,750) |  | -1.75 | [22 empty] | VV | 0
|  | -3,900*(2,000-0,750) |  | -4.875 | [22 empty] | VV | 0
|  | -0,800*1,970 |  | -1.576 | [22 empty] | VV | 0
|  | -0,900*1,970 |  | -1.773 | [22 empty] | VV | 0
|  | -0,900*2,000 |  | -1.8 | [22 empty] | VV | 0
|  | (1,100+1,200)*2*0,150 |  | 0.69 | [22 empty] | VV | 0
|  | (2,400+1,200)*2*0,150*3 |  | 3.24 | [22 empty] | VV | 0
|  | (0,400+0,400)*2*2,000 |  | 3.2 | [22 empty] | VV | 0
|  | (1,150+0,400)*2*2,000 |  | 6.2 | [22 empty] | VV | 0
|  | 212 : 3,200*1,500*2 |  | 9.6 | [22 empty] | VV | 0
|  | 220 : (2,900+2,000)*2*2,000 |  | 19.6 | [22 empty] | VV | 0
|  | -0,800*1,970 |  | -1.576 | [22 empty] | VV | 0
|  | -0,900*1,970 |  | -1.773 | [22 empty] | VV | 0
238 | 781479705R00 | Montáž obkladů vnitřních z dlaždic keramických Příplatky k položkám montáže obkladů vnitřních stěn z dlaždic keramických příplatek za spárovací hmotu - plošně | m2 | 297.23 |  | 0 |  | 0 |  | 0 | 21 | 0 | 0.0009 | 0.27 | 0 | 0 | 800-771 | RTS 22/ I | RTS 22/ I | 0 | 0 |  | Práce |  |  |  | POL1_
|  | Odkaz na mn. položky pořadí 237 : 297,23000 |  | 297.23 | [22 empty] | VV | 5
239 | 781479711R00 | Montáž obkladů vnitřních z dlaždic keramických Příplatky k položkám montáže obkladů vnitřních stěn z dlaždic keramických příplatek k obkladu stěn keram.,za plochu do 10 m2 | m2 | 61.093 |  | 0 |  | 0 |  | 0 | 21 | 0 | 0 | 0 | 0 | 0 | 800-771 | RTS 22/ I | RTS 22/ I | 0.13 | 7.94 |  | Práce |  |  |  | POL1_
|  | viz. výkres půdorys 1NP - nový stav : | [24 empty] | VV | 0
|  | 103 : (0,850+2,850)*2,000 |  | 7.4 | [22 empty] | VV | 0
|  | 105 : (2,400+1,900)*2,000 |  | 8.6 | [22 empty] | VV | 0
|  | 107 : (1,825+0,200+1,600)*2,000 |  | 7.25 | [22 empty] | VV | 0
|  | (1,325+1,600)*2,000 |  | 5.85 | [22 empty] | VV | 0
|  | 114 : 1,300*1,800*2 |  | 4.68 | [22 empty] | VV | 0
|  | 118 : (0,600+0,800+0,700*2)*1,500 |  | 4.2 | [22 empty] | VV | 0
|  | 120 : (2,050+0,900)*2*2,000 |  | 11.8 | [22 empty] | VV | 0
|  | -0,700*1,970*3 |  | -4.137 | [22 empty] | VV | 0
|  | viz. výkres půdorys 2NP - nový stav : | [24 empty] | VV | 0
|  | 205 : (0,800+1,100)*1,500 |  | 2.85 | [22 empty] | VV | 0
|  | 206 : (1,200+0,800)*1,500 |  | 3 | [22 empty] | VV | 0
|  | 212 : 3,200*1,500*2 |  | 9.6 | [22 empty] | VV | 0
240 | 781497111RS3 | Lišty k obkladům profil ukončovací leštěný hliník, uložení do tmele, výška profilu 10 mm, | m | 267.175 |  | 0 |  | 0 |  | 0 | 21 | 0 | 0.00017 | 0.05 | 0 | 0 | 800-771 | RTS 22/ I | RTS 22/ I | 0.12 | 32.06 |  | Práce |  |  |  | POL1_
|  | viz. výkres půdorys 1NP - nový stav : | [24 empty] | VV | 0
|  | 103 : 0,850+2,850 |  | 3.7 | [22 empty] | VV | 0
|  | 2,000*2 |  | 4 | [22 empty] | VV | 0
|  | 0,835+0,700+4,850 |  | 6.385 | [22 empty] | VV | 0
|  | 2,000*2 |  | 4 | [22 empty] | VV | 0
|  | 105 : 2,400+1,900 |  | 4.3 | [22 empty] | VV | 0
|  | 2,000*2 |  | 4 | [22 empty] | VV | 0
|  | 106 : (3,000+6,650)*2 |  | 19.3 | [22 empty] | VV | 0
|  | 1,970*4 |  | 7.88 | [22 empty] | VV | 0
|  | 107 : 1,825+0,200+1,600 |  | 3.625 | [22 empty] | VV | 0
|  | 1,325+1,600 |  | 2.925 | [22 empty] | VV | 0
|  | 2,000*2 |  | 4 | [22 empty] | VV | 0
|  | 114 : 1,300*2 |  | 2.6 | [22 empty] | VV | 0
|  | 1,800*2 |  | 3.6 | [22 empty] | VV | 0
|  | 118 : 0,600+0,800+0,700*2 |  | 2.8 | [22 empty] | VV | 0
|  | 120 : (2,050+0,900)*2 |  | 5.9 | [22 empty] | VV | 0
|  | 1,970*2*3 |  | 11.82 | [22 empty] | VV | 0
|  | 121 : (2,050+0,900)*2 |  | 5.9 | [22 empty] | VV | 0
|  | 1,970*2 |  | 3.94 | [22 empty] | VV | 0
|  | 122 : (2,050+1,650)*2 |  | 7.4 | [22 empty] | VV | 0
|  | 1,970*2 |  | 3.94 | [22 empty] | VV | 0
|  | viz. výkres půdorys 2NP - nový stav : | [24 empty] | VV | 0
|  | 201 : 10,250 |  | 10.25 | [22 empty] | VV | 0
|  | 1,500*4 |  | 6 | [22 empty] | VV | 0
|  | 202 : (1,400+2,100)*2 |  | 7 | [22 empty] | VV | 0
|  | 1,400-1,000 |  | 0.4 | [22 empty] | VV | 0
|  | -0,600 |  | -0.6 | [22 empty] | VV | 0
|  | 1,500*2 |  | 3 | [22 empty] | VV | 0
|  | 203, 204 : 22,620+3,800+0,150+0,100+6,950 |  | 33.62 | [22 empty] | VV | 0
|  | 1,970*2 |  | 3.94 | [22 empty] | VV | 0
|  | 205 : 0,800+1,100 |  | 1.9 | [22 empty] | VV | 0
|  | 1,500*2 |  | 3 | [22 empty] | VV | 0
|  | 206 : 1,200+0,800 |  | 2 | [22 empty] | VV | 0
|  | 1,500*2 |  | 3 | [22 empty] | VV | 0
|  | 207 : (2,300+2,300+0,200)*2 |  | 9.6 | [22 empty] | VV | 0
|  | -0,900 |  | -0.9 | [22 empty] | VV | 0
|  | 209 : 3,800+14,700+24,700+1,450 |  | 44.65 | [22 empty] | VV | 0
|  | -1,100 |  | -1.1 | [22 empty] | VV | 0
|  | -2,400*3 |  | -7.2 | [22 empty] | VV | 0
|  | 1,970*6 |  | 11.82 | [22 empty] | VV | 0
|  | -1,400 |  | -1.4 | [22 empty] | VV | 0
|  | -3,900 |  | -3.9 | [22 empty] | VV | 0
|  | 212 : (3,200+1,500*2)*2 |  | 12.4 | [22 empty] | VV | 0
|  | 220 : (2,900+2,000)*2 |  | 9.8 | [22 empty] | VV | 0
|  | 1,970*2*2 |  | 7.88 | [22 empty] | VV | 0
241 | 781497121RS3 | Lišty k obkladům profil rohový eloxovaný hliník, uložení do tmele, , výška profilu 10 mm, | m | 178.55 |  | 0 |  | 0 |  | 0 | 21 | 0 | 0.00017 | 0.03 | 0 | 0 | 800-771 | RTS 22/ I | RTS 22/ I | 0.12 | 21.43 |  | Práce |  |  |  | POL1_
|  | viz. výkres půdorys 1NP - nový stav : | [24 empty] | VV | 0
|  | 103 : 2,000*1 |  | 2 | [22 empty] | VV | 0
|  | 105 : 2,000*1 |  | 2 | [22 empty] | VV | 0
|  | 106 : 2,000*1 |  | 2 | [22 empty] | VV | 0
|  | 107 : 2,000*5 |  | 10 | [22 empty] | VV | 0
|  | 118 : 1,500*4 |  | 6 | [22 empty] | VV | 0
|  | 121 : 2,000*1 |  | 2 | [22 empty] | VV | 0
|  | 1,700 |  | 1.7 | [22 empty] | VV | 0
|  | pozn. 10 : | [24 empty] | VV | 0
|  | 117 : (1,500+2,250*2)*2 |  | 12 | [22 empty] | VV | 0
|  | 3,250*2 |  | 6.5 | [22 empty] | VV | 0
|  | viz. výkres půdorys 2NP - nový stav : | [24 empty] | VV | 0
|  | 201 : 1,500*4 |  | 6 | [22 empty] | VV | 0
|  | 202 : 0,950+0,200 |  | 1.15 | [22 empty] | VV | 0
|  | 1,200 |  | 1.2 | [22 empty] | VV | 0
|  | 1,500*2 |  | 3 | [22 empty] | VV | 0
|  | 203, 204 : 2,000*7 |  | 14 | [22 empty] | VV | 0
|  | 1,200*2 |  | 2.4 | [22 empty] | VV | 0
|  | (2,000-0,750)*2*3 |  | 7.5 | [22 empty] | VV | 0
|  | 1,400+4,200+3,900 |  | 9.5 | [22 empty] | VV | 0
|  | 207 : 2,000*2 |  | 4 | [22 empty] | VV | 0
|  | 209 : 1,100+2,400*3 |  | 8.3 | [22 empty] | VV | 0
|  | 1,400+3,900 |  | 5.3 | [22 empty] | VV | 0
|  | 2,000*10 |  | 20 | [22 empty] | VV | 0
|  | pozn. 6 : 3,250*4*4 |  | 52 | [22 empty] | VV | 0
242 | 597813726R | obklad keramický š = 198 mm; l = 398 mm; h = 7,0 mm; pro interiér; barva šedá; mat | m2 | 315.0638 |  | 0 |  | 0 |  | 0 | 21 | 0 | 0.0136 | 4.28 | 0 | 0 | SPCM | RTS 22/ I | RTS 22/ I | 0 | 0 |  | Specifikace |  |  |  | POL3_
|  | protiskluznost R10, R11 dle typu místnosti | [24 empty] | POP
|  | Odkaz na mn. položky pořadí 237 : 297,23000 |  | 297.23 | [22 empty] | VV | 5
|  | Koeficient : 0,06 |  | 17.8338 | [22 empty] | VV | 4
243 | 998781102R00 | Přesun hmot pro obklady keramické v objektech výšky do 12 m | t | 6.2481 |  | 0 |  | 0 |  | 0 | 21 | 0 | 0 | 0 | 0 | 0 | 800-771 | RTS 22/ I | RTS 22/ I | 1.265 | 7.9 |  | Přesun hmot |  |  |  | POL7_
|  | Hmotnosti z položek s pořadovými čísly: : | [24 empty] | VV | 0
|  | 236,237,238,240,241,242, : | [24 empty] | VV | 0
|  | Součet: : 6,24805 |  | 6.2481 | [22 empty] | VV | 0
Díl: | 783 | Nátěry |  |  |  | 0 |  | 0 |  | 0 |  | 0 |  | 0.02 |  | 0 |  |  |  |  | 38.12 | [5 empty] | DIL
244 | 783225100R00 | Nátěry kov.stavebních doplňk.konstrukcí syntetické dvojnásobné + 1x email, | m2 | 9.765 |  | 0 |  | 0 |  | 0 | 21 | 0 | 0.00031 | 0 | 0 | 0 | 800-783 | RTS 22/ I | RTS 22/ I | 0.403 | 3.94 |  | Práce |  |  |  | POL1_
|  | včetně pomocného lešení. | [24 empty] | POP
|  | viz. výkres půdorys 2NP - nový stav : | [24 empty] | VV | 0
|  | pozn. 11 : | [24 empty] | VV | 0
|  | 211 : (4,400*2+2,050)*0,300*1,5*2 |  | 9.765 | [22 empty] | VV | 0
245 | 783225400R00 | Nátěry kov.stavebních doplňk.konstrukcí syntetické dvojnásobné + 1x email + tmelení, | m2 | 3 |  | 0 |  | 0 |  | 0 | 21 | 0 | 0.00036 | 0 | 0 | 0 | 800-783 | RTS 22/ I | RTS 22/ I | 0.413 | 1.24 |  | Práce |  |  |  | POL1_
|  | včetně pomocného lešení. | [24 empty] | POP
|  | viz. výkres půdorys 1NP - stávající stav : | [24 empty] | VV | 0
|  | pozn. 7 : | [24 empty] | VV | 0
|  | 118 : 3,000 |  | 3 | [22 empty] | VV | 0
246 | 783226100R00 | Nátěry kov.stavebních doplňk.konstrukcí syntetické základní, | m2 | 196.506 |  | 0 |  | 0 |  | 0 | 21 | 0 | 8e-05 | 0.02 | 0 | 0 | 800-783 | RTS 22/ I | RTS 22/ I | 0.156 | 30.65 |  | Práce |  |  |  | POL1_
|  | viz. statika - v.č. 01 : | [24 empty] | VV | 0
|  | I 160 : 0,575*4,900*4 |  | 11.27 | [22 empty] | VV | 0
|  | U 240 : 0,775*7,700*2 |  | 11.935 | [22 empty] | VV | 0
|  | P5 : 0,218*8 |  | 1.744 | [22 empty] | VV | 0
|  | viz. statika - v.č. 02 : | [24 empty] | VV | 0
|  | I 160 : 0,575*5,000*2 |  | 5.75 | [22 empty] | VV | 0
|  | 0,575*5,000*2 |  | 5.75 | [22 empty] | VV | 0
|  | U 240 : 0,775*7,450*3 |  | 17.3212 | [22 empty] | VV | 0
|  | 0,775*6,770*1 |  | 5.2467 | [22 empty] | VV | 0
|  | P5 : 0,218*8 |  | 1.744 | [22 empty] | VV | 0
|  | P10 : 0,220*2 |  | 0.44 | [22 empty] | VV | 0
|  | P10 : 0,200*2 |  | 0.4 | [22 empty] | VV | 0
|  | viz. statika - v.č. 03 : | [24 empty] | VV | 0
|  | I 160 : 0,575*5,000*2 |  | 5.75 | [22 empty] | VV | 0
|  | 0,575*5,000*2 |  | 5.75 | [22 empty] | VV | 0
|  | U 240 : 0,775*7,450*3 |  | 17.3212 | [22 empty] | VV | 0
|  | 0,775*6,770*1 |  | 5.2467 | [22 empty] | VV | 0
|  | P5 : 0,218*8 |  | 1.744 | [22 empty] | VV | 0
|  | P10 : 0,220*2 |  | 0.44 | [22 empty] | VV | 0
|  | P10 : 0,200*2 |  | 0.4 | [22 empty] | VV | 0
|  | Koeficient : 1 |  | 98.253 | [22 empty] | VV | 4
247 | 783624930R00 | Údržba nátěrů truhlářských výrobků, syntetické dvojnásobné s 1x emailováním a 2x tmelením | m2 | 2 |  | 0 |  | 0 |  | 0 | 21 | 0 | 0.00054 | 0 | 0 | 0 | 800-783 | RTS 22/ I | RTS 22/ I | 0.833 | 1.67 |  | Práce |  |  |  | POL1_
|  | na vzduchu schnoucí | [24 empty] | SPI
|  | dveří vícevýplňových (profilovaných) a žaluziových nebo oken dvoudílných tříkřídlových a vícekřídlových a oken třídílných a vícedílných nebo vestavěného nábytku. | [24 empty] | SPI |  | dveří vícevýplňových (profilovaných) a žaluziových nebo oken dvoudílných tříkřídlových a vícekřídlových a oken třídílných a vícedílných nebo vestavěného nábytku.
|  | viz. výkres půdorys 1NP - stávající stav : | [24 empty] | VV | 0
|  | pozn. 7 : | [24 empty] | VV | 0
|  | 118 : 2,000 |  | 2 | [22 empty] | VV | 0
248 | 783903812R00 | Ostatní práce odmaštění saponáty | m2 | 9.765 |  | 0 |  | 0 |  | 0 | 21 | 0 | 5e-05 | 0 | 0 | 0 | 800-783 | RTS 22/ I | RTS 22/ I | 0.063 | 0.62 |  | Práce |  |  |  | POL1_
|  | Odkaz na mn. položky pořadí 244 : 9,76500 |  | 9.765 | [22 empty] | VV | 5
249 | 783R001 | D+M nátěr betonové podlahy olejivzdornou barvou | m2 | 3.36 |  | 0 |  | 0 |  | 0 | 21 | 0 | 0 | 0 | 0 | 0 |  | Vlastní | Indiv | 0 | 0 |  | Práce |  |  |  | POL1_
|  | viz. výkres půdorys 1NP - nový stav : | [24 empty] | VV | 0
|  | pozn. 8 : | [24 empty] | VV | 0
|  | 102 : 1,800*1,200 |  | 2.16 | [22 empty] | VV | 0
|  | (1,800+1,200)*2*0,200 |  | 1.2 | [22 empty] | VV | 0
Díl: | 784 | Malby |  |  |  | 0 |  | 0 |  | 0 |  | 0 |  | 0.82 |  | 0 |  |  |  |  | 525.35 | [5 empty] | DIL
250 | 784402801R00 | Odstranění maleb oškrabáním, v místnostech do 3,8 m | m2 | 347.5683 |  | 0 |  | 0 |  | 0 | 21 | 0 | 0 | 0 | 0 | 0 | 800-784 | RTS 22/ I | RTS 22/ I | 0.06971 | 24.23 |  | Práce |  |  |  | POL1_
|  | viz. výkres půdorys 1NP - nový stav : | [24 empty] | VV | 0
|  | 103 : (0,850+2,850)*2,000 |  | 7.4 | [22 empty] | VV | 0
|  | (0,835+0,700+4,850)*2,000 |  | 12.77 | [22 empty] | VV | 0
|  | 105 : (2,400+1,900)*2,000 |  | 8.6 | [22 empty] | VV | 0
|  | 106 : (0,450+6,650)*2,000 |  | 14.2 | [22 empty] | VV | 0
|  | -0,800*1,970 |  | -1.576 | [22 empty] | VV | 0
|  | 107 : (1,825+0,200+1,600)*2,000 |  | 7.25 | [22 empty] | VV | 0
|  | (1,325+1,600)*2,000 |  | 5.85 | [22 empty] | VV | 0
|  | 118 : (0,600+0,800+0,700*2)*1,500 |  | 4.2 | [22 empty] | VV | 0
|  | 120-122 : (3,750+0,250)*2,000 |  | 8 | [22 empty] | VV | 0
|  | viz. výkres půdorys 2NP - nový stav : | [24 empty] | VV | 0
|  | 201 : 10,250*2,000 |  | 20.5 | [22 empty] | VV | 0
|  | -1,300*2,000 |  | -2.6 | [22 empty] | VV | 0
|  | -1,250*1,970 |  | -2.4625 | [22 empty] | VV | 0
|  | 202 : (1,400+2,100)*2*2,000 |  | 14 | [22 empty] | VV | 0
|  | -0,600*1,970 |  | -1.182 | [22 empty] | VV | 0
|  | 203, 204 : (22,620+2,300)*2,000 |  | 49.84 | [22 empty] | VV | 0
|  | 205 : (0,800+1,100)*1,500 |  | 2.85 | [22 empty] | VV | 0
|  | 206 : (1,200+0,800)*1,500 |  | 3 | [22 empty] | VV | 0
|  | 207 : (2,300+2,300)*2*2,000 |  | 18.4 | [22 empty] | VV | 0
|  | 209 : 19,000*2,000 |  | 38 | [22 empty] | VV | 0
|  | 24,700*2,000 |  | 49.4 | [22 empty] | VV | 0
|  | -1,250*1,970 |  | -2.4625 | [22 empty] | VV | 0
|  | -0,800*1,970 |  | -1.576 | [22 empty] | VV | 0
|  | 211 : 19,000*2,000 |  | 38 | [22 empty] | VV | 0
|  | 212 : 3,200*1,500*2 |  | 9.6 | [22 empty] | VV | 0
|  | 220 : (2,900+2,200*2)*2,000 |  | 14.6 | [22 empty] | VV | 0
|  | -0,800*1,970 |  | -1.576 | [22 empty] | VV | 0
|  | Odkaz na mn. položky pořadí 38 : 56,20000*0,1 |  | 5.62 | [22 empty] | VV | 5
|  | Odkaz na mn. položky pořadí 44 : 289,23300*0,1 |  | 28.9233 | [22 empty] | VV | 5
251 | 784161901R00 | Příprava povrchu Penetrace (napouštění) podkladu latex, jednonásobná | m2 | 188.5 |  | 0 |  | 0 |  | 0 | 21 | 0 | 3e-05 | 0.01 | 0 | 0 | 800-784 | RTS 22/ I | RTS 22/ I | 0.03248 | 6.12 |  | Práce |  |  |  | POL1_
|  | Odkaz na mn. položky pořadí 253 : 188,50000 |  | 188.5 | [22 empty] | VV | 5
252 | 784191101R00 | Příprava povrchu Penetrace (napouštění) podkladu disperzní, jednonásobná | m2 | 3446.316 |  | 0 |  | 0 |  | 0 | 21 | 0 | 7e-05 | 0.24 | 0 | 0 | 800-784 | RTS 22/ I | RTS 22/ I | 0.03248 | 111.94 |  | Práce |  |  |  | POL1_
|  | Odkaz na mn. položky pořadí 254 : 3446,31600 |  | 3446.316 | [22 empty] | VV | 5
253 | 784164112R00 | Malby latexové , bílé, dvojnásobné | m2 | 188.5 |  | 0 |  | 0 |  | 0 | 21 | 0 | 0.00028 | 0.05 | 0 | 0 | 800-784 | RTS 22/ I | RTS 22/ I | 0.16897 | 31.85 |  | Práce |  |  |  | POL1_
|  | viz. výkres půdorys 1NP - nový stav : | [24 empty] | VV | 0
|  | 104 : 16,100*2,000 |  | 32.2 | [22 empty] | VV | 0
|  | viz. výkres půdorys 2NP - nový stav : | [24 empty] | VV | 0
|  | pozn. 12 : | [24 empty] | VV | 0
|  | 211 : (69,000-19,000)*2,000 |  | 100 | [22 empty] | VV | 0
|  | -1,450*2,000 |  | -2.9 | [22 empty] | VV | 0
|  | (0,400+0,400)*2*2,000*2 |  | 6.4 | [22 empty] | VV | 0
|  | (0,650+0,400)*2*2,000 |  | 4.2 | [22 empty] | VV | 0
|  | (0,700+0,400)*2*2,000 |  | 4.4 | [22 empty] | VV | 0
|  | 212 : (4,400+12,850*2)*2,000 |  | 60.2 | [22 empty] | VV | 0
|  | -3,200*1,500*2 |  | -9.6 | [22 empty] | VV | 0
|  | -3,200*2,000 |  | -6.4 | [22 empty] | VV | 0
254 | 784195212R00 | Malby z malířských směsí otěruvzdorných, , bělost 82 %, dvojnásobné | m2 | 3446.316 |  | 0 |  | 0 |  | 0 | 21 | 0 | 0.00015 | 0.52 | 0 | 0 | 800-784 | RTS 22/ I | RTS 22/ I | 0.10191 | 351.21 |  | Práce |  |  |  | POL1_
|  | strop : | [24 empty] | VV | 0
|  | SDK : | [24 empty] | VV | 0
|  | Odkaz na mn. položky pořadí 30 : 10,95600 |  | 10.956 | [22 empty] | VV | 5
|  | Odkaz na mn. položky pořadí 31 : 132,42500 |  | 132.425 | [22 empty] | VV | 5
|  | Odkaz na mn. položky pořadí 32 : 55,95000 |  | 55.95 | [22 empty] | VV | 5
|  | Odkaz na mn. položky pořadí 33 : 1,70000 |  | 1.7 | [22 empty] | VV | 5
|  | omítka : | [24 empty] | VV | 0
|  | Odkaz na mn. položky pořadí 38 : 56,20000 |  | 56.2 | [22 empty] | VV | 5
|  | Odkaz na mn. položky pořadí 40 : 947,73500 |  | 947.735 | [22 empty] | VV | 5
|  | Mezisoučet |  | 1204.966 | [22 empty] | VV | 1
|  | stěny : | [24 empty] | VV | 0
|  | omítka : | [24 empty] | VV | 0
|  | Odkaz na mn. položky pořadí 44 : 289,23300 |  | 289.233 | [22 empty] | VV | 5
|  | Odkaz na mn. položky pořadí 48 : 1928,56975 |  | 1928.5698 | [22 empty] | VV | 5
|  | SDK : | [24 empty] | VV | 0
|  | Odkaz na mn. položky pořadí 22 : 23,54725 |  | 23.5472 | [22 empty] | VV | 5
|  | Mezisoučet |  | 2241.35 | [22 empty] | VV | 1
Díl: | 799 | Ostatní |  |  |  | 0 |  | 0 |  | 0 |  | 0 |  | 0 |  | 0 |  |  |  |  | 0 | [5 empty] | DIL
255 | 799R001 | D+M první vybavení | soubor | 1 |  | 0 |  | 0 |  | 0 | 21 | 0 | 0 | 0 | 0 | 0 |  | Vlastní | Indiv | 0 | 0 |  | Práce |  |  |  | POL1_
|  | viz. výkres půdorys 1NP - nový stav : | [24 empty] | VV | 0
|  | informace : 1,000 |  | 1 | [22 empty] | VV | 0
Díl: | M33 | Montáže dopravních zařízení a vah-výtahy |  |  |  | 0 |  | 0 |  | 0 |  | 0 |  | 0 |  | 0 |  |  |  |  | 0 | [5 empty] | DIL
256 | M33R001 | D+M nákladní hydraulický výtah | kus | 1 |  | 0 |  | 0 |  | 0 | 21 | 0 | 0 | 0 | 0 | 0 |  | Vlastní | Indiv | 0 | 0 |  | Práce |  |  |  | POL1_
|  | Nosnost 500 kg / bez dopravy osob. Pohon výtahu hydraulický, maximální hustota startů – 31 / hod, Příkon centrály 6 kW. | [24 empty] | POP |  | Nosnost 500 kg / bez dopravy osob. Pohon výtahu hydraulický, maximální hustota startů – 31 / hod, Příkon centrály 6 kW.
|  | Výtahová klec: neprůchozí | [24 empty] | POP
|  | Vnitřní rozměry: | [24 empty] | POP
|  | - šířka 1 350 mm | [24 empty] | POP
|  | - hloubka 1 000 mm | [24 empty] | POP
|  | - výška 2 150 mm | [24 empty] | POP
|  | rám kabiny: ocelový, povrchová úprava komaxit, revizní jízda na stropu kabiny, zábradlí na stropu kabiny | [24 empty] | POP |  | rám kabiny: ocelový, povrchová úprava komaxit, revizní jízda na stropu kabiny, zábradlí na stropu kabiny
|  | kabina: | [24 empty] | POP
|  | - ocelová, složená z lamel | [24 empty] | POP
|  | - povrchová úprava vnitřního interiéru: vypalovací prášková barva v odstínu RAL 7035 | [24 empty] | POP
|  | - osvětlení kabiny – bodové ILED | [24 empty] | POP
|  | - pevná podlaha – lakovaný rýhovaný plech – odstín RAL 7035 | [24 empty] | POP
|  | - dřevěná zábrana stěn proti poškození bočních a zadní stěny | [24 empty] | POP
|  | viz. výkres půdorys 1NP-3NP - nový stav : | [24 empty] | VV | 0
|  | 1,000 |  | 1 | [22 empty] | VV | 0
Díl: | D96 | Přesuny suti a vybouraných hmot |  |  |  | 0 |  | 0 |  | 0 |  | 0 |  | 0 |  | 0 |  |  |  |  | 379.75 | [5 empty] | DIL
257 | 979990103R00 | Poplatek za skládku suti - beton do 30x30 cm | t | 12.2888 |  | 0 |  | 0 |  | 0 | 21 | 0 | 0 | 0 | 0 | 0 | 801-3 | RTS 22/ I | RTS 22/ I | 0 | 0 |  | Práce |  |  |  | POL1_
|  | Odkaz na dem. hmot. položky pořadí 70 : 6,00149 |  | 6.0015 | [22 empty] | VV | 7
|  | Odkaz na dem. hmot. položky pořadí 71 : 0,52800 |  | 0.528 | [22 empty] | VV | 7
|  | Odkaz na dem. hmot. položky pořadí 72 : 4,01225 |  | 4.0122 | [22 empty] | VV | 7
|  | Odkaz na dem. hmot. položky pořadí 75 : 0,86423 |  | 0.86423 | [22 empty] | VV | 7
|  | Odkaz na dem. hmot. položky pořadí 76 : 0,86864 |  | 0.86864 | [22 empty] | VV | 7
|  | Odkaz na dem. hmot. položky pořadí 85 : 0,01416 |  | 0.01416 | [22 empty] | VV | 7
258 | 979990105R00 | Poplatek za skládku suti-cihel.výrobky do 30x30 cm | t | 149.3641 |  | 0 |  | 0 |  | 0 | 21 | 0 | 0 | 0 | 0 | 0 | 801-3 | RTS 22/ I | RTS 22/ I | 0 | 0 |  | Práce |  |  |  | POL1_
|  | Odkaz na dem. hmot. položky pořadí 65 : 4,66420 |  | 4.6642 | [22 empty] | VV | 7
|  | Odkaz na dem. hmot. položky pořadí 66 : 12,48113 |  | 12.4811 | [22 empty] | VV | 7
|  | Odkaz na dem. hmot. položky pořadí 67 : 2,97000 |  | 2.97 | [22 empty] | VV | 7
|  | Odkaz na dem. hmot. položky pořadí 79 : 1,22964 |  | 1.2296 | [22 empty] | VV | 7
|  | Odkaz na dem. hmot. položky pořadí 87 : 48,64575 |  | 48.6457 | [22 empty] | VV | 7
|  | Odkaz na dem. hmot. položky pořadí 88 : 69,35770 |  | 69.3577 | [22 empty] | VV | 7
|  | Odkaz na dem. hmot. položky pořadí 89 : 10,01571 |  | 10.0157 | [22 empty] | VV | 7
259 | 979990108R00 | Poplatek za skládku suti - železobeton | t | 1.2031 |  | 0 |  | 0 |  | 0 | 21 | 0 | 0 | 0 | 0 | 0 | 801-3 | RTS 22/ I | RTS 22/ I | 0 | 0 |  | Práce |  |  |  | POL1_
|  | Odkaz na dem. hmot. položky pořadí 86 : 1,20312 |  | 1.2031 | [22 empty] | VV | 7
260 | 979990110R00 | Poplatek za skládku suti - sádrokartonové desky | t | 0.46562 |  | 0 |  | 0 |  | 0 | 21 | 0 | 0 | 0 | 0 | 0 | 801-3 | RTS 22/ I | RTS 22/ I | 0 | 0 |  | Práce |  |  |  | POL1_
|  | Odkaz na dem. hmot. položky pořadí 68 : 0,36928 |  | 0.36928 | [22 empty] | VV | 7
|  | Odkaz na dem. hmot. položky pořadí 69 : 0,09633 |  | 0.09633 | [22 empty] | VV | 7
261 | 979990111R00 | Poplatek za skládku suti - stavební keramika | t | 34.9206 |  | 0 |  | 0 |  | 0 | 21 | 0 | 0 | 0 | 0 | 0 | 801-3 | RTS 22/ I | RTS 22/ I | 0 | 0 |  | Práce |  |  |  | POL1_
|  | Odkaz na dem. hmot. položky pořadí 74 : 0,54952 |  | 0.54952 | [22 empty] | VV | 7
|  | Odkaz na dem. hmot. položky pořadí 77 : 6,28020 |  | 6.2802 | [22 empty] | VV | 7
|  | Odkaz na dem. hmot. položky pořadí 78 : 0,63980 |  | 0.6398 | [22 empty] | VV | 7
|  | Odkaz na dem. hmot. položky pořadí 90 : 13,44834 |  | 13.4483 | [22 empty] | VV | 7
|  | Odkaz na dem. hmot. položky pořadí 91 : 0,65246 |  | 0.65246 | [22 empty] | VV | 7
|  | Odkaz na dem. hmot. položky pořadí 92 : 13,35027 |  | 13.3503 | [22 empty] | VV | 7
262 | 979990121R00 | Poplatek za skládku suti - asfaltové pásy | t | 0.07238 |  | 0 |  | 0 |  | 0 | 21 | 0 | 0 | 0 | 0 | 0 | 801-3 | RTS 22/ I | RTS 22/ I | 0 | 0 |  | Práce |  |  |  | POL1_
|  | Odkaz na dem. hmot. položky pořadí 110 : 0,07238 |  | 0.07238 | [22 empty] | VV | 7
263 | 979990122R00 | Poplatek za skládku suti - PVC střešní krytina | t | 0.06 |  | 0 |  | 0 |  | 0 | 21 | 0 | 0 | 0 | 0 | 0 | 801-3 | RTS 22/ I | RTS 22/ I | 0 | 0 |  | Práce |  |  |  | POL1_
|  | Odkaz na dem. hmot. položky pořadí 117 : 0,06000 |  | 0.06 | [22 empty] | VV | 7
264 | 979990146R00 | Poplatek za skládku Poplatek za uložení lehkých izolačních materiálů - čistý polystyren, minerální a skelná vata | t | 0.84889 |  | 0 |  | 0 |  | 0 | 21 | 0 | 0 | 0 | 0 | 0 | 801-3 | RTS 22/ I | RTS 22/ I | 0 | 0 |  | Práce |  |  |  | POL1_
|  | Odkaz na dem. hmot. položky pořadí 124 : 0,11573 |  | 0.11573 | [22 empty] | VV | 7
|  | Odkaz na dem. hmot. položky pořadí 125 : 0,09546 |  | 0.09546 | [22 empty] | VV | 7
|  | Odkaz na dem. hmot. položky pořadí 126 : 0,15104 |  | 0.15104 | [22 empty] | VV | 7
|  | Odkaz na dem. hmot. položky pořadí 127 : 0,40278 |  | 0.40278 | [22 empty] | VV | 7
|  | Odkaz na dem. hmot. položky pořadí 128 : 0,05790 |  | 0.0579 | [22 empty] | VV | 7
|  | Odkaz na dem. hmot. položky pořadí 129 : 0,02598 |  | 0.02598 | [22 empty] | VV | 7
265 | 979990161R00 | Poplatek za skládku suti - dřevo | t | 12.2426 |  | 0 |  | 0 |  | 0 | 21 | 0 | 0 | 0 | 0 | 0 | 801-3 | RTS 22/ I | RTS 22/ I | 0 | 0 |  | Práce |  |  |  | POL1_
|  | Odkaz na dem. hmot. položky pořadí 139 : 9,29355 |  | 9.2935 | [22 empty] | VV | 7
|  | Odkaz na dem. hmot. položky pořadí 144 : 0,29646 |  | 0.29646 | [22 empty] | VV | 7
|  | Odkaz na dem. hmot. položky pořadí 147 : 1,53451 |  | 1.5345 | [22 empty] | VV | 7
|  | Odkaz na dem. hmot. položky pořadí 148 : 1,11804 |  | 1.118 | [22 empty] | VV | 7
266 | 979990163R00 | Poplatek za skládku suti - plast+sklo | t | 0.5313 |  | 0 |  | 0 |  | 0 | 21 | 0 | 0 | 0 | 0 | 0 | 801-3 | RTS 22/ I | RTS 22/ I | 0 | 0 |  | Práce |  |  |  | POL1_
|  | Odkaz na dem. hmot. položky pořadí 83 : 0,53130 |  | 0.5313 | [22 empty] | VV | 7
267 | 979990181R00 | Poplatek za skládku suti - PVC podlahová krytina | t | 0.26984 |  | 0 |  | 0 |  | 0 | 21 | 0 | 0 | 0 | 0 | 0 | 801-3 | RTS 22/ I | RTS 22/ I | 0 | 0 |  | Práce |  |  |  | POL1_
|  | Odkaz na dem. hmot. položky pořadí 215 : 0,00315 |  | 0.00315 | [22 empty] | VV | 7
|  | Odkaz na dem. hmot. položky pořadí 218 : 0,00116 |  | 0.00116 | [22 empty] | VV | 7
|  | Odkaz na dem. hmot. položky pořadí 221 : 0,22343 |  | 0.22343 | [22 empty] | VV | 7
|  | Odkaz na dem. hmot. položky pořadí 222 : 0,04210 |  | 0.0421 | [22 empty] | VV | 7
268 | 979990191R00 | Poplatek za skládku suti - plastové výrobky | t | 0.10503 |  | 0 |  | 0 |  | 0 | 21 | 0 | 0 | 0 | 0 | 0 | 801-3 | RTS 22/ I | RTS 22/ I | 0 | 0 |  | Práce |  |  |  | POL1_
|  | Odkaz na dem. hmot. položky pořadí 84 : 0,09563 |  | 0.09563 | [22 empty] | VV | 7
|  | Odkaz na dem. hmot. položky pořadí 137 : 0,00110 |  | 0.0011 | [22 empty] | VV | 7
|  | Odkaz na dem. hmot. položky pořadí 138 : 0,00830 |  | 0.0083 | [22 empty] | VV | 7
269 | 979999997R02 | čistá suť | t | 3.1504 |  | 0 |  | 0 |  | 0 | 21 | 0 | 0 | 0 | 0 | 0 |  | Vlastní | RTS 22/ I | 0 | 0 |  | Práce |  |  |  | POL1_
|  | Odkaz na dem. hmot. položky pořadí 81 : 2,48695 |  | 2.487 | [22 empty] | VV | 7
|  | Odkaz na dem. hmot. položky pořadí 82 : 0,35992 |  | 0.35992 | [22 empty] | VV | 7
|  | Odkaz na dem. hmot. položky pořadí 140 : 0,05984 |  | 0.05984 | [22 empty] | VV | 7
|  | Odkaz na dem. hmot. položky pořadí 141 : 0,01087 |  | 0.01087 | [22 empty] | VV | 7
|  | Odkaz na dem. hmot. položky pořadí 183 : 0,23281 |  | 0.23281 | [22 empty] | VV | 7
270 | 979081111R00 | Odvoz suti a vybouraných hmot na skládku do 1 km | t | 215.5226 |  | 0 |  | 0 |  | 0 | 21 | 0 | 0 | 0 | 0 | 0 | 801-3 | RTS 22/ I | RTS 22/ I | 0.49 | 105.61 |  | Přesun suti |  |  |  | POL8_
|  | Včetně naložení na dopravní prostředek a složení na skládku, bez poplatku za skládku. | [24 empty] | POP
|  | Demontážní hmotnosti z položek s pořadovými čísly: : | [24 empty] | VV | 0
|  | 65,66,67,68,69,70,71,72,74,75,76,77,78,79,81,82,83,84,85,86,87,88,89,90,91,92,110,117,124,125,126, : | [24 empty] | VV | 0
|  | 127,128,129,137,138,139,140,141,144,147,148,183,215,218,221,222, : | [24 empty] | VV | 0
|  | Součet: : 215,52262 |  | 215.5226 | [22 empty] | VV | 0
271 | 979081121R00 | Odvoz suti a vybouraných hmot na skládku příplatek za každý další 1 km | t | 3448.3619 |  | 0 |  | 0 |  | 0 | 21 | 0 | 0 | 0 | 0 | 0 | 801-3 | RTS 22/ I | RTS 22/ I | 0 | 0 |  | Přesun suti |  |  |  | POL8_
|  | Demontážní hmotnosti z položek s pořadovými čísly: : | [24 empty] | VV | 0
|  | 65,66,67,68,69,70,71,72,74,75,76,77,78,79,81,82,83,84,85,86,87,88,89,90,91,92,110,117,124,125,126, : | [24 empty] | VV | 0
|  | 127,128,129,137,138,139,140,141,144,147,148,183,215,218,221,222, : | [24 empty] | VV | 0
|  | Součet: : 3448,36187 |  | 3448.3619 | [22 empty] | VV | 0
272 | 979082111R00 | Vnitrostaveništní doprava suti a vybouraných hmot do 10 m | t | 215.5226 |  | 0 |  | 0 |  | 0 | 21 | 0 | 0 | 0 | 0 | 0 | 801-3 | RTS 22/ I | RTS 22/ I | 0.942 | 203.02 |  | Přesun suti |  |  |  | POL8_
|  | Demontážní hmotnosti z položek s pořadovými čísly: : | [24 empty] | VV | 0
|  | 65,66,67,68,69,70,71,72,74,75,76,77,78,79,81,82,83,84,85,86,87,88,89,90,91,92,110,117,124,125,126, : | [24 empty] | VV | 0
|  | 127,128,129,137,138,139,140,141,144,147,148,183,215,218,221,222, : | [24 empty] | VV | 0
|  | Součet: : 215,52262 |  | 215.5226 | [22 empty] | VV | 0
273 | 979082121R00 | Vnitrostaveništní doprava suti a vybouraných hmot příplatek k ceně za každých dalších 5 m | t | 646.5679 |  | 0 |  | 0 |  | 0 | 21 | 0 | 0 | 0 | 0 | 0 | 801-3 | RTS 22/ I | RTS 22/ I | 0.11 | 71.12 |  | Přesun suti |  |  |  | POL8_
|  | Demontážní hmotnosti z položek s pořadovými čísly: : | [24 empty] | VV | 0
|  | 65,66,67,68,69,70,71,72,74,75,76,77,78,79,81,82,83,84,85,86,87,88,89,90,91,92,110,117,124,125,126, : | [24 empty] | VV | 0
|  | 127,128,129,137,138,139,140,141,144,147,148,183,215,218,221,222, : | [24 empty] | VV | 0
|  | Součet: : 646,56785 |  | 646.5679 | [22 empty] | VV | 0
[25 empty] | 15 | 21 | DPH
| Celkem |  |  |  |  | 0 | [18 empty] | 0 | 0 | SUM
JKSO:
| 801.32 | budovy učeben všeobecně vzdělávacích škol | [24 empty] | JKSO
| m3 | svislá nosná konstrukce montovaná z dílců betonových tyčových | [24 empty] | JKSOChar
|  | rekonstrukce a modernizace objektu prostá | [24 empty] | JKSOAkce
END
Note on S6: Jedná se o informaci, zda se jedná o položku, která je do rozpočtu zadána z cenové soustavy RTS, nebo vlastní.
Note on T6: Jedná se o název CÚ, která je zadána u položky rozpočtu

## SO 01 2 Pol
Položkový soupis prací a dodávek | [26 empty] | #TypZaznamu#
S: | 2020_1008 | ZŠ Alšova - rekonstrukce kuchyně | [24 empty] | STA
O: | SO 01 | ZŠ Alšova | [21 empty] | STA |  |  | OBJ
R: | 2 | ZTI | [24 empty] | ROZ
P.č. | Číslo položky | Název položky | MJ | Množství | Cena / MJ | Celkem | Dodávka | Dodávka celk. | Montáž | Montáž celk. | DPH | Cena s DPH | Hmotnost / MJ | Hmotnost celk.(t) | Dem. hmotnost / MJ | Dem. hmotnost celk.(t) | Ceník | Cen. soustava / platnost | Cenová úroveň | Nhod / MJ | Nhod celk. | Dodavatel | Typ položky
Díl: | 721 | Vnitřní kanalizace |  |  |  | 0 |  | 0 |  | 0 |  | 0 |  | 0 |  | 0 |  |  |  |  | 0 | [5 empty] | DIL
1 | 721.1 | Potrubí kanalizační hrdlové z HT PP odpadní DN 32 | m | 10 |  | 0 |  | 0 |  | 0 | 21 | 0 | 0 | 0 | 0 | 0 |  | Vlastní | Indiv | 0 | 0 |  | Práce |  |  |  | POL1_
2 | 721.2 | Potrubí kanalizační hrdlové z HT PP odpadní DN 40 | m | 11 |  | 0 |  | 0 |  | 0 | 21 | 0 | 0 | 0 | 0 | 0 |  | Vlastní | Indiv | 0 | 0 |  | Práce |  |  |  | POL1_
3 | 721.3 | Potrubí kanalizační hrdlové z HT PP odpadní DN 50 | m | 14 |  | 0 |  | 0 |  | 0 | 21 | 0 | 0 | 0 | 0 | 0 |  | Vlastní | Indiv | 0 | 0 |  | Práce |  |  |  | POL1_
4 | 721.4 | Potrubí kanalizační hrdlové z HT PP odpadní DN 70 | m | 66 |  | 0 |  | 0 |  | 0 | 21 | 0 | 0 | 0 | 0 | 0 |  | Vlastní | Indiv | 0 | 0 |  | Práce |  |  |  | POL1_
5 | 721.5 | Potrubí kanalizační hrdlové z HT PP odpadní DN 110 | m | 45 |  | 0 |  | 0 |  | 0 | 21 | 0 | 0 | 0 | 0 | 0 |  | Vlastní | Indiv | 0 | 0 |  | Práce |  |  |  | POL1_
6 | 721.6 | Izolace návleková pro kanalizaci DN 32 | m | 10 |  | 0 |  | 0 |  | 0 | 21 | 0 | 0 | 0 | 0 | 0 |  | Vlastní | Indiv | 0 | 0 |  | Práce |  |  |  | POL1_
7 | 721.7 | Izolace návleková pro kanalizaci DN 40 | m | 11 |  | 0 |  | 0 |  | 0 | 21 | 0 | 0 | 0 | 0 | 0 |  | Vlastní | Indiv | 0 | 0 |  | Práce |  |  |  | POL1_
8 | 721.8 | Izolace návleková pro kanalizaci DN 50 | m | 14 |  | 0 |  | 0 |  | 0 | 21 | 0 | 0 | 0 | 0 | 0 |  | Vlastní | Indiv | 0 | 0 |  | Práce |  |  |  | POL1_
9 | 721.9 | Izolace návleková pro kanalizaci DN 70 | m | 66 |  | 0 |  | 0 |  | 0 | 21 | 0 | 0 | 0 | 0 | 0 |  | Vlastní | Indiv | 0 | 0 |  | Práce |  |  |  | POL1_
10 | 721.10 | Izolace návleková pro kanalizaci DN 110 | m | 45 |  | 0 |  | 0 |  | 0 | 21 | 0 | 0 | 0 | 0 | 0 |  | Vlastní | Indiv | 0 | 0 |  | Práce |  |  |  | POL1_
11 | 721.11 | Vyvedení a upevnění odpadních výpustek | ks | 42 |  | 0 |  | 0 |  | 0 | 21 | 0 | 0 | 0 | 0 | 0 |  | Vlastní | Indiv | 0 | 0 |  | Práce |  |  |  | POL1_
12 | 721.12 | Kondenzační sifon DN 32 pro odfuk pojišťovacího ventilu | ks | 1 |  | 0 |  | 0 |  | 0 | 21 | 0 | 0 | 0 | 0 | 0 |  | Vlastní | Indiv | 0 | 0 |  | Práce |  |  |  | POL1_
13 | 721.13 | Stavební přípomoci - dražkovaní,sekaní,sádrování a apod. a ostatní práce | hod | 10 |  | 0 |  | 0 |  | 0 | 21 | 0 | 0 | 0 | 0 | 0 |  | Vlastní | Indiv | 0 | 0 |  | Práce |  |  |  | POL1_
14 | 721.14 | Prostup stavební konstrukcí pro kanalizační potrubí do DN125 | komplet | 24 |  | 0 |  | 0 |  | 0 | 21 | 0 | 0 | 0 | 0 | 0 |  | Vlastní | Indiv | 0 | 0 |  | Práce |  |  |  | POL1_
15 | 721.15 | Zkouška těsnosti vnitřní potrubí kanalizace do DN 125 | m | 146 |  | 0 |  | 0 |  | 0 | 21 | 0 | 0 | 0 | 0 | 0 |  | Vlastní | Indiv | 0 | 0 |  | Práce |  |  |  | POL1_
16 | 721.16 | Demontáž stávajícího kanalizačního potrubí | m | 65 |  | 0 |  | 0 |  | 0 | 21 | 0 | 0 | 0 | 0 | 0 |  | Vlastní | Indiv | 0 | 0 |  | Práce |  |  |  | POL1_
17 | 721.17 | Napojení na stávajíci kanalizaci u podlahy, ve stěně, následně provést zapravení a vodotěsně utěsnit | komplet | 12 |  | 0 |  | 0 |  | 0 | 21 | 0 | 0 | 0 | 0 | 0 |  | Vlastní | Indiv | 0 | 0 |  | Práce |  |  |  | POL1_
18 | 721.18 | Napojení na stávajíci kanalizaci, vložení odbočky do stávajícího ležatého potrubí v základech | komplet | 12 |  | 0 |  | 0 |  | 0 | 21 | 0 | 0 | 0 | 0 | 0 |  | Vlastní | Indiv | 0 | 0 |  | Práce |  |  |  | POL1_
19 | 721.19 | Přivzdušnovací ventil DN110 | komplet | 1 |  | 0 |  | 0 |  | 0 | 21 | 0 | 0 | 0 | 0 | 0 |  | Vlastní | Indiv | 0 | 0 |  | Práce |  |  |  | POL1_
20 | 721.20 | Potrubí kanalizační hrdlové z PVC KG ležaté DN 110 | m | 12 |  | 0 |  | 0 |  | 0 | 21 | 0 | 0 | 0 | 0 | 0 |  | Vlastní | Indiv | 0 | 0 |  | Práce |  |  |  | POL1_
21 | 721.21 | Potrubí kanalizační hrdlové z PVC KG ležaté DN 125 | m | 8 |  | 0 |  | 0 |  | 0 | 21 | 0 | 0 | 0 | 0 | 0 |  | Vlastní | Indiv | 0 | 0 |  | Práce |  |  |  | POL1_
22 | 721.22 | Kamerová zkouška a zameření polohy ležaté kanalizace splaškové před zahájením stavby | komplet | 1 |  | 0 |  | 0 |  | 0 | 21 | 0 | 0 | 0 | 0 | 0 |  | Vlastní | Indiv | 0 | 0 |  | Práce |  |  |  | POL1_
23 | 721.23 | Kamerová zkouška a zameření polohy ležaté kanalizace tukové před zahájením stavby | komplet | 1 |  | 0 |  | 0 |  | 0 | 21 | 0 | 0 | 0 | 0 | 0 |  | Vlastní | Indiv | 0 | 0 |  | Práce |  |  |  | POL1_
24 | 721.24 | Kopaná sonda pro ověření polohy kanalizace | komplet | 3 |  | 0 |  | 0 |  | 0 | 21 | 0 | 0 | 0 | 0 | 0 |  | Vlastní | Indiv | 0 | 0 |  | Práce |  |  |  | POL1_
25 | 721.25 | Dodávka sifonu pro chladicí zařízení, dřezy, žlaby, stoly s dřezem, bude součásti dodávky gastro. |  | 0 |  | 0 |  | 0 |  | 0 | 21 | 0 | 0 | 0 | 0 | 0 |  | Vlastní | Indiv | 0 | 0 |  | Práce |  |  |  | POL1_
Díl: | 722 | Vnitřní vodovod |  |  |  | 0 |  | 0 |  | 0 |  | 0 |  | 0 |  | 0 |  |  |  |  | 0 | [5 empty] | DIL
26 | 722.1 | Potrubí z PPR vč. tvarovek 20x3,4 | m | 210 |  | 0 |  | 0 |  | 0 | 21 | 0 | 0 | 0 | 0 | 0 |  | Vlastní | Indiv | 0 | 0 |  | Práce |  |  |  | POL1_
27 | 722.2 | Potrubí z PPR vč. tvarovek 25x4,2 | m | 101 |  | 0 |  | 0 |  | 0 | 21 | 0 | 0 | 0 | 0 | 0 |  | Vlastní | Indiv | 0 | 0 |  | Práce |  |  |  | POL1_
28 | 722.3 | Potrubí z PPR vč. tvarovek 32x5,4 | m | 31 |  | 0 |  | 0 |  | 0 | 21 | 0 | 0 | 0 | 0 | 0 |  | Vlastní | Indiv | 0 | 0 |  | Práce |  |  |  | POL1_
29 | 722.4 | Potrubí z PPR vč. tvarovek 40x6,7 | m | 22 |  | 0 |  | 0 |  | 0 | 21 | 0 | 0 | 0 | 0 | 0 |  | Vlastní | Indiv | 0 | 0 |  | Práce |  |  |  | POL1_
30 | 722.5 | Termoizolačními trubice z PE tl. 13 mm pro D20x3,4 | m | 210 |  | 0 |  | 0 |  | 0 | 21 | 0 | 0 | 0 | 0 | 0 |  | Vlastní | Indiv | 0 | 0 |  | Práce |  |  |  | POL1_
31 | 722.6 | Termoizolačními trubice z PE tl. 13 mm pro D25x4,2 | m | 101 |  | 0 |  | 0 |  | 0 | 21 | 0 | 0 | 0 | 0 | 0 |  | Vlastní | Indiv | 0 | 0 |  | Práce |  |  |  | POL1_
32 | 722.7 | Termoizolačními trubice z PE tl. 13 mm pro D32x5,4 | m | 31 |  | 0 |  | 0 |  | 0 | 21 | 0 | 0 | 0 | 0 | 0 |  | Vlastní | Indiv | 0 | 0 |  | Práce |  |  |  | POL1_
33 | 722.8 | Termoizolačními trubice z PE tl. 13 mm pro D40x6,7 | m | 22 |  | 0 |  | 0 |  | 0 | 21 | 0 | 0 | 0 | 0 | 0 |  | Vlastní | Indiv | 0 | 0 |  | Práce |  |  |  | POL1_
34 | 722.9 | Napojení na stávajicí vodovod, zhotovení odbočky | ks | 7 |  | 0 |  | 0 |  | 0 | 21 | 0 | 0 | 0 | 0 | 0 |  | Vlastní | Indiv | 0 | 0 |  | Práce |  |  |  | POL1_
35 | 722.10 | Nástěnka DN15 | ks | 72 |  | 0 |  | 0 |  | 0 | 21 | 0 | 0 | 0 | 0 | 0 |  | Vlastní | Indiv | 0 | 0 |  | Práce |  |  |  | POL1_
36 | 722.11 | Kulový kohout DN15 | ks | 2 |  | 0 |  | 0 |  | 0 | 21 | 0 | 0 | 0 | 0 | 0 |  | Vlastní | Indiv | 0 | 0 |  | Práce |  |  |  | POL1_
37 | 722.12 | Kulový kohout DN32 | ks | 2 |  | 0 |  | 0 |  | 0 | 21 | 0 | 0 | 0 | 0 | 0 |  | Vlastní | Indiv | 0 | 0 |  | Práce |  |  |  | POL1_
38 | 722.13 | Pojistný ventil DN15 | ks | 1 |  | 0 |  | 0 |  | 0 | 21 | 0 | 0 | 0 | 0 | 0 |  | Vlastní | Indiv | 0 | 0 |  | Práce |  |  |  | POL1_
39 | 722.14 | Zpětný ventil DN32 | ks | 1 |  | 0 |  | 0 |  | 0 | 21 | 0 | 0 | 0 | 0 | 0 |  | Vlastní | Indiv | 0 | 0 |  | Práce |  |  |  | POL1_
40 | 722.15 | Zpětný ventil DN15 | ks | 1 |  | 0 |  | 0 |  | 0 | 21 | 0 | 0 | 0 | 0 | 0 |  | Vlastní | Indiv | 0 | 0 |  | Práce |  |  |  | POL1_
41 | 722.16 | Kulový kohout DN20 | ks | 4 |  | 0 |  | 0 |  | 0 | 21 | 0 | 0 | 0 | 0 | 0 |  | Vlastní | Indiv | 0 | 0 |  | Práce |  |  |  | POL1_
42 | 722.17 | Vypouštěcí kulový kohout DN15 | ks | 1 |  | 0 |  | 0 |  | 0 | 21 | 0 | 0 | 0 | 0 | 0 |  | Vlastní | Indiv | 0 | 0 |  | Práce |  |  |  | POL1_
43 | 722.18 | Regulační šroubení DN15 | ks | 2 |  | 0 |  | 0 |  | 0 | 21 | 0 | 0 | 0 | 0 | 0 |  | Vlastní | Indiv | 0 | 0 |  | Práce |  |  |  | POL1_
44 | 722.19 | Cirkulační čerpadlo pro systém pitné vody, připojení DN15, H=1,4, průtok=0,8m3/h, 230 V/50 Hz | ks | 1 |  | 0 |  | 0 |  | 0 | 21 | 0 | 0 | 0 | 0 | 0 |  | Vlastní | Indiv | 0 | 0 |  | Práce |  |  |  | POL1_
45 | 722.20 | ELEKTRICKÝ ZÁSOBNÍKOVÝ OHŘÍVAČ-STACIONÁRNÍ, výška ohřívače 2055mm, průměr ohřívače 1010mm, objem, 1000 l, topná jednotka-výkon 12,0 kw, 2xhrdloDN32, 1xhrdlo DN50, 1xHRDLO DN15, redukční příruba pro | komplet | 1 |  | 0 |  | 0 |  | 0 | 21 | 0 | 0 | 0 | 0 | 0 |  | Vlastní | Indiv | 0 | 0 |  | Práce |  |  |  | POL1_
|  | osazení topné jednotky, včetně izolace zásobníku. | [24 empty] | POP
46 | 722.21 | Expanzní nádoba pro systém pitné vody plnoprůtočná, včetně připojovací armatury Flowjet, objem 33 l,, PN10, instalace na zeď. | komplet | 1 |  | 0 |  | 0 |  | 0 | 21 | 0 | 0 | 0 | 0 | 0 |  | Vlastní | Indiv | 0 | 0 |  | Práce |  |  |  | POL1_
47 | 722.22 | Rohový ventil 1/2" x 3/4" | ks | 12 |  | 0 |  | 0 |  | 0 | 21 | 0 | 0 | 0 | 0 | 0 |  | Vlastní | Indiv | 0 | 0 |  | Práce |  |  |  | POL1_
48 | 722.23 | Rohový ventil 1/2" x 3/8" bez svěrné matky pro umyvadla a dřezy včetně flexi hadičky pro dopojení, baterie | komplet | 56 |  | 0 |  | 0 |  | 0 | 21 | 0 | 0 | 0 | 0 | 0 |  | Vlastní | Indiv | 0 | 0 |  | Práce |  |  |  | POL1_
49 | 722.24 | Demontáž stávajícího ohřívače teplé vody | ks | 6 |  | 0 |  | 0 |  | 0 | 21 | 0 | 0 | 0 | 0 | 0 |  | Vlastní | Indiv | 0 | 0 |  | Práce |  |  |  | POL1_
50 | 722.25 | Demontáž stávajícího vodovodního potrubí vč. armatur. | m | 155 |  | 0 |  | 0 |  | 0 | 21 | 0 | 0 | 0 | 0 | 0 |  | Vlastní | Indiv | 0 | 0 |  | Práce |  |  |  | POL1_
51 | 722.26 | Zaslepení stávajícího potrubí | ks | 10 |  | 0 |  | 0 |  | 0 | 21 | 0 | 0 | 0 | 0 | 0 |  | Vlastní | Indiv | 0 | 0 |  | Práce |  |  |  | POL1_
52 | 722.27 | Stavební přípomoci - dražkovaní, sekaní, sádrování a apod. a ostatní práce | h | 35 |  | 0 |  | 0 |  | 0 | 21 | 0 | 0 | 0 | 0 | 0 |  | Vlastní | Indiv | 0 | 0 |  | Práce |  |  |  | POL1_
53 | 722.28 | Proplach,dezinfekce, napuštění vodovodního potrubí do DN 40 | m | 364 |  | 0 |  | 0 |  | 0 | 21 | 0 | 0 | 0 | 0 | 0 |  | Vlastní | Indiv | 0 | 0 |  | Práce |  |  |  | POL1_
54 | 722.29 | Tlaková zkouška potrubí do DN40 | m | 364 |  | 0 |  | 0 |  | 0 | 21 | 0 | 0 | 0 | 0 | 0 |  | Vlastní | Indiv | 0 | 0 |  | Práce |  |  |  | POL1_
55 | 722.30 | Zaregulovaní systému cirkulace | komplet | 1 |  | 0 |  | 0 |  | 0 | 21 | 0 | 0 | 0 | 0 | 0 |  | Vlastní | Indiv | 0 | 0 |  | Práce |  |  |  | POL1_
56 | 722.31 | Podružný bytový vodoměr DN15 na teplou a studenou vodu Qmax=1,4m3/h | ks | 2 |  | 0 |  | 0 |  | 0 | 21 | 0 | 0 | 0 | 0 | 0 |  | Vlastní | Indiv | 0 | 0 |  | Práce |  |  |  | POL1_
57 | 722.32 | Dodávka dřezů a stolu s dřezy vč. baterii a sifonu je součásti dodávky gastro. |  | 0 |  | 0 |  | 0 |  | 0 | 21 | 0 | 0 | 0 | 0 | 0 |  | Vlastní | Indiv | 0 | 0 |  | Práce |  |  |  | POL1_
Díl: | 725 | Zařizovací předměty |  |  |  | 0 |  | 0 |  | 0 |  | 0 |  | 0 |  | 0 |  |  |  |  | 0 | [5 empty] | DIL
58 | 725.1 | Demontáž WC vč. nádržek a připojení | ks | 2 |  | 0 |  | 0 |  | 0 | 21 | 0 | 0 | 0 | 0 | 0 |  | Vlastní | Indiv | 0 | 0 |  | Práce |  |  |  | POL1_
59 | 725.2 | Demontáž stávajících umyvadel vč, baterii a sifonu | ks | 19 |  | 0 |  | 0 |  | 0 | 21 | 0 | 0 | 0 | 0 | 0 |  | Vlastní | Indiv | 0 | 0 |  | Práce |  |  |  | POL1_
60 | 725.2a | Demontáž stávajících výlevek vč. baterii a nádržky | ks | 1 |  | 0 |  | 0 |  | 0 | 21 | 0 | 0 | 0 | 0 | 0 |  | Vlastní | Indiv | 0 | 0 |  | Práce |  |  |  | POL1_
61 | 725.3 | Umyvadlo keramické připevněné na stěnu šrouby, bílé ,šířka 480mm | ks | 14 |  | 0 |  | 0 |  | 0 | 21 | 0 | 0 | 0 | 0 | 0 |  | Vlastní | Indiv | 0 | 0 |  | Práce |  |  |  | POL1_
62 | 725.4 | Baterie umyvadlové stojánkové pákové | ks | 14 |  | 0 |  | 0 |  | 0 | 21 | 0 | 0 | 0 | 0 | 0 |  | Vlastní | Indiv | 0 | 0 |  | Práce |  |  |  | POL1_
63 | 725.5 | Zápachová uzávěrka pro umyvadla DN 40 | ks | 14 |  | 0 |  | 0 |  | 0 | 21 | 0 | 0 | 0 | 0 | 0 |  | Vlastní | Indiv | 0 | 0 |  | Práce |  |  |  | POL1_
64 | 725.6 | Instalační předstěna vč. nádržky - pro výlevku s ovládáním zepředu s kovovou kcí včetně soupravy, pro tlumení hluku,rohového ventilu, 2 ks nástěnek, připojovacího odpadního kusu a montažního | komplet | 2 |  | 0 |  | 0 |  | 0 | 21 | 0 | 0 | 0 | 0 | 0 |  | Vlastní | Indiv | 0 | 0 |  | Práce |  |  |  | POL1_
|  | materiálu | [24 empty] | POP
65 | 725.7 | Výlevka keramická se sklopnou plastovou mřížkou 425 mm - montáž na instalační předstěnu | komplet | 2 |  | 0 |  | 0 |  | 0 | 21 | 0 | 0 | 0 | 0 | 0 |  | Vlastní | Indiv | 0 | 0 |  | Práce |  |  |  | POL1_
66 | 725.8 | Baterie nástěnné klasické s otáčivým kulatým ústím a délkou ramínka 200 mm pro výlevku | ks | 2 |  | 0 |  | 0 |  | 0 | 21 | 0 | 0 | 0 | 0 | 0 |  | Vlastní | Indiv | 0 | 0 |  | Práce |  |  |  | POL1_
67 | 725.9 | Podlahová vpusť DN110, rozměr 200x200mm, nerezová mřížka | ks | 1 |  | 0 |  | 0 |  | 0 | 21 | 0 | 0 | 0 | 0 | 0 |  | Vlastní | Indiv | 0 | 0 |  | Práce |  |  |  | POL1_
68 | 725.10 | Podlahová vpusť DN50, rozměr 200x200mm, nerezová mřížka | ks | 3 |  | 0 |  | 0 |  | 0 | 21 | 0 | 0 | 0 | 0 | 0 |  | Vlastní | Indiv | 0 | 0 |  | Práce |  |  |  | POL1_
69 | 725.11 | Klozet závěsný , odpad vodorovný včetně sedátka - montáž na instalační předstěnu | komplet | 2 |  | 0 |  | 0 |  | 0 | 21 | 0 | 0 | 0 | 0 | 0 |  | Vlastní | Indiv | 0 | 0 |  | Práce |  |  |  | POL1_
70 | 725.12 | Instalační předstěna vč. nádržky - pro klozet závěsný s ovládáním zepředu s kovovou kcí včetně, soupravy pro tlumení hluku, ovladacího tlačítka, rohového ventilu, připojovacího odpadního kusu a | komplet | 2 |  | 0 |  | 0 |  | 0 | 21 | 0 | 0 | 0 | 0 | 0 |  | Vlastní | Indiv | 0 | 0 |  | Práce |  |  |  | POL1_
|  | montažního materiálu | [24 empty] | POP
71 | 725.13 | Zápachová uzávěrka pro pračky a sušičky DN50 podomítková | ks | 2 |  | 0 |  | 0 |  | 0 | 21 | 0 | 0 | 0 | 0 | 0 |  | Vlastní | Indiv | 0 | 0 |  | Práce |  |  |  | POL1_
72 | 725.14 | Baterie sprchové nástěnné pákové včetně hadice a sprchové hlavice | komplet | 2 |  | 0 |  | 0 |  | 0 | 21 | 0 | 0 | 0 | 0 | 0 |  | Vlastní | Indiv | 0 | 0 |  | Práce |  |  |  | POL1_
73 | 725.15 | Nerezový podlahový odtokový žlábek, délka 600 mm, včetně sifonu, mřížky, montažního materiálu | komplet | 2 |  | 0 |  | 0 |  | 0 | 21 | 0 | 0 | 0 | 0 | 0 |  | Vlastní | Indiv | 0 | 0 |  | Práce |  |  |  | POL1_
74 | 725.16 | Dodávka sifonu pro chladicí zařízení, dřezy, žlaby, stoly s dřezem, bude součásti dodávky gastro. |  | 0 |  | 0 |  | 0 |  | 0 | 21 | 0 | 0 | 0 | 0 | 0 |  | Vlastní | Indiv | 0 | 0 |  | Práce |  |  |  | POL1_
Díl: | 723 | Plynoinstalace |  |  |  | 0 |  | 0 |  | 0 |  | 0 |  | 0 |  | 0 |  |  |  |  | 0 | [5 empty] | DIL
75 | 723.1 | Potrubí z ocelových trub bezešvých ČSN 42 5715 j. m. 11353.0 včetně příslušenství (ohyby,kolena,, redukce,T-kusy atd.), DN50 | m | 17 |  | 0 |  | 0 |  | 0 | 21 | 0 | 0 | 0 | 0 | 0 |  | Vlastní | Indiv | 0 | 0 |  | Práce |  |  |  | POL1_
76 | 723.2 | Potrubí z ocelových trub bezešvých ČSN 42 5715 j. m. 11353.0 včetně příslušenství (ohyby,kolena,, redukce,T-kusy atd.), DN20 | m | 2 |  | 0 |  | 0 |  | 0 | 21 | 0 | 0 | 0 | 0 | 0 |  | Vlastní | Indiv | 0 | 0 |  | Práce |  |  |  | POL1_
77 | 723.3 | Potrubí z ocelových trub bezešvých ČSN 42 5715 j. m. 11353.0 včetně příslušenství (ohyby,kolena,, redukce,T-kusy atd.), DN15 | m | 2 |  | 0 |  | 0 |  | 0 | 21 | 0 | 0 | 0 | 0 | 0 |  | Vlastní | Indiv | 0 | 0 |  | Práce |  |  |  | POL1_
78 | 723.4 | Kulový kohout pro topné plyny, plnoprůtokový, se žlutou ovládací páčkou, s vnitřními závity, pro, topné plyny do 5 bar, maximální teplota 185°C DN20 | ks | 2 |  | 0 |  | 0 |  | 0 | 21 | 0 | 0 | 0 | 0 | 0 |  | Vlastní | Indiv | 0 | 0 |  | Práce |  |  |  | POL1_
79 | 723.5 | Kulový kohout pro topné plyny, plnoprůtokový, se žlutou ovládací páčkou, s vnitřními závity, pro, topné plyny do 5 bar, maximální teplota 185°C DN15 | ks | 1 |  | 0 |  | 0 |  | 0 | 21 | 0 | 0 | 0 | 0 | 0 |  | Vlastní | Indiv | 0 | 0 |  | Práce |  |  |  | POL1_
80 | 723.6 | Nátěr potrubí, 1x synt. základní, 2x vrchní barva žlutá do DN50 | m | 21 |  | 0 |  | 0 |  | 0 | 21 | 0 | 0 | 0 | 0 | 0 |  | Vlastní | Indiv | 0 | 0 |  | Práce |  |  |  | POL1_
81 | 723.7 | Ocelová chránička potrubí DN80 | m | 6 |  | 0 |  | 0 |  | 0 | 21 | 0 | 0 | 0 | 0 | 0 |  | Vlastní | Indiv | 0 | 0 |  | Práce |  |  |  | POL1_
82 | 723.8 | Napojení na stávající rozvod plynu | komplet | 1 |  | 0 |  | 0 |  | 0 | 21 | 0 | 0 | 0 | 0 | 0 |  | Vlastní | Indiv | 0 | 0 |  | Práce |  |  |  | POL1_
83 | 723.9 | Stavební přípomoci - dražkovaní, sekaní, sádrování a apod. a ostatní práce | hod | 6 |  | 0 |  | 0 |  | 0 | 21 | 0 | 0 | 0 | 0 | 0 |  | Vlastní | Indiv | 0 | 0 |  | Práce |  |  |  | POL1_
84 | 723.10 | Tlaková zkouška potrubí | komplet | 1 |  | 0 |  | 0 |  | 0 | 21 | 0 | 0 | 0 | 0 | 0 |  | Vlastní | Indiv | 0 | 0 |  | Práce |  |  |  | POL1_
85 | 723.11 | Revize plynového potrubí | komplet | 1 |  | 0 |  | 0 |  | 0 | 21 | 0 | 0 | 0 | 0 | 0 |  | Vlastní | Indiv | 0 | 0 |  | Práce |  |  |  | POL1_
86 | 723.12 | Revize plynového zařízení | komplet | 1 |  | 0 |  | 0 |  | 0 | 21 | 0 | 0 | 0 | 0 | 0 |  | Vlastní | Indiv | 0 | 0 |  | Práce |  |  |  | POL1_
87 | 723.13 | Dodávka flexi hadice pro dopojení spotřebičů je součásti dodávky gastro. |  | 0 |  | 0 |  | 0 |  | 0 | 21 | 0 | 0 | 0 | 0 | 0 |  | Vlastní | Indiv | 0 | 0 |  | Práce |  |  |  | POL1_
[25 empty] | 15 | 21 | DPH
| Celkem |  |  |  |  | 0 | [18 empty] | 0 | 0 | SUM
JKSO:
| 801.32 | budovy učeben všeobecně vzdělávacích škol | [24 empty] | JKSO
| m3 | svislá nosná konstrukce montovaná z dílců betonových tyčových | [24 empty] | JKSOChar
|  | rekonstrukce a modernizace objektu prostá | [24 empty] | JKSOAkce
END
Note on S6: Jedná se o informaci, zda se jedná o položku, která je do rozpočtu zadána z cenové soustavy RTS, nebo vlastní.
Note on T6: Jedná se o název CÚ, která je zadána u položky rozpočtu

## SO 01 3 Pol
Položkový soupis prací a dodávek | [26 empty] | #TypZaznamu#
S: | 2020_1008 | ZŠ Alšova - rekonstrukce kuchyně | [24 empty] | STA
O: | SO 01 | ZŠ Alšova | [21 empty] | STA |  |  | OBJ
R: | 3 | VZT | [24 empty] | ROZ
P.č. | Číslo položky | Název položky | MJ | Množství | Cena / MJ | Celkem | Dodávka | Dodávka celk. | Montáž | Montáž celk. | DPH | Cena s DPH | Hmotnost / MJ | Hmotnost celk.(t) | Dem. hmotnost / MJ | Dem. hmotnost celk.(t) | Ceník | Cen. soustava / platnost | Cenová úroveň | Nhod / MJ | Nhod celk. | Dodavatel | Typ položky
Díl: | 728.1 | Zařízení č.1 – Větrání kuchyně |  |  |  | 0 |  | 0 |  | 0 |  | 0 |  | 0 |  | 0 |  |  |  |  | 0 | [5 empty] | DIL
1 | 1.01 | Sestavná vzduchotechnická jednotka s rekuperací teplaPrůtok vzduchu: 16930 m3/h (přivod), 17630, m3/h (odvod).Externí tlak 300 Pa (přívod/odvod).Provedení: venkovní včetně stříšky, komory vedle | ks | 1 |  | 0 |  | 0 |  | 0 | 21 | 0 | 0 | 0 | 0 | 0 |  | Vlastní | Indiv | 0 | 0 |  | Práce |  |  |  | POL1_
|  | sebe na podstavném rámu 150 mm, standartní větrané prostředí. | [24 empty] | POP
|  | Skladba přívod: pružná manžeta, uzavírací klapka řízená servopohonem, kapsový filtr ISO coarse 80%, elektrický ohřívač 2x 36 kW/52,2 A, 400 V/50 Hz, protiproudý deskový výměník tepla se suchou teplotní účinností min 59 % s obtokovou klapkou, EC ventilátor 2x P= 5 kW; I= 7,68 A; 400V/50Hz, přímý výparník/kondenzátor (ohřívač/chladič) Q= 64 kW (2 okruhový); chladivo R410a, eliminátor kapek, pružná manžeta. | [24 empty] | POP | Skladba přívod: pružná manžeta, uzavírací klapka řízená servopohonem, kapsový filtr ISO coarse 80%, elektrický ohřívač 2x 36 kW/52,2 A, 400 V/50 Hz, protiproudý deskový výměník tepla se suchou teplotní účinností min 59 % s obtokovou klapkou, EC ventilátor 2x P= 5 kW; I= 7,68 A; 400V/50Hz, přímý výparník/kondenzátor (ohřívač/chladič) Q= 64 kW (2 okruhový); chladivo R410a, eliminátor kapek, pružná manžeta.
|  | Skladba odvod: pružná manžeta, tukový filtr ISO coarse 50%, kapsový filtr ISO coarse 80%, EC ventilátor 2x P= 5 kW; I= 7,68 A; 400V/50Hz, uzavírací klapka řízená servopohonem, pružná manžeta. | [24 empty] | POP | Skladba odvod: pružná manžeta, tukový filtr ISO coarse 50%, kapsový filtr ISO coarse 80%, EC ventilátor 2x P= 5 kW; I= 7,68 A; 400V/50Hz, uzavírací klapka řízená servopohonem, pružná manžeta.
|  | Součástí dodávky VZT jednotky je systém MaR, vč. nástěnného ovladače s možností nastavení denních režimů, vzduchového výkonu a přívodní teploty. Jednotka je vybavena bypassem a protimrazovou ochranou. Součástí dodávky VZT jsou sifony a odvod kondenzátu v exteriérovém prostředí. | [24 empty] | POP | Součástí dodávky VZT jednotky je systém MaR, vč. nástěnného ovladače s možností nastavení denních režimů, vzduchového výkonu a přívodní teploty. Jednotka je vybavena bypassem a protimrazovou ochranou. Součástí dodávky VZT jsou sifony a odvod kondenzátu v exteriérovém prostředí.
|  | Rozměr: cca 5700x3700x1490 mm, m= cca 2823 kg, LwA= 65 dB(A) do okolí. | [24 empty] | POP
|  | Jednotka splňuje certifikaci Eurovent. | [24 empty] | POP
2 | 1.02 | Tlumič hluku buňkovýRozměr: 1200x1000, délka 1000 mm.Skladba: 12 ks buněk 200x500x1000 mm, s, náběhovou a výběhovou hranou, hygienické provedení do gastro provozů. | ks | 2 |  | 0 |  | 0 |  | 0 | 21 | 0 | 0 | 0 | 0 | 0 |  | Vlastní | Indiv | 0 | 0 |  | Práce |  |  |  | POL1_
3 | 1.03 | Tlumič hluku buňkovýRozměr: 1200x1000, délka 1500 mm.Skladba: 12 ks buněk 200x500x1500 mm, s, náběhovou a výběhovou hranou, hygienické provedení do gastro provozů. | ks | 1 |  | 0 |  | 0 |  | 0 | 21 | 0 | 0 | 0 | 0 | 0 |  | Vlastní | Indiv | 0 | 0 |  | Práce |  |  |  | POL1_
4 | 1.04 | Tlumič hluku buňkovýRozměr: 1200x1000, délka 2000 mm.Skladba: 12 ks buněk 200x500x2000 mm, s, náběhovou a výběhovou hranou, hygienické provedení do gastro provozů. | ks | 1 |  | 0 |  | 0 |  | 0 | 21 | 0 | 0 | 0 | 0 | 0 |  | Vlastní | Indiv | 0 | 0 |  | Práce |  |  |  | POL1_
5 | 1.05 | Protidešťová žaluzie čtyřhrannáRozměr: 1200x900 mmMateriál pozinkovaný plech. | ks | 2 |  | 0 |  | 0 |  | 0 | 21 | 0 | 0 | 0 | 0 | 0 |  | Vlastní | Indiv | 0 | 0 |  | Práce |  |  |  | POL1_
6 | 1.06 | Výfukový kus, sešikmený, čtyřhranný Rozměr: 1200x1000 mmMateriál pozinkovaný plech s ochranným, pletivem. | ks | 1 |  | 0 |  | 0 |  | 0 | 21 | 0 | 0 | 0 | 0 | 0 |  | Vlastní | Indiv | 0 | 0 |  | Práce |  |  |  | POL1_
7 | 1.07 | Velkoplošná textilní vyúsť kruhováRozměr: D=550 mm, L=11000 mm, V=5700 m3/hTkanina PMS - 100 %, polyester, nekonečné vlákno (multifilament), hmotnost 200 g/m2, tloušťka 0,30 mm, prodyšnost 55 | ks | 2 |  | 0 |  | 0 |  | 0 | 21 | 0 | 0 | 0 | 0 | 0 |  | Vlastní | Indiv | 0 | 0 |  | Práce |  |  |  | POL1_
|  | m3/h/m2 při 120 Pa, pratelná v pračce, barva světle šedá, montáž na dva profily po stranách zavěšené na lankách, první konec začátek, druhý konec zaslepení, 2 ks zip 550, použitelný přetlak 100 Pa, mikroperforace: S1 A 10850mm, 2480m3/h, Směr/Oblast 90/110 + B 10850mm, 2479m3/h, 270/110. | [24 empty] | POP | m3/h/m2 při 120 Pa, pratelná v pračce, barva světle šedá, montáž na dva profily po stranách zavěšené na lankách, první konec začátek, druhý konec zaslepení, 2 ks zip 550, použitelný přetlak 100 Pa, mikroperforace: S1 A 10850mm, 2480m3/h, Směr/Oblast 90/110 + B 10850mm, 2479m3/h, 270/110.
|  | Montážní příslušenství: 10ks 2000mm Hliníkový profil, 2ks 850mm Hliníkový profil, 10ks Hliníková spojka profilů přímá, 14ks Hliníkový | [24 empty] | POP | Montážní příslušenství: 10ks 2000mm Hliníkový profil, 2ks 850mm Hliníkový profil, 10ks Hliníková spojka profilů přímá, 14ks Hliníkový
|  | úchyt profilu, 4ks Napínač v profilu, 14ks Lankový závěs pozink 1500 mm, 1ks Kruhový 550 mm Nerez připojovací pásek. | [24 empty] | POP | úchyt profilu, 4ks Napínač v profilu, 14ks Lankový závěs pozink 1500 mm, 1ks Kruhový 550 mm Nerez připojovací pásek.
8 | 1.08 | Velkoplošná textilní vyúsť kruhováRozměr: D=400 mm, L=4500 mm, V=2700 m3/hTkanina PMS - 100 %, polyester, nekonečné vlákno (multifilament), hmotnost 200 g/m2, tloušťka 0,30 mm, prodyšnost 55 | ks | 2 |  | 0 |  | 0 |  | 0 | 21 | 0 | 0 | 0 | 0 | 0 |  | Vlastní | Indiv | 0 | 0 |  | Práce |  |  |  | POL1_
|  | m3/h/m2 při 120 Pa, pratelná v pračce, barva světle šedá, montáž na dva profily po stranách zavěšené na lankách, první konec začátek, druhý konec zaslepení, 1ks zip 400, použitelný přetlak 100 Pa, mikroperforace: S1 A 4350mm, 1244m3/h, Směr/Oblast 90/110 + B 4350mm, 1244m3/h, 270/110. | [24 empty] | POP | m3/h/m2 při 120 Pa, pratelná v pračce, barva světle šedá, montáž na dva profily po stranách zavěšené na lankách, první konec začátek, druhý konec zaslepení, 1ks zip 400, použitelný přetlak 100 Pa, mikroperforace: S1 A 4350mm, 1244m3/h, Směr/Oblast 90/110 + B 4350mm, 1244m3/h, 270/110.
|  | Montážní příslušenství: 4ks 2000mm Hliníkový profil, 2ks 350mm Hliníkový profil, 4ks Hliníková spojka profilů přímá, 8ks Hliníkový | [24 empty] | POP | Montážní příslušenství: 4ks 2000mm Hliníkový profil, 2ks 350mm Hliníkový profil, 4ks Hliníková spojka profilů přímá, 8ks Hliníkový
|  | úchyt profilu, 4ks Napínač v profilu, 8ks Lankový závěs pozink 1500 mm, 1ks Kruhový 400 mm Nerez připojovací pásek. | [24 empty] | POP | úchyt profilu, 4ks Napínač v profilu, 8ks Lankový závěs pozink 1500 mm, 1ks Kruhový 400 mm Nerez připojovací pásek.
9 | 1.09 | Odvodní vyústka čtyřhrannáRozměr: 200x100 mmJednořadá do čtyřhranného potrubí, s regulací,, materiál pozinkovaný plech. | ks | 2 |  | 0 |  | 0 |  | 0 | 21 | 0 | 0 | 0 | 0 | 0 |  | Vlastní | Indiv | 0 | 0 |  | Práce |  |  |  | POL1_
10 | 1.10 | Odvodní vyústka čtyřhrannáRozměr: 300x100 mmJednořadá do čtyřhranného potrubí, s regulací,, materiál pozinkovaný plech. | ks | 3 |  | 0 |  | 0 |  | 0 | 21 | 0 | 0 | 0 | 0 | 0 |  | Vlastní | Indiv | 0 | 0 |  | Práce |  |  |  | POL1_
11 | 1.11 | Odvodní vyústka čtyřhrannáRozměr: 400x100 mmJednořadá do čtyřhranného potrubí, s regulací,, materiál pozinkovaný plech. | ks | 1 |  | 0 |  | 0 |  | 0 | 21 | 0 | 0 | 0 | 0 | 0 |  | Vlastní | Indiv | 0 | 0 |  | Práce |  |  |  | POL1_
12 | 1.12 | Odvodní vyústka čtyřhrannáRozměr: 300x200 mmJednořadá do čtyřhranného potrubí, s regulací,, materiál pozinkovaný plech. | ks | 1 |  | 0 |  | 0 |  | 0 | 21 | 0 | 0 | 0 | 0 | 0 |  | Vlastní | Indiv | 0 | 0 |  | Práce |  |  |  | POL1_
13 | 1.13 | Odvodní vyústka čtyřhrannáRozměr: 1000x150 mmJednořadá do čtyřhranného potrubí, s regulací,, materiál pozinkovaný plech. | ks | 2 |  | 0 |  | 0 |  | 0 | 21 | 0 | 0 | 0 | 0 | 0 |  | Vlastní | Indiv | 0 | 0 |  | Práce |  |  |  | POL1_
14 | 1.14 | Talířový ventil přívodní - kovový průměru 100 mmPříslušenství:- ocelová zděř | ks | 2 |  | 0 |  | 0 |  | 0 | 21 | 0 | 0 | 0 | 0 | 0 |  | Vlastní | Indiv | 0 | 0 |  | Práce |  |  |  | POL1_
15 | 1.15 | Talířový ventil odvodní - kovový průměru 100 mmPříslušenství:- ocelová zděř | ks | 2 |  | 0 |  | 0 |  | 0 | 21 | 0 | 0 | 0 | 0 | 0 |  | Vlastní | Indiv | 0 | 0 |  | Práce |  |  |  | POL1_
16 | 1.16 | Regulační klapka kruhováRozměr: D=100 mmRučně ovládaná s aretací polohy. | ks | 2 |  | 0 |  | 0 |  | 0 | 21 | 0 | 0 | 0 | 0 | 0 |  | Vlastní | Indiv | 0 | 0 |  | Práce |  |  |  | POL1_
17 | 1.17 | Regulační klapka čtyřhrannáRozměr: 250x250 mmRučně ovládaná s aretací polohy. | ks | 1 |  | 0 |  | 0 |  | 0 | 21 | 0 | 0 | 0 | 0 | 0 |  | Vlastní | Indiv | 0 | 0 |  | Práce |  |  |  | POL1_
18 | 1.18 | Regulační klapka čtyřhrannáRozměr: 300x200 mmRučně ovládaná s aretací polohy. | ks | 1 |  | 0 |  | 0 |  | 0 | 21 | 0 | 0 | 0 | 0 | 0 |  | Vlastní | Indiv | 0 | 0 |  | Práce |  |  |  | POL1_
19 | 1.19 | Regulační klapka čtyřhrannáRozměr: 300x250 mmRučně ovládaná s aretací polohy. | ks | 2 |  | 0 |  | 0 |  | 0 | 21 | 0 | 0 | 0 | 0 | 0 |  | Vlastní | Indiv | 0 | 0 |  | Práce |  |  |  | POL1_
20 | 1.20 | Regulační klapka čtyřhrannáRozměr: 300x300 mmRučně ovládaná s aretací polohy. | ks | 1 |  | 0 |  | 0 |  | 0 | 21 | 0 | 0 | 0 | 0 | 0 |  | Vlastní | Indiv | 0 | 0 |  | Práce |  |  |  | POL1_
21 | 1.21 | Regulační klapka čtyřhrannáRozměr: 350x300 mmRučně ovládaná s aretací polohy. | ks | 1 |  | 0 |  | 0 |  | 0 | 21 | 0 | 0 | 0 | 0 | 0 |  | Vlastní | Indiv | 0 | 0 |  | Práce |  |  |  | POL1_
22 | 1.22 | Regulační klapka čtyřhrannáRozměr: 400x500 mmRučně ovládaná s aretací polohy. | ks | 2 |  | 0 |  | 0 |  | 0 | 21 | 0 | 0 | 0 | 0 | 0 |  | Vlastní | Indiv | 0 | 0 |  | Práce |  |  |  | POL1_
23 | 1.23 | Regulační klapka čtyřhrannáRozměr: 450x200 mmRučně ovládaná s aretací polohy. | ks | 1 |  | 0 |  | 0 |  | 0 | 21 | 0 | 0 | 0 | 0 | 0 |  | Vlastní | Indiv | 0 | 0 |  | Práce |  |  |  | POL1_
24 | 1.24 | Regulační klapka čtyřhrannáRozměr: 500x400 mmRučně ovládaná s aretací polohy. | ks | 1 |  | 0 |  | 0 |  | 0 | 21 | 0 | 0 | 0 | 0 | 0 |  | Vlastní | Indiv | 0 | 0 |  | Práce |  |  |  | POL1_
25 | 1.25 | Regulační klapka čtyřhrannáRozměr: 550x500 mmRučně ovládaná s aretací polohy. | ks | 2 |  | 0 |  | 0 |  | 0 | 21 | 0 | 0 | 0 | 0 | 0 |  | Vlastní | Indiv | 0 | 0 |  | Práce |  |  |  | POL1_
26 | 1.26 | Ocelové pozinkované potrubí kruhové skupiny I., tř. těsnosti A dle EN 12237DN 100, 35% tvarových, kusů | bm | 12 |  | 0 |  | 0 |  | 0 | 21 | 0 | 0 | 0 | 0 | 0 |  | Vlastní | Indiv | 0 | 0 |  | Práce |  |  |  | POL1_
27 | 1.27 | Ocelové pozinkované potrubí čtyřhranné skupiny I., tř. těsnosti B dle EN 12237do obvodu 1500 mm,, 45% tvarových kusů | m2 | 33 |  | 0 |  | 0 |  | 0 | 21 | 0 | 0 | 0 | 0 | 0 |  | Vlastní | Indiv | 0 | 0 |  | Práce |  |  |  | POL1_
28 | 1.28 | Ocelové pozinkované potrubí čtyřhranné skupiny I., tř. těsnosti B dle EN 12237od obvodu 1500 do, 3500 mm, 30% tvarových kusů | m2 | 166 |  | 0 |  | 0 |  | 0 | 21 | 0 | 0 | 0 | 0 | 0 |  | Vlastní | Indiv | 0 | 0 |  | Práce |  |  |  | POL1_
29 | 1.29 | Ocelové pozinkované potrubí čtyřhranné skupiny I., tř. těsnosti B dle EN 12237od obvodu 3500 mm,, 45% tvarových kusů | m2 | 75 |  | 0 |  | 0 |  | 0 | 21 | 0 | 0 | 0 | 0 | 0 |  | Vlastní | Indiv | 0 | 0 |  | Práce |  |  |  | POL1_
30 | 1.30 | Tepelná izolace Kaučuková samolepící tepelná izolace tl. 20 mm s Al polepem.Izolace VZT potrubí v, prostupu mezi střechou a 2.NP. | m2 | 45 |  | 0 |  | 0 |  | 0 | 21 | 0 | 0 | 0 | 0 | 0 |  | Vlastní | Indiv | 0 | 0 |  | Práce |  |  |  | POL1_
31 | 1.31 | Tepelná izolace s oplechovánímMinerální tepelná izolace tl. 40 mm s oplechováním pozinkovaným, plechem tl. 0,6 mm | m2 | 24 |  | 0 |  | 0 |  | 0 | 21 | 0 | 0 | 0 | 0 | 0 |  | Vlastní | Indiv | 0 | 0 |  | Práce |  |  |  | POL1_
32 | 1.32 | Tepelná izolace s oplechovánímMinerální tepelná izolace tl. 80 mm s oplechováním pozinkovaným, plechem tl. 0,6 mm | m2 | 96 |  | 0 |  | 0 |  | 0 | 21 | 0 | 0 | 0 | 0 | 0 |  | Vlastní | Indiv | 0 | 0 |  | Práce |  |  |  | POL1_
33 | 1.33 | Spojovací a těsnicí materiál vzt potrubí.Pozinkované šrouby, matice podložky, spony, smršťovací, pásky za studena, tmely bez silikonu. | kg | 197 |  | 0 |  | 0 |  | 0 | 21 | 0 | 0 | 0 | 0 | 0 |  | Vlastní | Indiv | 0 | 0 |  | Práce |  |  |  | POL1_
34 | 1.34 | Závěsy a uchycení vzt potrubí.Pozinkované závitové tyče M8, M10, M12, ocelové profily různých typů,, všechny nezbytné montážní listy (rozměry odpovídající hmotnosti kanálů), pozinkované šrouby, | kg | 324 |  | 0 |  | 0 |  | 0 | 21 | 0 | 0 | 0 | 0 | 0 |  | Vlastní | Indiv | 0 | 0 |  | Práce |  |  |  | POL1_
|  | matice, podložky, hmoždinky pro velkou zátěž, pozinkované nátrubky, ozdobné nýty, šrouby, zvuková izolace mezi kanály a montážní lišty a jiné montážní příslušenství. Pryžové nebo gumové díly pro uložení kanálů na závěsy (nesmí být uložen kov na kov !). | [24 empty] | POP | matice, podložky, hmoždinky pro velkou zátěž, pozinkované nátrubky, ozdobné nýty, šrouby, zvuková izolace mezi kanály a montážní lišty a jiné montážní příslušenství. Pryžové nebo gumové díly pro uložení kanálů na závěsy (nesmí být uložen kov na kov !).
35 | 1.01CH1 | Venkovní kondenzační jednotka Qch=33,5 kW, Qt=37,5 kW, P=10,42 kW, Imax=23 A, 400V/50Hz, chladivo, R410a, Rozměr: 1080x480x1428 mm, m=178 kg, LpA=59/62 dB(A). | ks | 2 |  | 0 |  | 0 |  | 0 | 21 | 0 | 0 | 0 | 0 | 0 |  | Vlastní | Indiv | 0 | 0 |  | Práce |  |  |  | POL1_
36 | 1.01CH2 | Řídící jednotka pro VRF kit | ks | 2 |  | 0 |  | 0 |  | 0 | 21 | 0 | 0 | 0 | 0 | 0 |  | Vlastní | Indiv | 0 | 0 |  | Práce |  |  |  | POL1_
37 | 1.01CH3 | Expanzní ventil pro VRF kit | ks | 4 |  | 0 |  | 0 |  | 0 | 21 | 0 | 0 | 0 | 0 | 0 |  | Vlastní | Indiv | 0 | 0 |  | Práce |  |  |  | POL1_
38 | 1.01CH4 | Rozdělovač chladiva pro VRF kit | ks | 2 |  | 0 |  | 0 |  | 0 | 21 | 0 | 0 | 0 | 0 | 0 |  | Vlastní | Indiv | 0 | 0 |  | Práce |  |  |  | POL1_
39 | 1.01CH5 | Cu potrubí chladiva 12,7/28,58 mm vč. izolace a ovládací kabeláže | m | 18 |  | 0 |  | 0 |  | 0 | 21 | 0 | 0 | 0 | 0 | 0 |  | Vlastní | Indiv | 0 | 0 |  | Práce |  |  |  | POL1_
40 | 1.01CH6 | Silentbloky/konzoly pro osazení kondenzačních jednotek na rovné střeše | ks | 2 |  | 0 |  | 0 |  | 0 | 21 | 0 | 0 | 0 | 0 | 0 |  | Vlastní | Indiv | 0 | 0 |  | Práce |  |  |  | POL1_
41 | 1.01CH7 | Doplnění chladiva R410a | ks | 1 |  | 0 |  | 0 |  | 0 | 21 | 0 | 0 | 0 | 0 | 0 |  | Vlastní | Indiv | 0 | 0 |  | Práce |  |  |  | POL1_
Díl: | 728.2 | Zařízení č.2 – Větrání prostoru mytí termoportu |  |  |  | 0 |  | 0 |  | 0 |  | 0 |  | 0 |  | 0 |  |  |  |  | 0 | [5 empty] | DIL
42 | 2.01 | Nástěnný axiální ventilátorPrůtok vzduchu: 125 m3/h (odvod).Externí tlak 30 Pa.Provedení: skříň z, nárazuvzdorného plastu, průměr připojení D=125 mm.P=16 W, 230V/50Hz, m=0,77 kg, LpA=33 dB(A) do | ks | 1 |  | 0 |  | 0 |  | 0 | 21 | 0 | 0 | 0 | 0 | 0 |  | Vlastní | Indiv | 0 | 0 |  | Práce |  |  |  | POL1_
|  | okolí. Vybaven zpětnou klapkou. Spínán tlačítkem nebo pohybovým čidlem. Včetně nastavitelného doběhu. | [24 empty] | POP | okolí. Vybaven zpětnou klapkou. Spínán tlačítkem nebo pohybovým čidlem. Včetně nastavitelného doběhu.
43 | 2.02 | Samotížná žaluziová klapkaRozměr: DN 125, plastové lamely z PVC, bílá barva | ks | 1 |  | 0 |  | 0 |  | 0 | 21 | 0 | 0 | 0 | 0 | 0 |  | Vlastní | Indiv | 0 | 0 |  | Práce |  |  |  | POL1_
44 | 2.03 | Ocelové pozinkované potrubí kruhové skupiny I., tř. těsnosti A dle EN 12237DN 125, 0% tvarových, kusů | bm | 1 |  | 0 |  | 0 |  | 0 | 21 | 0 | 0 | 0 | 0 | 0 |  | Vlastní | Indiv | 0 | 0 |  | Práce |  |  |  | POL1_
45 | 2.04 | Spojovací a těsnicí materiál vzt potrubí.Pozinkované šrouby, matice podložky, spony, smršťovací, pásky za studena, tmely bez silikonu. | kg | 1 |  | 0 |  | 0 |  | 0 | 21 | 0 | 0 | 0 | 0 | 0 |  | Vlastní | Indiv | 0 | 0 |  | Práce |  |  |  | POL1_
46 | 2.05 | Závěsy a uchycení vzt potrubí.Pozinkované závitové tyče M8, M10, M12, ocelové profily různých typů,, všechny nezbytné montážní listy (rozměry odpovídající hmotnosti kanálů), pozinkované šrouby, | kg | 1 |  | 0 |  | 0 |  | 0 | 21 | 0 | 0 | 0 | 0 | 0 |  | Vlastní | Indiv | 0 | 0 |  | Práce |  |  |  | POL1_
|  | matice, podložky, hmoždinky pro velkou zátěž, pozinkované nátrubky, ozdobné nýty, šrouby, zvuková izolace mezi kanály a montážní lišty a jiné montážní příslušenství. Pryžové nebo gumové díly pro uložení kanálů na závěsy (nesmí být uložen kov na kov !). | [24 empty] | POP | matice, podložky, hmoždinky pro velkou zátěž, pozinkované nátrubky, ozdobné nýty, šrouby, zvuková izolace mezi kanály a montážní lišty a jiné montážní příslušenství. Pryžové nebo gumové díly pro uložení kanálů na závěsy (nesmí být uložen kov na kov !).
Díl: | 728.3 | Zařízení č.3 – Větrání skladu potravin |  |  |  | 0 |  | 0 |  | 0 |  | 0 |  | 0 |  | 0 |  |  |  |  | 0 | [5 empty] | DIL
47 | 3.01 | Nástěnný axiální ventilátorPrůtok vzduchu: 180 m3/h (odvod).Externí tlak 40 Pa.Provedení: skříň z, nárazuvzdorného plastu, průměr připojení D=150 mm.P=29 W, 230V/50Hz, m=1,25 kg, LpA=32 dB(A) do | ks | 1 |  | 0 |  | 0 |  | 0 | 21 | 0 | 0 | 0 | 0 | 0 |  | Vlastní | Indiv | 0 | 0 |  | Práce |  |  |  | POL1_
|  | okolí. Vybaven zpětnou klapkou. Spínán tlačítkem nebo pohybovým čidlem. | [24 empty] | POP
48 | 3.02 | Samotížná žaluziová klapkaRozměr: DN 150, plastové lamely z PVC, bílá barva | ks | 1 |  | 0 |  | 0 |  | 0 | 21 | 0 | 0 | 0 | 0 | 0 |  | Vlastní | Indiv | 0 | 0 |  | Práce |  |  |  | POL1_
49 | 3.03 | Ocelové pozinkované potrubí kruhové skupiny I., tř. těsnosti A dle EN 12237DN 150, 0% tvarových, kusů | bm | 1 |  | 0 |  | 0 |  | 0 | 21 | 0 | 0 | 0 | 0 | 0 |  | Vlastní | Indiv | 0 | 0 |  | Práce |  |  |  | POL1_
50 | 3.04 | Spojovací a těsnicí materiál vzt potrubí.Pozinkované šrouby, matice podložky, spony, smršťovací, pásky za studena, tmely bez silikonu. | kg | 1 |  | 0 |  | 0 |  | 0 | 21 | 0 | 0 | 0 | 0 | 0 |  | Vlastní | Indiv | 0 | 0 |  | Práce |  |  |  | POL1_
51 | 3.05 | Závěsy a uchycení vzt potrubí.Pozinkované závitové tyče M8, M10, M12, ocelové profily různých typů,, všechny nezbytné montážní listy (rozměry odpovídající hmotnosti kanálů), pozinkované šrouby, | kg | 1 |  | 0 |  | 0 |  | 0 | 21 | 0 | 0 | 0 | 0 | 0 |  | Vlastní | Indiv | 0 | 0 |  | Práce |  |  |  | POL1_
|  | matice, podložky, hmoždinky pro velkou zátěž, pozinkované nátrubky, ozdobné nýty, šrouby, zvuková izolace mezi kanály a montážní lišty a jiné montážní příslušenství. Pryžové nebo gumové díly pro uložení kanálů na závěsy (nesmí být uložen kov na kov !). | [24 empty] | POP | matice, podložky, hmoždinky pro velkou zátěž, pozinkované nátrubky, ozdobné nýty, šrouby, zvuková izolace mezi kanály a montážní lišty a jiné montážní příslušenství. Pryžové nebo gumové díly pro uložení kanálů na závěsy (nesmí být uložen kov na kov !).
Díl: | 728.4 | Zařízení č.4 – Větrání sociálního zázemí |  |  |  | 0 |  | 0 |  | 0 |  | 0 |  | 0 |  | 0 |  |  |  |  | 0 | [5 empty] | DIL
52 | 4.01 | Diagonální potrubní ventilátorPrůtok vzduchu: 410 m3/h (odvod).Externí tlak 100 Pa.Provedení:, skříň z nárazuvzdorného plastu, průměr připojení D=160 mm.P=53 W, I=0,21 A, 230V/50Hz, m=2,7 kg, | ks | 1 |  | 0 |  | 0 |  | 0 | 21 | 0 | 0 | 0 | 0 | 0 |  | Vlastní | Indiv | 0 | 0 |  | Práce |  |  |  | POL1_
|  | LwA=54 dB(A) do okolí. Spínán pohybovým čidlem. Včetně nastavitelného doběhu a spojovacích pružných manžet. | [24 empty] | POP | LwA=54 dB(A) do okolí. Spínán pohybovým čidlem. Včetně nastavitelného doběhu a spojovacích pružných manžet.
53 | 4.02 | Samotížná žaluziová klapkaRozměr: DN 160, plastové lamely z PVC, bílá barva | ks | 1 |  | 0 |  | 0 |  | 0 | 21 | 0 | 0 | 0 | 0 | 0 |  | Vlastní | Indiv | 0 | 0 |  | Práce |  |  |  | POL1_
54 | 4.03 | Talířový ventil odvodní - kovový průměru 80 mmPříslušenství:- ocelová zděř | ks | 1 |  | 0 |  | 0 |  | 0 | 21 | 0 | 0 | 0 | 0 | 0 |  | Vlastní | Indiv | 0 | 0 |  | Práce |  |  |  | POL1_
55 | 4.04 | Talířový ventil odvodní - kovový průměru 100 mmPříslušenství:- ocelová zděř | ks | 1 |  | 0 |  | 0 |  | 0 | 21 | 0 | 0 | 0 | 0 | 0 |  | Vlastní | Indiv | 0 | 0 |  | Práce |  |  |  | POL1_
56 | 4.05 | Talířový ventil odvodní - kovový průměru 160 mmPříslušenství:- ocelová zděř | ks | 2 |  | 0 |  | 0 |  | 0 | 21 | 0 | 0 | 0 | 0 | 0 |  | Vlastní | Indiv | 0 | 0 |  | Práce |  |  |  | POL1_
57 | 4.06 | Ocelové pozinkované potrubí kruhové skupiny I., tř. těsnosti A dle EN 12237DN 100, 80% tvarových, kusů | bm | 4 |  | 0 |  | 0 |  | 0 | 21 | 0 | 0 | 0 | 0 | 0 |  | Vlastní | Indiv | 0 | 0 |  | Práce |  |  |  | POL1_
58 | 4.07 | Ocelové pozinkované potrubí kruhové skupiny I., tř. těsnosti A dle EN 12237DN 160, 40% tvarových, kusů | bm | 1 |  | 0 |  | 0 |  | 0 | 21 | 0 | 0 | 0 | 0 | 0 |  | Vlastní | Indiv | 0 | 0 |  | Práce |  |  |  | POL1_
59 | 4.08 | Spojovací a těsnicí materiál vzt potrubí.Pozinkované šrouby, matice podložky, spony, smršťovací, pásky za studena, tmely bez silikonu. | kg | 4 |  | 0 |  | 0 |  | 0 | 21 | 0 | 0 | 0 | 0 | 0 |  | Vlastní | Indiv | 0 | 0 |  | Práce |  |  |  | POL1_
60 | 4.09 | Závěsy a uchycení vzt potrubí.Pozinkované závitové tyče M8, M10, M12, ocelové profily různých typů,, všechny nezbytné montážní listy (rozměry odpovídající hmotnosti kanálů), pozinkované šrouby, | kg | 6 |  | 0 |  | 0 |  | 0 | 21 | 0 | 0 | 0 | 0 | 0 |  | Vlastní | Indiv | 0 | 0 |  | Práce |  |  |  | POL1_
|  | matice, podložky, hmoždinky pro velkou zátěž, pozinkované nátrubky, ozdobné nýty, šrouby, zvuková izolace mezi kanály a montážní lišty a jiné montážní příslušenství. Pryžové nebo gumové díly pro uložení kanálů na závěsy (nesmí být uložen kov na kov !). | [24 empty] | POP | matice, podložky, hmoždinky pro velkou zátěž, pozinkované nátrubky, ozdobné nýty, šrouby, zvuková izolace mezi kanály a montážní lišty a jiné montážní příslušenství. Pryžové nebo gumové díly pro uložení kanálů na závěsy (nesmí být uložen kov na kov !).
Díl: | 728.5 | Zařízení č.5 – Větrání pádelny |  |  |  | 0 |  | 0 |  | 0 |  | 0 |  | 0 |  | 0 |  |  |  |  | 0 | [5 empty] | DIL
61 | 5.01 | Nástěnný axiální ventilátorPrůtok vzduchu: 225 m3/h (odvod).Externí tlak 45 Pa.Provedení: skříň z, nárazuvzdorného plastu, průměr připojení D=150 mm.P=21 W, 230V/50Hz, m=1,65 kg, LpA=36 dB(A) do | ks | 1 |  | 0 |  | 0 |  | 0 | 21 | 0 | 0 | 0 | 0 | 0 |  | Vlastní | Indiv | 0 | 0 |  | Práce |  |  |  | POL1_
|  | okolí. Vybaven zpětnou klapkou. Spínán vlhkostním čidlem nebo pohybovým čidlem. Včetně nastavitelného doběhu. | [24 empty] | POP | okolí. Vybaven zpětnou klapkou. Spínán vlhkostním čidlem nebo pohybovým čidlem. Včetně nastavitelného doběhu.
62 | 5.02 | Samotížná žaluziová klapkaRozměr: DN 150, plastové lamely z PVC, bílá barva | ks | 1 |  | 0 |  | 0 |  | 0 | 21 | 0 | 0 | 0 | 0 | 0 |  | Vlastní | Indiv | 0 | 0 |  | Práce |  |  |  | POL1_
63 | 5.03 | Ocelové pozinkované potrubí kruhové skupiny I., tř. těsnosti A dle EN 12237DN 150, 0% tvarových, kusů | bm | 1 |  | 0 |  | 0 |  | 0 | 21 | 0 | 0 | 0 | 0 | 0 |  | Vlastní | Indiv | 0 | 0 |  | Práce |  |  |  | POL1_
64 | 5.04 | Spojovací a těsnicí materiál vzt potrubí.Pozinkované šrouby, matice podložky, spony, smršťovací, pásky za studena, tmely bez silikonu. | kg | 1 |  | 0 |  | 0 |  | 0 | 21 | 0 | 0 | 0 | 0 | 0 |  | Vlastní | Indiv | 0 | 0 |  | Práce |  |  |  | POL1_
65 | 5.05 | Závěsy a uchycení vzt potrubí.Pozinkované závitové tyče M8, M10, M12, ocelové profily různých typů,, všechny nezbytné montážní listy (rozměry odpovídající hmotnosti kanálů), pozinkované šrouby, | kg | 1 |  | 0 |  | 0 |  | 0 | 21 | 0 | 0 | 0 | 0 | 0 |  | Vlastní | Indiv | 0 | 0 |  | Práce |  |  |  | POL1_
|  | matice, podložky, hmoždinky pro velkou zátěž, pozinkované nátrubky, ozdobné nýty, šrouby, zvuková izolace mezi kanály a montážní lišty a jiné montážní příslušenství. Pryžové nebo gumové díly pro uložení kanálů na závěsy (nesmí být uložen kov na kov !). | [24 empty] | POP | matice, podložky, hmoždinky pro velkou zátěž, pozinkované nátrubky, ozdobné nýty, šrouby, zvuková izolace mezi kanály a montážní lišty a jiné montážní příslušenství. Pryžové nebo gumové díly pro uložení kanálů na závěsy (nesmí být uložen kov na kov !).
Díl: | 728.6 | Zařízení č.6 – Větrání úklidové místnosti |  |  |  | 0 |  | 0 |  | 0 |  | 0 |  | 0 |  | 0 |  |  |  |  | 0 | [5 empty] | DIL
66 | 6.01 | Nástěnný axiální ventilátorPrůtok vzduchu: 50 m3/h (odvod).Externí tlak 20 Pa.Provedení: skříň z, nárazuvzdorného plastu, průměr připojení D=100 mm.P=8 W, 230V/50Hz, m=0,57 kg, LpA=26,5 dB(A) do | ks | 1 |  | 0 |  | 0 |  | 0 | 21 | 0 | 0 | 0 | 0 | 0 |  | Vlastní | Indiv | 0 | 0 |  | Práce |  |  |  | POL1_
|  | okolí. Vybaven zpětnou klapkou. Spínán tlačítkem nebo pohybovým čidlem. Včetně nastavitelného doběhu. | [24 empty] | POP | okolí. Vybaven zpětnou klapkou. Spínán tlačítkem nebo pohybovým čidlem. Včetně nastavitelného doběhu.
67 | 6.02 | Samotížná žaluziová klapkaRozměr: DN 100, plastové lamely z PVC, bílá barva | ks | 1 |  | 0 |  | 0 |  | 0 | 21 | 0 | 0 | 0 | 0 | 0 |  | Vlastní | Indiv | 0 | 0 |  | Práce |  |  |  | POL1_
68 | 6.03 | Ocelové pozinkované potrubí kruhové skupiny I., tř. těsnosti A dle EN 12237DN 100, 0% tvarových, kusů | bm | 8 |  | 0 |  | 0 |  | 0 | 21 | 0 | 0 | 0 | 0 | 0 |  | Vlastní | Indiv | 0 | 0 |  | Práce |  |  |  | POL1_
69 | 6.04 | Spojovací a těsnicí materiál vzt potrubí.Pozinkované šrouby, matice podložky, spony, smršťovací, pásky za studena, tmely bez silikonu. | kg | 2 |  | 0 |  | 0 |  | 0 | 21 | 0 | 0 | 0 | 0 | 0 |  | Vlastní | Indiv | 0 | 0 |  | Práce |  |  |  | POL1_
70 | 6.05 | Závěsy a uchycení vzt potrubí.Pozinkované závitové tyče M8, M10, M12, ocelové profily různých typů,, všechny nezbytné montážní listy (rozměry odpovídající hmotnosti kanálů), pozinkované šrouby, | kg | 3 |  | 0 |  | 0 |  | 0 | 21 | 0 | 0 | 0 | 0 | 0 |  | Vlastní | Indiv | 0 | 0 |  | Práce |  |  |  | POL1_
|  | matice, podložky, hmoždinky pro velkou zátěž, pozinkované nátrubky, ozdobné nýty, šrouby, zvuková izolace mezi kanály a montážní lišty a jiné montážní příslušenství. Pryžové nebo gumové díly pro uložení kanálů na závěsy (nesmí být uložen kov na kov !). | [24 empty] | POP | matice, podložky, hmoždinky pro velkou zátěž, pozinkované nátrubky, ozdobné nýty, šrouby, zvuková izolace mezi kanály a montážní lišty a jiné montážní příslušenství. Pryžové nebo gumové díly pro uložení kanálů na závěsy (nesmí být uložen kov na kov !).
Díl: | 728.7 | Zařízení č.7 – Demontáže |  |  |  | 0 |  | 0 |  | 0 |  | 0 |  | 0 |  | 0 |  |  |  |  | 0 | [5 empty] | DIL
71 | 7.01 | Demontáže stávajících VZT zařízení pro kuchyňStávající VZT jednotka pro kuchyňStávající digestoře, v kuchyni2x odtahové ventilátory na střeše pro odtah z digestoříVZT potrubí cca 100 m2 | kpl | 1 |  | 0 |  | 0 |  | 0 | 21 | 0 | 0 | 0 | 0 | 0 |  | Vlastní | Indiv | 0 | 0 |  | Práce |  |  |  | POL1_
Díl: | 728.8 | Ostatní činnosti |  |  |  | 0 |  | 0 |  | 0 |  | 0 |  | 0 |  | 0 |  |  |  |  | 0 | [5 empty] | DIL
72 | Pol__0072 | Inženýrská a kompletační činnost | hod | 36 |  | 0 |  | 0 |  | 0 | 21 | 0 | 0 | 0 | 0 | 0 |  | Vlastní | Indiv | 0 | 0 |  | Práce |  |  |  | POL1_
73 | Pol__0073 | Vypracování předávací dokumentace a dokumentace skutečného stavu | hodl | 24 |  | 0 |  | 0 |  | 0 | 21 | 0 | 0 | 0 | 0 | 0 |  | Vlastní | Indiv | 0 | 0 |  | Práce |  |  |  | POL1_
74 | Pol__0074 | Doprava 4% | kus | 1 |  | 0 |  | 0 |  | 0 | 21 | 0 | 0 | 0 | 0 | 0 |  | Vlastní | Indiv | 0 | 0 |  | Práce |  |  |  | POL1_
75 | Pol__0075 | Popisné štítky hlavních zařízení a potrubí | kus | 1 |  | 0 |  | 0 |  | 0 | 21 | 0 | 0 | 0 | 0 | 0 |  | Vlastní | Indiv | 0 | 0 |  | Práce |  |  |  | POL1_
76 | Pol__0076 | Pomocné lešení a montážní plošiny/jeřáby pro montáž vzduchotechnického zařízení do výšky cca 12 m. | den | 1 |  | 0 |  | 0 |  | 0 | 21 | 0 | 0 | 0 | 0 | 0 |  | Vlastní | Indiv | 0 | 0 |  | Práce |  |  |  | POL1_
77 | Pol__0077 | Tmel akrylátový na dotěsnění netěsností při montáži | kus | 1 |  | 0 |  | 0 |  | 0 | 21 | 0 | 0 | 0 | 0 | 0 |  | Vlastní | Indiv | 0 | 0 |  | Práce |  |  |  | POL1_
78 | Pol__0078 | Nátěry neošetřených konstrukcí | m2 | 6 |  | 0 |  | 0 |  | 0 | 21 | 0 | 0 | 0 | 0 | 0 |  | Vlastní | Indiv | 0 | 0 |  | Práce |  |  |  | POL1_
79 | Pol__0079 | Zprovoznění a zaregulování systému VZT, revize + zaškolení | hod | 30 |  | 0 |  | 0 |  | 0 | 21 | 0 | 0 | 0 | 0 | 0 |  | Vlastní | Indiv | 0 | 0 |  | Práce |  |  |  | POL1_
80 | Pol__0080 | Komplexní vyzkoušení, zkušební provoz | hod | 6 |  | 0 |  | 0 |  | 0 | 21 | 0 | 0 | 0 | 0 | 0 |  | Vlastní | Indiv | 0 | 0 |  | Práce |  |  |  | POL1_
[25 empty] | 15 | 21 | DPH
| Celkem |  |  |  |  | 0 | [18 empty] | 0 | 0 | SUM
JKSO:
| 801.32 | budovy učeben všeobecně vzdělávacích škol | [24 empty] | JKSO
| m3 | svislá nosná konstrukce montovaná z dílců betonových tyčových | [24 empty] | JKSOChar
|  | rekonstrukce a modernizace objektu prostá | [24 empty] | JKSOAkce
END
Note on S6: Jedná se o informaci, zda se jedná o položku, která je do rozpočtu zadána z cenové soustavy RTS, nebo vlastní.
Note on T6: Jedná se o název CÚ, která je zadána u položky rozpočtu

## SO 01 4 Pol
Položkový soupis prací a dodávek | [26 empty] | #TypZaznamu#
S: | 2020_1008 | ZŠ Alšova - rekonstrukce kuchyně | [24 empty] | STA
O: | SO 01 | ZŠ Alšova | [21 empty] | STA |  |  | OBJ
R: | 4 | ÚT | [24 empty] | ROZ
P.č. | Číslo položky | Název položky | MJ | Množství | Cena / MJ | Celkem | Dodávka | Dodávka celk. | Montáž | Montáž celk. | DPH | Cena s DPH | Hmotnost / MJ | Hmotnost celk.(t) | Dem. hmotnost / MJ | Dem. hmotnost celk.(t) | Ceník | Cen. soustava / platnost | Cenová úroveň | Nhod / MJ | Nhod celk. | Dodavatel | Typ položky
Díl: | 735 | Otopná tělesa |  |  |  | 0 |  | 0 |  | 0 |  | 0 |  | 0 |  | 0 |  |  |  |  | 0 | [5 empty] | DIL
1 | 735.2 | Deskové otopné těleso se spodním připojením včetně integrované termostatické vložky, barva bílá, konzoly pro uchycení do stěny - typ/výška/délka - 21/500/1000 | ks | 1 |  | 0 |  | 0 |  | 0 | 21 | 0 | 0 | 0 | 0 | 0 |  | Vlastní | Indiv | 0 | 0 |  | Práce |  |  |  | POL1_
2 | 735.3 | Deskové otopné těleso se spodním připojením včetně integrované termostatické vložky, barva bílá, konzoly pro uchycení do stěny - typ/výška/délka - 22/900/500 | ks | 1 |  | 0 |  | 0 |  | 0 | 21 | 0 | 0 | 0 | 0 | 0 |  | Vlastní | Indiv | 0 | 0 |  | Práce |  |  |  | POL1_
3 | 735.4 | Deskové otopné těleso se spodním připojením včetně integrované termostatické vložky, barva bílá, konzoly pro uchycení do stěny - typ/výška/délka - 22/500/1000 | ks | 1 |  | 0 |  | 0 |  | 0 | 21 | 0 | 0 | 0 | 0 | 0 |  | Vlastní | Indiv | 0 | 0 |  | Práce |  |  |  | POL1_
4 | 735.5 | Regulační šroubení radiátorové pro spodní připojení typ H, provedení přímé DN 15 | ks | 3 |  | 0 |  | 0 |  | 0 | 21 | 0 | 0 | 0 | 0 | 0 |  | Vlastní | Indiv | 0 | 0 |  | Práce |  |  |  | POL1_
5 | 735.6 | Termostatická hlavice, připojovací závit (M30x1,5) | ks | 4 |  | 0 |  | 0 |  | 0 | 21 | 0 | 0 | 0 | 0 | 0 |  | Vlastní | Indiv | 0 | 0 |  | Práce |  |  |  | POL1_
6 | 735.7 | Trubkové otopné těleso výška/délka - 1500/600 včetně konzoly pro uchycení do stěny | ks | 1 |  | 0 |  | 0 |  | 0 | 21 | 0 | 0 | 0 | 0 | 0 |  | Vlastní | Indiv | 0 | 0 |  | Práce |  |  |  | POL1_
7 | 735.8 | Připojovací rohové univerzalní regulační a termostatické šroubení dvoutrubkové vč. svěrného šroubení | ks | 1 |  | 0 |  | 0 |  | 0 | 21 | 0 | 0 | 0 | 0 | 0 |  | Vlastní | Indiv | 0 | 0 |  | Práce |  |  |  | POL1_
8 | 735.9 | Demontáž a opětovná montáž litinového otopného tělěsa | ks | 17 |  | 0 |  | 0 |  | 0 | 21 | 0 | 0 | 0 | 0 | 0 |  | Vlastní | Indiv | 0 | 0 |  | Práce |  |  |  | POL1_
9 | 735.10 | Proplach litinového otopného tělěsa | ks | 17 |  | 0 |  | 0 |  | 0 | 21 | 0 | 0 | 0 | 0 | 0 |  | Vlastní | Indiv | 0 | 0 |  | Práce |  |  |  | POL1_
10 | 735.11 | Zkoušky těsnosti litinového otopného tělěsa vodou | ks | 17 |  | 0 |  | 0 |  | 0 | 21 | 0 | 0 | 0 | 0 | 0 |  | Vlastní | Indiv | 0 | 0 |  | Práce |  |  |  | POL1_
11 | 735.12 | Vyčištění litinového otopného tělěsa litinových proplachem vodou | ks | 17 |  | 0 |  | 0 |  | 0 | 21 | 0 | 0 | 0 | 0 | 0 |  | Vlastní | Indiv | 0 | 0 |  | Práce |  |  |  | POL1_
12 | 735.13 | Nátěry syntetický - litinového otopného tělěsa 2x antikorozní a 1x email | ks | 17 |  | 0 |  | 0 |  | 0 | 21 | 0 | 0 | 0 | 0 | 0 |  | Vlastní | Indiv | 0 | 0 |  | Práce |  |  |  | POL1_
13 | 735.14 | Ometením litinového otopného tělěsa před provedením nátěru | ks | 17 |  | 0 |  | 0 |  | 0 | 21 | 0 | 0 | 0 | 0 | 0 |  | Vlastní | Indiv | 0 | 0 |  | Práce |  |  |  | POL1_
14 | 735.15 | Demotnáž otopných těles a likvidace | ks | 3 |  | 0 |  | 0 |  | 0 | 21 | 0 | 0 | 0 | 0 | 0 |  | Vlastní | Indiv | 0 | 0 |  | Práce |  |  |  | POL1_
Díl: | 733 | Rozvody vytápění |  |  |  | 0 |  | 0 |  | 0 |  | 0 |  | 0 |  | 0 |  |  |  |  | 0 | [5 empty] | DIL
15 | 733.2 | Potrubí z uhlíkové pozinkované oceli (vč. ohybů, redukcí, T-kusů atd.), spojované lisováním-15x1,2 | m | 20 |  | 0 |  | 0 |  | 0 | 21 | 0 | 0 | 0 | 0 | 0 |  | Vlastní | Indiv | 0 | 0 |  | Práce |  |  |  | POL1_
16 | 733.3 | Napojení potrubí na stávající rozvod, zhotovení odbočky | ks | 6 |  | 0 |  | 0 |  | 0 | 21 | 0 | 0 | 0 | 0 | 0 |  | Vlastní | Indiv | 0 | 0 |  | Práce |  |  |  | POL1_
17 | 733.4 | Nátěry stávajícího potrubí syntetické potrubí do DN 50 2x antikorozní, 1x základní, 1x email | m | 50 |  | 0 |  | 0 |  | 0 | 21 | 0 | 0 | 0 | 0 | 0 |  | Vlastní | Indiv | 0 | 0 |  | Práce |  |  |  | POL1_
18 | 733.5 | Odmaštění stávajícího potrubí vodou ředitelným odmašťovačem potrubí do DN 50 mm | m | 50 |  | 0 |  | 0 |  | 0 | 21 | 0 | 0 | 0 | 0 | 0 |  | Vlastní | Indiv | 0 | 0 |  | Práce |  |  |  | POL1_
Díl: | 799 | Ostatní práce |  |  |  | 0 |  | 0 |  | 0 |  | 0 |  | 0 |  | 0 |  |  |  |  | 0 | [5 empty] | DIL
19 | 799.1 | Stavební přípomoci - prostupy, drážkovaní | hod | 5 |  | 0 |  | 0 |  | 0 | 21 | 0 | 0 | 0 | 0 | 0 |  | Vlastní | Indiv | 0 | 0 |  | Práce |  |  |  | POL1_
20 | 799.2 | Štítky pro popis zařízení a armatur | komplet | 1 |  | 0 |  | 0 |  | 0 | 21 | 0 | 0 | 0 | 0 | 0 |  | Vlastní | Indiv | 0 | 0 |  | Práce |  |  |  | POL1_
21 | 799.3 | Štítky pro označení směru proudění | komplet | 1 |  | 0 |  | 0 |  | 0 | 21 | 0 | 0 | 0 | 0 | 0 |  | Vlastní | Indiv | 0 | 0 |  | Práce |  |  |  | POL1_
22 | 799.4 | Závěsy pro potrubí (úpravy 2x pozinkov. lakem) | komplet | 1 |  | 0 |  | 0 |  | 0 | 21 | 0 | 0 | 0 | 0 | 0 |  | Vlastní | Indiv | 0 | 0 |  | Práce |  |  |  | POL1_
23 | 799.5 | Naplnění systému vodou s inhibitorem a odvzdušnění systému | komplet | 1 |  | 0 |  | 0 |  | 0 | 21 | 0 | 0 | 0 | 0 | 0 |  | Vlastní | Indiv | 0 | 0 |  | Práce |  |  |  | POL1_
24 | 799.6 | Tlaková, stavební a dilatační zkouška potrubí | komplet | 1 |  | 0 |  | 0 |  | 0 | 21 | 0 | 0 | 0 | 0 | 0 |  | Vlastní | Indiv | 0 | 0 |  | Práce |  |  |  | POL1_
25 | 799.7 | Topná zkouška včetně protokolu | komplet | 1 |  | 0 |  | 0 |  | 0 | 21 | 0 | 0 | 0 | 0 | 0 |  | Vlastní | Indiv | 0 | 0 |  | Práce |  |  |  | POL1_
26 | 799.8 | Hydraulické vyvážení soustavy včetně protokolu | komplet | 1 |  | 0 |  | 0 |  | 0 | 21 | 0 | 0 | 0 | 0 | 0 |  | Vlastní | Indiv | 0 | 0 |  | Práce |  |  |  | POL1_
27 | 799.9 | Zprovoznění soustavy vytápění | komplet | 1 |  | 0 |  | 0 |  | 0 | 21 | 0 | 0 | 0 | 0 | 0 |  | Vlastní | Indiv | 0 | 0 |  | Práce |  |  |  | POL1_
[25 empty] | 15 | 21 | DPH
| Celkem |  |  |  |  | 0 | [18 empty] | 0 | 0 | SUM
JKSO:
| 801.32 | budovy učeben všeobecně vzdělávacích škol | [24 empty] | JKSO
| m3 | svislá nosná konstrukce montovaná z dílců betonových tyčových | [24 empty] | JKSOChar
|  | rekonstrukce a modernizace objektu prostá | [24 empty] | JKSOAkce
END
Note on S6: Jedná se o informaci, zda se jedná o položku, která je do rozpočtu zadána z cenové soustavy RTS, nebo vlastní.
Note on T6: Jedná se o název CÚ, která je zadána u položky rozpočtu

## SO 01 5 Pol
Položkový soupis prací a dodávek | [26 empty] | #TypZaznamu#
S: | 2020_1008 | ZŠ Alšova - rekonstrukce kuchyně | [24 empty] | STA
O: | SO 01 | ZŠ Alšova | [21 empty] | STA |  |  | OBJ
R: | 5 | Silnoproud | [24 empty] | ROZ
P.č. | Číslo položky | Název položky | MJ | Množství | Cena / MJ | Celkem | Dodávka | Dodávka celk. | Montáž | Montáž celk. | DPH | Cena s DPH | Hmotnost / MJ | Hmotnost celk.(t) | Dem. hmotnost / MJ | Dem. hmotnost celk.(t) | Ceník | Cen. soustava / platnost | Cenová úroveň | Nhod / MJ | Nhod celk. | Dodavatel | Typ položky
Díl: | M21 | Elektromontáže |  |  |  | 0 |  | 0 |  | 0 |  | 0 |  | 0 |  | 0 |  |  |  |  | 0 | [5 empty] | DIL
1 | M21R001 | D+M elektromontáže - silnoproud - viz. samostatný rozpočet | soubor | 1 |  | 0 |  | 0 |  | 0 | 21 | 0 | 0 | 0 | 0 | 0 |  | Vlastní | Indiv | 0 | 0 |  | Práce |  |  |  | POL1_
[25 empty] | 15 | 21 | DPH
| Celkem |  |  |  |  | 0 | [18 empty] | 0 | 0 | SUM
JKSO:
| 801.32 | budovy učeben všeobecně vzdělávacích škol | [24 empty] | JKSO
| m3 | svislá nosná konstrukce montovaná z dílců betonových tyčových | [24 empty] | JKSOChar
|  | rekonstrukce a modernizace objektu prostá | [24 empty] | JKSOAkce
END
Note on S6: Jedná se o informaci, zda se jedná o položku, která je do rozpočtu zadána z cenové soustavy RTS, nebo vlastní.
Note on T6: Jedná se o název CÚ, která je zadána u položky rozpočtu

## SO 01 6 Pol
Položkový soupis prací a dodávek | [26 empty] | #TypZaznamu#
S: | 2020_1008 | ZŠ Alšova - rekonstrukce kuchyně | [24 empty] | STA
O: | SO 01 | ZŠ Alšova | [21 empty] | STA |  |  | OBJ
R: | 6 | Gastro zařízení - NENÍ SOUČÁSTÍ DÍLA | [24 empty] | ROZ
P.č. | Číslo položky | Název položky | MJ | Množství | Cena / MJ | Celkem | Dodávka | Dodávka celk. | Montáž | Montáž celk. | DPH | Cena s DPH | Hmotnost / MJ | Hmotnost celk.(t) | Dem. hmotnost / MJ | Dem. hmotnost celk.(t) | Ceník | Cen. soustava / platnost | Cenová úroveň | Nhod / MJ | Nhod celk. | Dodavatel | Typ položky
Díl: | 799.1 | Kuchyně |  |  |  | 0 |  | 0 |  | 0 |  | 0 |  | 0 |  | 0 |  |  |  |  | 0 | [5 empty] | DIL
1 | 1 | el. konvektomat bojlerový 20 GN 1/1 | kus | 2 |  | 0 |  | 0 |  | 0 | 21 | 0 | 0 | 0 | 0 | 0 |  | Vlastní | Indiv | 0 | 0 |  | Práce |  |  |  | POL1_
|  | nabídka kuchařských technologií s možností jejich úpravy a modifikace, ovládání pomocí dotykového min. 8“ displeje, automatické mytí na sypké detergenty (prášek, tablety), vyjímatelné příčné zásuvy s roztečí minimálně 65 mm, minimálně 800 programů s 20 kroky, 200 programů před nahraných pro československou kuchyni, komunikace v češtině, Horký vzduch 30 – 300°, Kombinovaný režim 30 – 300C, Vaření v páře 30 – 130°, minimálně 6.bodová teplotní sonda, Delta T pečení/vaření, Nízkoteplotní pečení/vaření, Pečení přes noc, regenerace, klapka pro odtah vlhkosti s možností vložení do programu, Autoklima – kontrola sytosti páry, rychlé zchlazení varného prostoru, automatický předehřev/zchlazení, automatický start, minimálně 7 rychlostí ventilátoru, časování zásuvů (možnost nastavit libovolný počet zásuvů), integrovaná sprcha, Automatické řízení kapacity, servisní a diagnostický systém pro automatické vyhodnocení chyb, okamžitý HACCP výpis a výpis spotřeby energie, vyvíjení páry – injekční neboli nástřikové, trojité sklo dveří, USB rozhraní pro stahování dat provozu a možnost nahrávání programů, klika dveří s bakteriální úpravou, Multitasking – možnost pracovat s displejem i v průběhu vaření, antibakteriální materiál AISI 304 nerezová ocel, hygienický varný prostor se zaoblenými vnitřními rohy, min dva přívody vody – pro změkčenou a nezměkčenou vodu, systém odpadu - vestavěný tepelný výměník, Ethernet/LAN – možnost připojení do sítě, komunikace přes internetový prohlížeč. | [24 empty] | POP | nabídka kuchařských technologií s možností jejich úpravy a modifikace, ovládání pomocí dotykového min. 8“ displeje, automatické mytí na sypké detergenty (prášek, tablety), vyjímatelné příčné zásuvy s roztečí minimálně 65 mm, minimálně 800 programů s 20 kroky, 200 programů před nahraných pro československou kuchyni, komunikace v češtině, Horký vzduch 30 – 300°, Kombinovaný režim 30 – 300C, Vaření v páře 30 – 130°, minimálně 6.bodová teplotní sonda, Delta T pečení/vaření, Nízkoteplotní pečení/vaření, Pečení přes noc, regenerace, klapka pro odtah vlhkosti s možností vložení do programu, Autoklima – kontrola sytosti páry, rychlé zchlazení varného prostoru, automatický předehřev/zchlazení, automatický start, minimálně 7 rychlostí ventilátoru, časování zásuvů (možnost nastavit libovolný počet zásuvů), integrovaná sprcha, Automatické řízení kapacity, servisní a diagnostický systém pro automatické vyhodnocení chyb, okamžitý HACCP výpis a výpis spotřeby energie, vyvíjení páry – injekční neboli nástřikové, trojité sklo dveří, USB rozhraní pro stahování dat provozu a možnost nahrávání programů, klika dveří s bakteriální úpravou, Multitasking – možnost pracovat s displejem i v průběhu vaření, antibakteriální materiál AISI 304 nerezová ocel, hygienický varný prostor se zaoblenými vnitřními rohy, min dva přívody vody – pro změkčenou a nezměkčenou vodu, systém odpadu - vestavěný tepelný výměník, Ethernet/LAN – možnost připojení do sítě, komunikace přes internetový prohlížeč.
|  | Rozměry: 950x840x1800 | [24 empty] | POP
|  | Příkon: 400V/37kW | [24 empty] | POP
2 | 1a | změkčovač s filtrem na vodu instalovaný pro konvektomat s kapacitou 7.900l, systém představuje, komplexní filtrační bezúdržbový systém, filtr z vody odstraňuje mechanické nečistoty do velikosti | kus | 1 |  | 0 |  | 0 |  | 0 | 21 | 0 | 0 | 0 | 0 | 0 |  | Vlastní | Indiv | 0 | 0 |  | Práce |  |  |  | POL1_
|  | 10µm, nežádoucí zápachy a příchutě (např. chlor), zejména však zařízení redukuje tvrdost vody a zabraňuje tak tvorbě vápenatých usazenin a vodního kamene, filtr garantuje dlouhou životnost, bezporuchový – bezvýpadkový provoz napojeného kávovaru, stálou chuť i vzhledově optimální kvalitu kávy, filtrační patrony se mění po vyčerpání kapacity nebo 1x ročně, zůstatkovou kapacitu filtru lze sledovat pomocí elektronického průtokoměru | [24 empty] | POP | 10µm, nežádoucí zápachy a příchutě (např. chlor), zejména však zařízení redukuje tvrdost vody a zabraňuje tak tvorbě vápenatých usazenin a vodního kamene, filtr garantuje dlouhou životnost, bezporuchový – bezvýpadkový provoz napojeného kávovaru, stálou chuť i vzhledově optimální kvalitu kávy, filtrační patrony se mění po vyčerpání kapacity nebo 1x ročně, zůstatkovou kapacitu filtru lze sledovat pomocí elektronického průtokoměru
3 | 3 | digestoř nástěnná s řadou tukových nerezových filtrů z tahokovu pro dlouhou životnost, záchytný, kanálek dookola celé digestoře, perforované spodní uchycení filtrů pro odvod kondenzátu, výpustný | kus | 1 |  | 0 |  | 0 |  | 0 | 21 | 0 | 0 | 0 | 0 | 0 |  | Vlastní | Indiv | 0 | 0 |  | Práce |  |  |  | POL1_
|  | ventil pro zachycení kondenzátu a tuků, napojení na VZT | [24 empty] | POP
|  | Rozměry 2650x1300x400 mm | [24 empty] | POP
4 | 4 | plynová stolička v nerezovém provedení s litinovým snimatelným roštem, jednoduché ovládání, velká, pracovní plocha, hořák o průměru 18cm | kus | 1 |  | 0 |  | 0 |  | 0 | 21 | 0 | 0 | 0 | 0 | 0 |  | Vlastní | Indiv | 0 | 0 |  | Práce |  |  |  | POL1_
|  | Rozměry 500x500x480 mm, plyn 13kW | [24 empty] | POP
5 | 4a | oplechování kolem stoličky | kus | 1 |  | 0 |  | 0 |  | 0 | 21 | 0 | 0 | 0 | 0 | 0 |  | Vlastní | Indiv | 0 | 0 |  | Práce |  |  |  | POL1_
6 | 4b | rameno pro napouštění vody do hrnců ve stolním provedení, otočné provedení pro jednu vodu, otočné | kus | 1 |  | 0 |  | 0 |  | 0 | 21 | 0 | 0 | 0 | 0 | 0 |  | Vlastní | Indiv | 0 | 0 |  | Práce |  |  |  | POL1_
7 | 5 | plynový sporák se 4 hořáky s vnitřním hořením, velký výkon hořáků 4 - 7 - 7- 10kW, masivní, konstrukce z 2mm plechu, zaoblené hrany pro snadnou údržbu, maximálně pevné a odolné spojení modulů | kus | 1 |  | 0 |  | 0 |  | 0 | 21 | 0 | 0 | 0 | 0 | 0 |  | Vlastní | Indiv | 0 | 0 |  | Práce |  |  |  | POL1_
|  | Rozměry 800x900x900 mm, plyn 28kW | [24 empty] | POP
8 | 6 | celonerezový pracovní stůl s policí, čelní oblá hrana podle sporáku | kus | 1 |  | 0 |  | 0 |  | 0 | 21 | 0 | 0 | 0 | 0 | 0 |  | Vlastní | Indiv | 0 | 0 |  | Práce |  |  |  | POL1_
|  | Rozměry 700x900x900 mm | [24 empty] | POP
9 | 7 | elektrické multifunkční zařízení s automatickým zdvihem košů 150l | kus | 1 |  | 0 |  | 0 |  | 0 | 21 | 0 | 0 | 0 | 0 | 0 |  | Vlastní | Indiv | 0 | 0 |  | Práce |  |  |  | POL1_
|  | minimální užitný objem: 100 litrů – dle DIN 18857, kapacita GN: 3x GN 1/1, rozměr dna min.: 713 x 580 mm, hloubka vany min 280 mm, užitná plocha: 43 dm2, VARNÉ REŽIMY: vaření, intenzívní a šetrné, smažení, fritování, dušení, nízkoteplotní úpravy, grilování, restování, opékání, konfitování, úprava sous – vide (vaření ve vakuu při konstantní nízké teplotě). Rozsah teplot: 30 °C až 250 °C, automatický a manuální režim úpravy pokrmů, dotyková barevná cca 12“ obrazovka s vysokým rozlišením a intuitivním ovládáním, kompletní ovládání v českém jazyce, možnost nastavení jazyka ovládání, možnost uložení vlastních programů, paměť pro min 350 programů o 20 krocích, zobrazování průběhu úprav na displeji, přesné senzorické měření teplot, indikace nastavených a skutečných hodnot, zobrazení poruchových hlášení na displeji, technické a servisní informace, tlačítko Zapnutí / Vypnutí, krytí displeje IPX5, konstrukce stroje kompletně v provedení AISI 304, minimální síla materiálu 2 mm, materiál vany AISI 316, dno s oboustranným svárem, dvojité robustní izolované víko, odvod nadbytečné páry otvorem ve víku, systém vytápění pomocí celoplošných nerezových topných těles, automatický systém napouštění vany – přesné dávkování vody, elektrické vyklápění pánve bez trhavých pohybů i při maximálním naplnění, Osa sklápění umožňuje vyklopení vany pro kompletní vyprázdnění pánve, mechanismus vyklápění vyroben kompletně z nerezové oceli, vícebodová sonda pro měření teploty jádra suroviny, odložený start, integrovaný odpad ve dně vany pánve s elektrickým uzávěrem, automatický zdvih košů – včetně možnosti vaření v koších i se zavřeným víkem, samostatný motor pro zdvih košů, automatická senzorová signalizace zavěšení ramene pro automatický zdvih košů, ,samostatný motor pro zdvih košů, dosažení teploty 180 °C z pokojové teploty za max. 3 minuty, integrovaná zásuvka 230V /16A, USB konektor, integrovaná sprcha s automatickým navíjením. HACCP (Systém analýzy rizika a stanovení kritických kontrolních bodů), paměť min pro 300 posledních procesů. Možnost vaření bez dozoru, servisní přístup z horní části stroje, jednoduše přístupný panel elektrické výzbroje, stavitelné robustní nohy s rektifikací, Certifikační značka CE, TUV-SUD, váha 560kg | [24 empty] | POP | minimální užitný objem: 100 litrů – dle DIN 18857, kapacita GN: 3x GN 1/1, rozměr dna min.: 713 x 580 mm, hloubka vany min 280 mm, užitná plocha: 43 dm2, VARNÉ REŽIMY: vaření, intenzívní a šetrné, smažení, fritování, dušení, nízkoteplotní úpravy, grilování, restování, opékání, konfitování, úprava sous – vide (vaření ve vakuu při konstantní nízké teplotě). Rozsah teplot: 30 °C až 250 °C, automatický a manuální režim úpravy pokrmů, dotyková barevná cca 12“ obrazovka s vysokým rozlišením a intuitivním ovládáním, kompletní ovládání v českém jazyce, možnost nastavení jazyka ovládání, možnost uložení vlastních programů, paměť pro min 350 programů o 20 krocích, zobrazování průběhu úprav na displeji, přesné senzorické měření teplot, indikace nastavených a skutečných hodnot, zobrazení poruchových hlášení na displeji, technické a servisní informace, tlačítko Zapnutí / Vypnutí, krytí displeje IPX5, konstrukce stroje kompletně v provedení AISI 304, minimální síla materiálu 2 mm, materiál vany AISI 316, dno s oboustranným svárem, dvojité robustní izolované víko, odvod nadbytečné páry otvorem ve víku, systém vytápění pomocí celoplošných nerezových topných těles, automatický systém napouštění vany – přesné dávkování vody, elektrické vyklápění pánve bez trhavých pohybů i při maximálním naplnění, Osa sklápění umožňuje vyklopení vany pro kompletní vyprázdnění pánve, mechanismus vyklápění vyroben kompletně z nerezové oceli, vícebodová sonda pro měření teploty jádra suroviny, odložený start, integrovaný odpad ve dně vany pánve s elektrickým uzávěrem, automatický zdvih košů – včetně možnosti vaření v koších i se zavřeným víkem, samostatný motor pro zdvih košů, automatická senzorová signalizace zavěšení ramene pro automatický zdvih košů, ,samostatný motor pro zdvih košů, dosažení teploty 180 °C z pokojové teploty za max. 3 minuty, integrovaná zásuvka 230V /16A, USB konektor, integrovaná sprcha s automatickým navíjením. HACCP (Systém analýzy rizika a stanovení kritických kontrolních bodů), paměť min pro 300 posledních procesů. Možnost vaření bez dozoru, servisní přístup z horní části stroje, jednoduše přístupný panel elektrické výzbroje, stavitelné robustní nohy s rektifikací, Certifikační značka CE, TUV-SUD, váha 560kg
|  | Rozměry 1710x850x1030 mm, příkon 400V/44kW | [24 empty] | POP
10 | 7a | varný koš | kus | 3 |  | 0 |  | 0 |  | 0 | 21 | 0 | 0 | 0 | 0 | 0 |  | Vlastní | Indiv | 0 | 0 |  | Práce |  |  |  | POL1_
11 | 7b | fritovací koš | kus | 3 |  | 0 |  | 0 |  | 0 | 21 | 0 | 0 | 0 | 0 | 0 |  | Vlastní | Indiv | 0 | 0 |  | Práce |  |  |  | POL1_
12 | 7c | rameno na automatický zdvih košů | kus | 1 |  | 0 |  | 0 |  | 0 | 21 | 0 | 0 | 0 | 0 | 0 |  | Vlastní | Indiv | 0 | 0 |  | Práce |  |  |  | POL1_
13 | 7d | elektricko bateriový vozík na vypouštění omáček, polévek, | kus | 1 |  | 0 |  | 0 |  | 0 | 21 | 0 | 0 | 0 | 0 | 0 |  | Vlastní | Indiv | 0 | 0 |  | Práce |  |  |  | POL1_
14 | 7e | špachtle velká s držadlem | kus | 1 |  | 0 |  | 0 |  | 0 | 21 | 0 | 0 | 0 | 0 | 0 |  | Vlastní | Indiv | 0 | 0 |  | Práce |  |  |  | POL1_
15 | 7f | podlahová vpusť pod pánev je celonerezová vanová svařovaná konstrukce z plechu tl. 1mm se sifonem z, plechu tl. 2mm, je osazena křížovými rošty s protismykovou úpravou | kus | 1 |  | 0 |  | 0 |  | 0 | 21 | 0 | 0 | 0 | 0 | 0 |  | Vlastní | Indiv | 0 | 0 |  | Práce |  |  |  | POL1_
|  | Rozměry 400x500 mm | [24 empty] | POP
16 | 8 | digestoř závěsná nad varnou linku s řadou tukových nerezových filtrů z tahokovu pro dlouhou, životnost, záchytný kanálek dookola celé digestoře, perforované spodní uchycení filtrů pro odvod | kus | 1 |  | 0 |  | 0 |  | 0 | 21 | 0 | 0 | 0 | 0 | 0 |  | Vlastní | Indiv | 0 | 0 |  | Práce |  |  |  | POL1_
|  | kondenzátu, výpustný ventil pro zachycení kondenzátu a tuků, osvětlení v nerezovém pouzdře, napojení na VZT | [24 empty] | POP | kondenzátu, výpustný ventil pro zachycení kondenzátu a tuků, osvětlení v nerezovém pouzdře, napojení na VZT
|  | Rozměry 4300x1300x400 mm, příkon 400V/0,8kW | [24 empty] | POP
17 | 9 | elektrické multifunkční zařízení s automatickým zdvihem košů 200l | kus | 1 |  | 0 |  | 0 |  | 0 | 21 | 0 | 0 | 0 | 0 | 0 |  | Vlastní | Indiv | 0 | 0 |  | Práce |  |  |  | POL1_
|  | minimální užitný objem: 100 litrů – dle DIN 18857, kapacita GN: 4x GN 1/1, rozměr dna min.: 713 x 580 mm, hloubka vany min 280 mm, užitná plocha: 43 dm2, VARNÉ REŽIMY: vaření, intenzívní a šetrné, smažení, fritování, dušení, nízkoteplotní úpravy, grilování, restování, opékání, konfitování, úprava sous – vide (vaření ve vakuu při konstantní nízké teplotě). Rozsah teplot: 30 °C až 250 °C, automatický a manuální režim úpravy pokrmů, dotyková barevná cca 12“ obrazovka s vysokým rozlišením a intuitivním ovládáním, kompletní ovládání v českém jazyce, možnost nastavení jazyka ovládání, možnost uložení vlastních programů, paměť pro min 350 programů o 20 krocích, zobrazování průběhu úprav na displeji, přesné senzorické měření teplot, indikace nastavených a skutečných hodnot, zobrazení poruchových hlášení na displeji, technické a servisní informace, tlačítko Zapnutí / Vypnutí, krytí displeje IPX5, konstrukce stroje kompletně v provedení AISI 304, minimální síla materiálu 2 mm, materiál vany AISI 316, dno s oboustranným svárem, dvojité robustní izolované víko, odvod nadbytečné páry otvorem ve víku, systém vytápění pomocí celoplošných nerezových topných těles, automatický systém napouštění vany – přesné dávkování vody, elektrické vyklápění pánve bez trhavých pohybů i při maximálním naplnění, Osa sklápění umožňuje vyklopení vany pro kompletní vyprázdnění pánve, mechanismus vyklápění vyroben kompletně z nerezové oceli, vícebodová sonda pro měření teploty jádra suroviny, odložený start, integrovaný odpad ve dně vany pánve s elektrickým uzávěrem, automatický zdvih košů – včetně možnosti vaření v koších i se zavřeným víkem, samostatný motor pro zdvih košů, automatická senzorová signalizace zavěšení ramene pro automatický zdvih košů, ,samostatný motor pro zdvih košů, dosažení teploty 180 °C z pokojové teploty za max. 3 minuty, integrovaná zásuvka 230V /16A, USB konektor, integrovaná sprcha s automatickým navíjením. HACCP (Systém analýzy rizika a stanovení kritických kontrolních bodů), paměť min pro 300 posledních procesů. Možnost vaření bez dozoru, servisní přístup z horní části stroje, jednoduše přístupný panel elektrické výzbroje, stavitelné robustní nohy s rektifikací, Certifikační značka CE, TUV-SUD, váha 660kg | [24 empty] | POP | minimální užitný objem: 100 litrů – dle DIN 18857, kapacita GN: 4x GN 1/1, rozměr dna min.: 713 x 580 mm, hloubka vany min 280 mm, užitná plocha: 43 dm2, VARNÉ REŽIMY: vaření, intenzívní a šetrné, smažení, fritování, dušení, nízkoteplotní úpravy, grilování, restování, opékání, konfitování, úprava sous – vide (vaření ve vakuu při konstantní nízké teplotě). Rozsah teplot: 30 °C až 250 °C, automatický a manuální režim úpravy pokrmů, dotyková barevná cca 12“ obrazovka s vysokým rozlišením a intuitivním ovládáním, kompletní ovládání v českém jazyce, možnost nastavení jazyka ovládání, možnost uložení vlastních programů, paměť pro min 350 programů o 20 krocích, zobrazování průběhu úprav na displeji, přesné senzorické měření teplot, indikace nastavených a skutečných hodnot, zobrazení poruchových hlášení na displeji, technické a servisní informace, tlačítko Zapnutí / Vypnutí, krytí displeje IPX5, konstrukce stroje kompletně v provedení AISI 304, minimální síla materiálu 2 mm, materiál vany AISI 316, dno s oboustranným svárem, dvojité robustní izolované víko, odvod nadbytečné páry otvorem ve víku, systém vytápění pomocí celoplošných nerezových topných těles, automatický systém napouštění vany – přesné dávkování vody, elektrické vyklápění pánve bez trhavých pohybů i při maximálním naplnění, Osa sklápění umožňuje vyklopení vany pro kompletní vyprázdnění pánve, mechanismus vyklápění vyroben kompletně z nerezové oceli, vícebodová sonda pro měření teploty jádra suroviny, odložený start, integrovaný odpad ve dně vany pánve s elektrickým uzávěrem, automatický zdvih košů – včetně možnosti vaření v koších i se zavřeným víkem, samostatný motor pro zdvih košů, automatická senzorová signalizace zavěšení ramene pro automatický zdvih košů, ,samostatný motor pro zdvih košů, dosažení teploty 180 °C z pokojové teploty za max. 3 minuty, integrovaná zásuvka 230V /16A, USB konektor, integrovaná sprcha s automatickým navíjením. HACCP (Systém analýzy rizika a stanovení kritických kontrolních bodů), paměť min pro 300 posledních procesů. Možnost vaření bez dozoru, servisní přístup z horní části stroje, jednoduše přístupný panel elektrické výzbroje, stavitelné robustní nohy s rektifikací, Certifikační značka CE, TUV-SUD, váha 660kg
|  | Rozměry 2065x850x1030 mm, příkon 400V/58kW | [24 empty] | POP
18 | 9a | varný koš | kus | 4 |  | 0 |  | 0 |  | 0 | 21 | 0 | 0 | 0 | 0 | 0 |  | Vlastní | Indiv | 0 | 0 |  | Práce |  |  |  | POL1_
19 | 9b | fritovací koš | kus | 4 |  | 0 |  | 0 |  | 0 | 21 | 0 | 0 | 0 | 0 | 0 |  | Vlastní | Indiv | 0 | 0 |  | Práce |  |  |  | POL1_
20 | 9c | rameno na automatický zdvih košů | kus | 1 |  | 0 |  | 0 |  | 0 | 21 | 0 | 0 | 0 | 0 | 0 |  | Vlastní | Indiv | 0 | 0 |  | Práce |  |  |  | POL1_
21 | 9d | špachtle velká s držadlem | kus | 1 |  | 0 |  | 0 |  | 0 | 21 | 0 | 0 | 0 | 0 | 0 |  | Vlastní | Indiv | 0 | 0 |  | Práce |  |  |  | POL1_
22 | 9e | podlahová vpusť pod pánev je celonerezová vanová svařovaná konstrukce z plechu tl. 1mm se sifonem z, plechu tl. 2mm, je osazena křížovými rošty s protismykovou úpravou | kus | 1 |  | 0 |  | 0 |  | 0 | 21 | 0 | 0 | 0 | 0 | 0 |  | Vlastní | Indiv | 0 | 0 |  | Práce |  |  |  | POL1_
|  | Rozměry 400x500 mm | [24 empty] | POP
23 | 10 | digestoř závěsná nad varnou linku s řadou tukových nerezových filtrů z tahokovu pro dlouhou, životnost, záchytný kanálek dookola celé digestoře, perforované spodní uchycení filtrů pro odvod | kus | 1 |  | 0 |  | 0 |  | 0 | 21 | 0 | 0 | 0 | 0 | 0 |  | Vlastní | Indiv | 0 | 0 |  | Práce |  |  |  | POL1_
|  | kondenzátu, výpustný ventil pro zachycení kondenzátu a tuků, osvětlení v nerezovém pouzdřě, napojení na VZT | [24 empty] | POP | kondenzátu, výpustný ventil pro zachycení kondenzátu a tuků, osvětlení v nerezovém pouzdřě, napojení na VZT
|  | Rozměry 2520x1150x400 mm, příkon 230V/0,8kW | [24 empty] | POP
24 | 11 | multifunkční sklápěcí 150l kotel s míchadlem, vhodné pro přípravu pokrmů - polévky, omáčky, kaše | kus | 2 |  | 0 |  | 0 |  | 0 | 21 | 0 | 0 | 0 | 0 | 0 |  | Vlastní | Indiv | 0 | 0 |  | Práce |  |  |  | POL1_
|  | zajištuje rovnoměrné vaření pokrmu. Vaření při teplotách 1 až 120°C: zobrazení aktuální teploty pokrmu. 9 stupňů intenzity vaření. 6 stupňů rychlosti otáček míchacího nástavce. Elektrický kotel, míchací nástavec, sprcha 3 m, zcezovací síto, příprava pro zchalzování, čistící kartáč středové trubky, ovládání vpravo. Ovládací panel s možnosti natočení směrem k obsluze. Funkce umožňující míchání s otevřeným víkem, ve víku kontrolní otvor. připojená vody 1,5-6 bar. Přípojné body vody a elektro z spodní strany zařízení. Hlučnost zařízení při míchání max. 55 dB. Otáčky míchácího nástroje 5-155/min. Výška spodní hrany při vyklopení 400mm. Motorové sklápění s možností zastavení v jakékoliv poloze, automatické napouštění vody s počítadlem. | [24 empty] | POP | zajištuje rovnoměrné vaření pokrmu. Vaření při teplotách 1 až 120°C: zobrazení aktuální teploty pokrmu. 9 stupňů intenzity vaření. 6 stupňů rychlosti otáček míchacího nástavce. Elektrický kotel, míchací nástavec, sprcha 3 m, zcezovací síto, příprava pro zchalzování, čistící kartáč středové trubky, ovládání vpravo. Ovládací panel s možnosti natočení směrem k obsluze. Funkce umožňující míchání s otevřeným víkem, ve víku kontrolní otvor. připojená vody 1,5-6 bar. Přípojné body vody a elektro z spodní strany zařízení. Hlučnost zařízení při míchání max. 55 dB. Otáčky míchácího nástroje 5-155/min. Výška spodní hrany při vyklopení 400mm. Motorové sklápění s možností zastavení v jakékoliv poloze, automatické napouštění vody s počítadlem.
|  | Rozměry 1492x1090x900 mm, příkon 400V/26,2kW | [24 empty] | POP
25 | 11a | podlahová vpusť pod pánev a kotel je celonerezová vanová svařovaná konstrukce z plechu tl. 1mm se, sifonem z plechu tl. 2mm, je osazena křížovými rošty s protismykovou úpravou | kus | 2 |  | 0 |  | 0 |  | 0 | 21 | 0 | 0 | 0 | 0 | 0 |  | Vlastní | Indiv | 0 | 0 |  | Práce |  |  |  | POL1_
|  | Rozměry 1250x450 mm | [24 empty] | POP
26 | 12 | multifunkční sklápěcí 100l kotel s míchadlem, vhodné pro přípravu pokrmů - polévky, omáčky, kaše, pudinky, krémy, lehká těsta, vývary a nápoje, automatické míchání ulehčuje práci kuchařkám a | kus | 1 |  | 0 |  | 0 |  | 0 | 21 | 0 | 0 | 0 | 0 | 0 |  | Vlastní | Indiv | 0 | 0 |  | Práce |  |  |  | POL1_
|  | zajištuje rovnoměrné vaření pokrmu. Vaření při teplotách 1 až 120°C: zobrazení aktuální teploty pokrmu. 9 stupňů intenzity vaření. 6 stupňů rychlosti otáček míchacího nástavce. Elektrický kotel, míchací nástavec, sprcha 3 m, zcezovací síto, příprava pro zchalzování, čistící kartáč středové trubky, ovládání vpravo. Ovládací panel s možnosti natočení směrem k obsluze. Funkce umožňující míchání s otevřeným víkem, ve víku kontrolní otvor. připojená vody 1,5-6 bar. Přípojné body vody a elektro z spodní strany zařízení. Hlučnost zařízení při míchání max. 55 dB. Otáčky míchácího nástroje 5-155/min. Výška spodní hrany při vyklopení 400mm. Motorové sklápění s možností zastavení v jakékoliv poloze, automatické napouštění vody s počítadlem. | [24 empty] | POP | zajištuje rovnoměrné vaření pokrmu. Vaření při teplotách 1 až 120°C: zobrazení aktuální teploty pokrmu. 9 stupňů intenzity vaření. 6 stupňů rychlosti otáček míchacího nástavce. Elektrický kotel, míchací nástavec, sprcha 3 m, zcezovací síto, příprava pro zchalzování, čistící kartáč středové trubky, ovládání vpravo. Ovládací panel s možnosti natočení směrem k obsluze. Funkce umožňující míchání s otevřeným víkem, ve víku kontrolní otvor. připojená vody 1,5-6 bar. Přípojné body vody a elektro z spodní strany zařízení. Hlučnost zařízení při míchání max. 55 dB. Otáčky míchácího nástroje 5-155/min. Výška spodní hrany při vyklopení 400mm. Motorové sklápění s možností zastavení v jakékoliv poloze, automatické napouštění vody s počítadlem.
|  | Rozměry 1374x1000x900 mm, příkon 400V/21kW | [24 empty] | POP
27 | 12a | podlahová vpusť pod pánev a kotel je celonerezová vanová svařovaná konstrukce z plechu tl. 1mm se, sifonem z plechu tl. 2mm, je osazena křížovými rošty s protismykovou úpravou | kus | 1 |  | 0 |  | 0 |  | 0 | 21 | 0 | 0 | 0 | 0 | 0 |  | Vlastní | Indiv | 0 | 0 |  | Práce |  |  |  | POL1_
|  | Rozměry 1250x450 mm | [24 empty] | POP
28 | 13 | digestoř závěsná nad varnou kinku s řadou tukových nerezových filtrů z tahokovu pro dlouhou, životnost, záchytný kanálek dookola celé digestoře, perforované spodní uchycení filtrů pro odvod | kus | 1 |  | 0 |  | 0 |  | 0 | 21 | 0 | 0 | 0 | 0 | 0 |  | Vlastní | Indiv | 0 | 0 |  | Práce |  |  |  | POL1_
|  | kondenzátu, výpustný ventil pro zachycení kondenzátu a tuků, osvětlení v nerezovém pouzdřě, napojení na VZT | [24 empty] | POP | kondenzátu, výpustný ventil pro zachycení kondenzátu a tuků, osvětlení v nerezovém pouzdřě, napojení na VZT
|  | Rozměry 4715x1300x400 mm, příkon 230V/0,8kW | [24 empty] | POP
29 | 14 | celonerezový pracovní stůl s policí a prostorem pro plynové ventily (uzávěr plynu pro sporák a, stoličku), zaplechovánízadní části stolu u plynové stoličky | kus | 1 |  | 0 |  | 0 |  | 0 | 21 | 0 | 0 | 0 | 0 | 0 |  | Vlastní | Indiv | 0 | 0 |  | Práce |  |  |  | POL1_
|  | Rozměry 1915x700x900 mm | [24 empty] | POP
30 | 15 | celonerezový pracovní stůl s vevařeným lisovaným dřezem 400x500, prolis v pracovní desce stolu, na, levé straně u dřezu 2x zásuvka pod pracovní deskou stolu, na pravé straně police | kus | 1 |  | 0 |  | 0 |  | 0 | 21 | 0 | 0 | 0 | 0 | 0 |  | Vlastní | Indiv | 0 | 0 |  | Práce |  |  |  | POL1_
|  | Rozměry 1915x700x900 mm | [24 empty] | POP
31 | 15a | baterie stolní profi s pákovým ovládáním a otočným ramínkem, model je v robustní nerezovém provedení | kus | 1 |  | 0 |  | 0 |  | 0 | 21 | 0 | 0 | 0 | 0 | 0 |  | Vlastní | Indiv | 0 | 0 |  | Práce |  |  |  | POL1_
32 | 15b | automatická odstředivka na ovoce a zeleninu s patentovaným systém automatického plnícího otvoru,, jeho jedinecný tvar umožnuje vysoký výkon bez použití tlacítka!, nová odstredivka s výtokovou hubicí | kus | 1 |  | 0 |  | 0 |  | 0 | 21 | 0 | 0 | 0 | 0 | 0 |  | Vlastní | Indiv | 0 | 0 |  | Práce |  |  |  | POL1_
|  | , urcená pro prípravu cerstvých štáv z ovoce a zeleniny, vstupní otvor o průměru 79 mm, prumyslový elektromotor velmi výkonný a nehlucný, stálá rychlost 3000 ot./min., blok motoru z nerezu pro dlouhou životnost a snadné cištení, nádoba s nalévacím hrdlem, které nekape, odpadní násypka pro nepřerušený provz (průchod skrz stůl, vespod koš) | [24 empty] | POP | , urcená pro prípravu cerstvých štáv z ovoce a zeleniny, vstupní otvor o průměru 79 mm, prumyslový elektromotor velmi výkonný a nehlucný, stálá rychlost 3000 ot./min., blok motoru z nerezu pro dlouhou životnost a snadné cištení, nádoba s nalévacím hrdlem, které nekape, odpadní násypka pro nepřerušený provz (průchod skrz stůl, vespod koš)
|  | Rozměry 240x440x595 mm, příkon 230V/1kW | [24 empty] | POP
33 | 15c | stolní kuchyňská váha cejchuschopná voděodolná, váživost 4kg nebo 8kg, provoz na akumulátor nebo, adaptér do sítě, nerezová miska 230x190, velký podsvícený LCD displej, tárování-nulování-limitní | kus | 2 |  | 0 |  | 0 |  | 0 | 21 | 0 | 0 | 0 | 0 | 0 |  | Vlastní | Indiv | 0 | 0 |  | Práce |  |  |  | POL1_
|  | navažování | [24 empty] | POP
|  | Rozměry 260x290x140 mm, příkon 230V/0,01kW | [24 empty] | POP
34 | 16 | stolní robot na zeleninu na pojízdném podstavci, motor v kovové podestavbě, horní díl v, celonerezovém provedení, automatická násypná hlava, přítlačná páka s integrovanou trubicí, plnící | kus | 1 |  | 0 |  | 0 |  | 0 | 21 | 0 | 0 | 0 | 0 | 0 |  | Vlastní | Indiv | 0 | 0 |  | Práce |  |  |  | POL1_
|  | hlava 175mm, několikeré jištění proti úrazu s magnetickými spínači, 2 rychlosti 375 a 750 otáček / min, vozík na GN 2/1 200, regálový vozík na uložení disků a příslušenství, sada disků | [24 empty] | POP | hlava 175mm, několikeré jištění proti úrazu s magnetickými spínači, 2 rychlosti 375 a 750 otáček / min, vozík na GN 2/1 200, regálový vozík na uložení disků a příslušenství, sada disků
|  | Rozměry 1270x396x870 mm, příkon 400V/1,1kW | [24 empty] | POP
35 | 16a | výměnná hlava s rovným a šikmým tubusem | kus | 1 |  | 0 |  | 0 |  | 0 | 21 | 0 | 0 | 0 | 0 | 0 |  | Vlastní | Indiv | 0 | 0 |  | Práce |  |  |  | POL1_
36 | 17 | robot univerzální se 3 rychlostmi, planetové uložení nástavců, dokonalé promísení nádoby bez její, rotace, odnímatelná nerezová nádoba, total stop, snadno vyměnitelné nástavce, bezpečnostní | kus | 1 |  | 0 |  | 0 |  | 0 | 21 | 0 | 0 | 0 | 0 | 0 |  | Vlastní | Indiv | 0 | 0 |  | Práce |  |  |  | POL1_
|  | mikrospínač, objem nádoby 60l, metla, hák, míchač, nerezový kryt pracovního prostoru s násypným otvorem pro, který umožňuje přilévání nebo přisypávání ingrediencí za chodu stroje, časovač pro nastavení pracovní doby | [24 empty] | POP | mikrospínač, objem nádoby 60l, metla, hák, míchač, nerezový kryt pracovního prostoru s násypným otvorem pro, který umožňuje přilévání nebo přisypávání ingrediencí za chodu stroje, časovač pro nastavení pracovní doby
|  | Rozměry 720x640x1300 mm, příkon 400V/2,3kW | [24 empty] | POP
37 | 18 | celonerezový pracovní stůl s dřevěnou pracovní deskou stolu, 3x zásuvka pod deskou stolu, police | kus | 1 |  | 0 |  | 0 |  | 0 | 21 | 0 | 0 | 0 | 0 | 0 |  | Vlastní | Indiv | 0 | 0 |  | Práce |  |  |  | POL1_
|  | Rozměry 1650x800x850 mm | [24 empty] | POP
38 | 19 | celonerezový pracovní stůl s vevařeným lisovaným dřezem 400x500, prolis v pracovní desce stolu,, police | kus | 1 |  | 0 |  | 0 |  | 0 | 21 | 0 | 0 | 0 | 0 | 0 |  | Vlastní | Indiv | 0 | 0 |  | Práce |  |  |  | POL1_
|  | Rozměry 1650x800x850 mm | [24 empty] | POP
39 | 19a | baterie stolní profi s pákovým ovládáním a otočným ramínkem, model je v robustní nerezovém provedení | kus | 1 |  | 0 |  | 0 |  | 0 | 21 | 0 | 0 | 0 | 0 | 0 |  | Vlastní | Indiv | 0 | 0 |  | Práce |  |  |  | POL1_
40 | 20 | odkládací police ve výšce pracovního stolu - nuto doměřit a vyrobit podle skutečnosti | kus | 1 |  | 0 |  | 0 |  | 0 | 21 | 0 | 0 | 0 | 0 | 0 |  | Vlastní | Indiv | 0 | 0 |  | Práce |  |  |  | POL1_
|  | Rozměry 430x340 mm | [24 empty] | POP
41 | 21b | elektrická dělička těsta v robustním lakovaném provedení se stativem v opláštěným nerezem, počet, porcí 36, velikost porcí 30 - 180g, nádoba na nerez a tlačný válec jsou v nerezovém provedení, | kus | 1 |  | 0 |  | 0 |  | 0 | 21 | 0 | 0 | 0 | 0 | 0 |  | Vlastní | Indiv | 0 | 0 |  | Práce |  |  |  | POL1_
|  | dělící nože mají teflonový povrch, dvojitá vodící hřídel zabezpečuje přesné dělení těsta, dělička má 4 otočná kolečka pro snadnou manipulaci, STOP tlačítko | [24 empty] | POP | dělící nože mají teflonový povrch, dvojitá vodící hřídel zabezpečuje přesné dělení těsta, dělička má 4 otočná kolečka pro snadnou manipulaci, STOP tlačítko
|  | Rozměry 400x500x1300 mm, příkon 230V/0,8kW | [24 empty] | POP
42 | 22 | elektrická třítroubová pec se skládá ze 3 na sobě uspořádaných identických statických trub, pec je, vybavena hlavním vypínačem a každá trouba je ovládaná samostatně, opatřená termostaty a vypínači, | kus | 1 |  | 0 |  | 0 |  | 0 | 21 | 0 | 0 | 0 | 0 | 0 |  | Vlastní | Indiv | 0 | 0 |  | Práce |  |  |  | POL1_
|  | přičemž lze přepínat mezi horní a dolní spirálou nebo oběma spirálami současně, regulace teploty od 50 °C do 300 °C. Pec je vyrobena z nerezové oceli a opatřena čtyřmi nerezovými výškově nastavitelnými nožičkami. Příslušenství standardně dodávané spolu s pecí: 3x chromovaný rošt o velikosti GN 2/1, 3x smaltovaná GN 2/1 65 | [24 empty] | POP | přičemž lze přepínat mezi horní a dolní spirálou nebo oběma spirálami současně, regulace teploty od 50 °C do 300 °C. Pec je vyrobena z nerezové oceli a opatřena čtyřmi nerezovými výškově nastavitelnými nožičkami. Příslušenství standardně dodávané spolu s pecí: 3x chromovaný rošt o velikosti GN 2/1, 3x smaltovaná GN 2/1 65
|  | Rozměry 900x900x1710 mm, příkon 400V/12,5kW | [24 empty] | POP
43 | 23 | celonerezový pracovní stůl s vevařenými lisovanými dřezy 290x400 jako umyvadlo, 400x500, prolis v, pracovní desce stolu, police, na pravé straně ukosený roh | kus | 1 |  | 0 |  | 0 |  | 0 | 21 | 0 | 0 | 0 | 0 | 0 |  | Vlastní | Indiv | 0 | 0 |  | Práce |  |  |  | POL1_
|  | Rozměry 1750x700x900 mm | [24 empty] | POP
44 | 23a | baterie stolní profi s pákovým ovládáním a otočným ramínkem, model je v robustní nerezovém provedení | kus | 2 |  | 0 |  | 0 |  | 0 | 21 | 0 | 0 | 0 | 0 | 0 |  | Vlastní | Indiv | 0 | 0 |  | Práce |  |  |  | POL1_
45 | 24 | celonerezový pracovní stůl s policí, 2x zásuvka pod pracovní deskou stolu | kus | 1 |  | 0 |  | 0 |  | 0 | 21 | 0 | 0 | 0 | 0 | 0 |  | Vlastní | Indiv | 0 | 0 |  | Práce |  |  |  | POL1_
|  | Rozměry 2000x800x900 mm | [24 empty] | POP
46 | 24a | atomatické formovací stolní zařízení na dělení a formování mletého masa s různými druhy ingrediencí, (kousky zeleniny, sýru, vajíček, soja, apod.), nerezová ocel s polyethylenovými doplňky, snadná | kus | 1 |  | 0 |  | 0 |  | 0 | 21 | 0 | 0 | 0 | 0 | 0 |  | Vlastní | Indiv | 0 | 0 |  | Práce |  |  |  | POL1_
|  | údržba a výměn formátovacích hlavic, se strojem dodaný 1 válec na oválný tvar, možnost výběru 90, 100, 110 nebo 120mm, nastavením tloušťky porce 9 až 23mm dochází k úpravě váhy porce 63 až 162g, objem zásobníku 18l | [24 empty] | POP | údržba a výměn formátovacích hlavic, se strojem dodaný 1 válec na oválný tvar, možnost výběru 90, 100, 110 nebo 120mm, nastavením tloušťky porce 9 až 23mm dochází k úpravě váhy porce 63 až 162g, objem zásobníku 18l
|  | Rozměry 400x530x600 mm, příkon 400V/0,3kW | [24 empty] | POP
47 | 24b | mlýnek na maso s tělem z leštěného hliníkového odlitku, prcovní část a násypka z nerezu, odnímatelná, hlava s dvousložením, tlačný plastový kolík, miska na mleté maso, matrice průměr 80mm 8 + 4,5 + | kus | 1 |  | 0 |  | 0 |  | 0 | 21 | 0 | 0 | 0 | 0 | 0 |  | Vlastní | Indiv | 0 | 0 |  | Práce |  |  |  | POL1_
|  | 6mm +3x otvor v matrici | [24 empty] | POP
|  | Rozměry 450x290x520 mm, příkon 400V/1,1kW | [24 empty] | POP
48 | 25 | police ke špalku na maso L + P strana, zvýšený zadní lem proti "prskání" masa při klepání do stran | kus | 2 |  | 0 |  | 0 |  | 0 | 21 | 0 | 0 | 0 | 0 | 0 |  | Vlastní | Indiv | 0 | 0 |  | Práce |  |  |  | POL1_
|  | Rozměry 450x450x300 mm | [24 empty] | POP
49 | 26 | celodřevěný bukový špalek stažený ocelovým páskem, pevná - betelná konstrukce, zvýšené nohy, které, zamezí styku dřeva s podlahou, určeno na porcování masa | kus | 1 |  | 0 |  | 0 |  | 0 | 21 | 0 | 0 | 0 | 0 | 0 |  | Vlastní | Indiv | 0 | 0 |  | Práce |  |  |  | POL1_
|  | Rozměry 700x700x900 mm | [24 empty] | POP
50 | 27 | celonerezový pracovní stůl nad chlazený stůl, prolis v desce stolu | kus | 1 |  | 0 |  | 0 |  | 0 | 21 | 0 | 0 | 0 | 0 | 0 |  | Vlastní | Indiv | 0 | 0 |  | Práce |  |  |  | POL1_
|  | Rozměry 2000x800x900 mm | [24 empty] | POP
51 | 27a | chlazený pracovní stůl se 3 dvířky, provedení vnitřní i vnější celonerezové z potravinářské oceli, izolace stěn 60mm, zásuvky mají rozměr GN 1/1, pracovní teplota - 2 až + 10C při okloní teplotě | kus | 1 |  | 0 |  | 0 |  | 0 | 21 | 0 | 0 | 0 | 0 | 0 |  | Vlastní | Indiv | 0 | 0 |  | Práce |  |  |  | POL1_
|  | +32C, ventilované chlazení, kompresor s chladivem R134a, výparník s hliníkovým žebrováním, rozvod v mědi, automatické odtávaní a odpařování kondenzátu, osvětlený kontrolní panel s displejem, ovládání teploty a odtávání, vrchní nerezová pracovní deska bez zadního lemu | [24 empty] | POP | +32C, ventilované chlazení, kompresor s chladivem R134a, výparník s hliníkovým žebrováním, rozvod v mědi, automatické odtávaní a odpařování kondenzátu, osvětlený kontrolní panel s displejem, ovládání teploty a odtávání, vrchní nerezová pracovní deska bez zadního lemu
|  | Rozměry 1800x700x850 mm, příkon 230V/0,4kW | [24 empty] | POP
52 | 27b | odkládací police nad stoly č.24 a č.27 | kus | 1 |  | 0 |  | 0 |  | 0 | 21 | 0 | 0 | 0 | 0 | 0 |  | Vlastní | Indiv | 0 | 0 |  | Práce |  |  |  | POL1_
|  | Rozměry 1200x600x500 mm | [24 empty] | POP
53 | 28 | celonerezový servírovací a přepravní vozík se 2 prolisovanými policemi 900x550x585mm mezi policemi, 4x otočná kolečka 125mm - 2 s brzdou, zpevněné svařované rohy, nostnost vozíku 120kg | kus | 1 |  | 0 |  | 0 |  | 0 | 21 | 0 | 0 | 0 | 0 | 0 |  | Vlastní | Indiv | 0 | 0 |  | Práce |  |  |  | POL1_
|  | Rozměry 1000x650x950 mm | [24 empty] | POP
54 | 29 | celonerezový pracovní stůl se vsuny pro GN 1/1, 3 slupce, rozteč mezi vsuny 75mm | kus | 1 |  | 0 |  | 0 |  | 0 | 21 | 0 | 0 | 0 | 0 | 0 |  | Vlastní | Indiv | 0 | 0 |  | Práce |  |  |  | POL1_
|  | Rozměry 1150x750x900 mm | [24 empty] | POP
55 | 30 | celonerezový pracovní stůl s policí - nuto doměřit a vyrobit podle skutečnosti | kus | 1 |  | 0 |  | 0 |  | 0 | 21 | 0 | 0 | 0 | 0 | 0 |  | Vlastní | Indiv | 0 | 0 |  | Práce |  |  |  | POL1_
|  | Rozměry 650x415x850 mm | [24 empty] | POP
56 | 31 | celoneerzový pracovní stůl s policí a zásuvkami pod pracovní deskou stolu | kus | 1 |  | 0 |  | 0 |  | 0 | 21 | 0 | 0 | 0 | 0 | 0 |  | Vlastní | Indiv | 0 | 0 |  | Práce |  |  |  | POL1_
|  | Rozměry 1900x800x850 mm | [24 empty] | POP
57 | 32 | celonerezový pracovní stůl s policí | kus | 1 |  | 0 |  | 0 |  | 0 | 21 | 0 | 0 | 0 | 0 | 0 |  | Vlastní | Indiv | 0 | 0 |  | Práce |  |  |  | POL1_
|  | Rozměry 1200x600x830 mm | [24 empty] | POP
58 | 33 | bílá profi chladící skříň o objemu 350l, 1 prosklené dveře, ventilované chlazení, digitální ukazatel, teploty a vypínač je umístěn na čelním panelu, automatické odtávání, 5 roštových polic, osvětlení, | kus | 1 |  | 0 |  | 0 |  | 0 | 21 | 0 | 0 | 0 | 0 | 0 |  | Vlastní | Indiv | 0 | 0 |  | Práce |  |  |  | POL1_
|  | chladivo R 134a, rozsah teplot +1 až +12C, zadní kolečka pro snadnou manipulaci při stěhování | [24 empty] | POP
|  | Rozměry 600x600x1850 mm, příkon 230V/0,3kW | [24 empty] | POP
Díl: | 799.2 | Sklad |  |  |  | 0 |  | 0 |  | 0 |  | 0 |  | 0 |  | 0 |  |  |  |  | 0 | [5 empty] | DIL
59 | 34 | celonerezová profi mraznice 700 / 590l, velikosti GN 2/1, vnitřní i vnější části jsou z nerez oceli, AISI 304 18/10 se zaoblenými rohy ve spodní části, výškově stavitelné nohy, 3 vnitřní roštové | kus | 1 |  | 0 |  | 0 |  | 0 | 21 | 0 | 0 | 0 | 0 | 0 |  | Vlastní | Indiv | 0 | 0 |  | Práce |  |  |  | POL1_
|  | police s plastem pokryté oceli výškově nastavitelnými, izolovaná dvířka s automatickým zavíráním do 900, zajištěním při otevření a kontaktem pro vypnutí ventilátoru při otevření, izolace stěn 60mm, pracovní teplota -22°C až -18°C při okloní teplotě až +40°C, ventilované chlazení, kompresor s ekologickým chladivem, výparník s hliníkovým žebrováním, rozvod v mědi, automatické odtávaní a odpařování kondenzátu, osvětlený kontrolní panel s displejem, ovládání teploty a odtávání. | [24 empty] | POP | police s plastem pokryté oceli výškově nastavitelnými, izolovaná dvířka s automatickým zavíráním do 900, zajištěním při otevření a kontaktem pro vypnutí ventilátoru při otevření, izolace stěn 60mm, pracovní teplota -22°C až -18°C při okloní teplotě až +40°C, ventilované chlazení, kompresor s ekologickým chladivem, výparník s hliníkovým žebrováním, rozvod v mědi, automatické odtávaní a odpařování kondenzátu, osvětlený kontrolní panel s displejem, ovládání teploty a odtávání.
|  | Rozměry 710x800x2100 mm, příkon 230V/0,3kW | [24 empty] | POP
60 | 35 | celonerezová profi lednice 700l, velikosti GN 2/1, vnitřní i vnější části jsou z nerez oceli AISI, 304 18/10 se zaoblenými rohy ve spodní části, výškově stavitelné nohy, 4 vnitřní roštové police s | kus | 1 |  | 0 |  | 0 |  | 0 | 21 | 0 | 0 | 0 | 0 | 0 |  | Vlastní | Indiv | 0 | 0 |  | Práce |  |  |  | POL1_
|  | plastem pokryté oceli výškově nastavitelnými, izolovaná dvířka s automatickým zavíráním do 900, zajištěním při otevření a kontaktem pro vypnutí ventilátoru při otevření, izolace stěn 60mm, pracovní teplota 0 až +10°C při okloní teplotě až +40°C, ventilované chlazení, kompresor s ekologickým chladivem, výparník s hliníkovým žebrováním, rozvod v mědi, automatické odtávaní a odpařování kondenzátu, osvětlený kontrolní panel s displejem, ovládání teploty a odtávání + dělící přepážka mezi dvěma prostory. | [24 empty] | POP | plastem pokryté oceli výškově nastavitelnými, izolovaná dvířka s automatickým zavíráním do 900, zajištěním při otevření a kontaktem pro vypnutí ventilátoru při otevření, izolace stěn 60mm, pracovní teplota 0 až +10°C při okloní teplotě až +40°C, ventilované chlazení, kompresor s ekologickým chladivem, výparník s hliníkovým žebrováním, rozvod v mědi, automatické odtávaní a odpařování kondenzátu, osvětlený kontrolní panel s displejem, ovládání teploty a odtávání + dělící přepážka mezi dvěma prostory.
|  | Rozměry 710x800x2100 mm, příkon 230V/0,3kW | [24 empty] | POP
61 | 36 | profi chladící skříň bílá o objemu 340/265l, plné dveře, ventilované chlazení, termostat, digitální, termostat s teploměrem na čelním panelu, automatické odtávání, 4 výškové roštově stavitelné police, | kus | 1 |  | 0 |  | 0 |  | 0 | 21 | 0 | 0 | 0 | 0 | 0 |  | Vlastní | Indiv | 0 | 0 |  | Práce |  |  |  | POL1_
|  | zabudovaný zámek, chaldivo R600a, snadno vyměnitelné těsnění, rozsah teplot 2°C až +8°C, možnost vložení celé přepravky | [24 empty] | POP | zabudovaný zámek, chaldivo R600a, snadno vyměnitelné těsnění, rozsah teplot 2°C až +8°C, možnost vložení celé přepravky
|  | Rozměry 605x600x1855 mm, příkon 230V/0,15kW | [24 empty] | POP
62 | 37 | regál skladový patří do řady regálů montovaných bez použití spojovacího materiálu, povrchová úprava, komaxit, 5 polic, police s nosností police 250kg | kus | 2 |  | 0 |  | 0 |  | 0 | 21 | 0 | 0 | 0 | 0 | 0 |  | Vlastní | Indiv | 0 | 0 |  | Práce |  |  |  | POL1_
|  | Rozměry 900x500x1800 mm | [24 empty] | POP
63 | 38 | celonerezový regál s 5 policemi | kus | 1 |  | 0 |  | 0 |  | 0 | 21 | 0 | 0 | 0 | 0 | 0 |  | Vlastní | Indiv | 0 | 0 |  | Práce |  |  |  | POL1_
|  | Rozměry 1400x400x1850 mm | [24 empty] | POP
Díl: | 799.3 | Výdej jídel |  |  |  | 0 |  | 0 |  | 0 |  | 0 |  | 0 |  | 0 |  |  |  |  | 0 | [5 empty] | DIL
64 | 39 | bílá profi chladící skříň o objemu 350l, 1 prosklené dveře, ventilované chlazení, digitální ukazatel, teploty a vypínač je umístěn na čelním panelu, automatické odtávání, 5 roštových polic, osvětlení, | kus | 1 |  | 0 |  | 0 |  | 0 | 21 | 0 | 0 | 0 | 0 | 0 |  | Vlastní | Indiv | 0 | 0 |  | Práce |  |  |  | POL1_
|  | chladivo R 134a, rozsah teplot +1 až +12C, zadní kolečka pro snadnou manipulaci při stěhování | [24 empty] | POP
|  | Rozměry 600x600x1850 mm, příkon 230V/0,3kW | [24 empty] | POP
65 | 40 | pojízdný výdejní vozík na talíře a misky jednotubusový s ohřevem, je opatřen pro snadnou manipulaci, čtyřmi kolečky o DN 100mm s šedou pryžovou obručí ze kterých jsou dvě vybaveny aretační brzdou, | kus | 4 |  | 0 |  | 0 |  | 0 | 21 | 0 | 0 | 0 | 0 | 0 |  | Vlastní | Indiv | 0 | 0 |  | Práce |  |  |  | POL1_
|  | možnost seřídi vodící lišty podle průměru talíře a misek, výška výdeje talířů se nastavuje v závislosti na váze talířů zapojováním a vyřazováním sekcí tažných pružin, vnitřní prostor zásobníku je vyhříván topným tělesem | [24 empty] | POP | možnost seřídi vodící lišty podle průměru talíře a misek, výška výdeje talířů se nastavuje v závislosti na váze talířů zapojováním a vyřazováním sekcí tažných pružin, vnitřní prostor zásobníku je vyhříván topným tělesem
|  | Rozměry 450x430x900 mm, příkon 230V/0,6kW | [24 empty] | POP
66 | 41 | teplá výdejní vana na 4GN 1/1 dělená, postavená na svařovaném podnoží z uzavřených profilů 30x30, ve, spodní části je vyztužen policí pevně spojenou s nohami, pro snadnou manipulaci, vyhřívané vany | kus | 2 |  | 0 |  | 0 |  | 0 | 21 | 0 | 0 | 0 | 0 | 0 |  | Vlastní | Indiv | 0 | 0 |  | Práce |  |  |  | POL1_
|  | jsou opatřeny výtokovým ventilem a topným tělesem, kapilární termostat je kombinován s vypínačem a je cejchován přímo ve °C s nastavením až na 80°C, spolu s kontrolkou zapnutí je umístěn v čelním panelu | [24 empty] | POP | jsou opatřeny výtokovým ventilem a topným tělesem, kapilární termostat je kombinován s vypínačem a je cejchován přímo ve °C s nastavením až na 80°C, spolu s kontrolkou zapnutí je umístěn v čelním panelu
|  | Rozměry 1600x670x900 mm, příkon 230V/2,8kW | [24 empty] | POP
67 | 41a | hygienický zákryt s výdejní policí nad teplou výdejní vanu | kus | 2 |  | 0 |  | 0 |  | 0 | 21 | 0 | 0 | 0 | 0 | 0 |  | Vlastní | Indiv | 0 | 0 |  | Práce |  |  |  | POL1_
|  | Rozměry 1600x320x370 mm | [24 empty] | POP
68 | 41b | teplá výdejní vana na 3GN 1/1 dělená, postavená na svařovaném podnoží z uzavřených profilů 30x30, ve, spodní části je vyztužen policí pevně spojenou s nohami, pro snadnou manipulaci, vyhřívané vany | kus | 1 |  | 0 |  | 0 |  | 0 | 21 | 0 | 0 | 0 | 0 | 0 |  | Vlastní | Indiv | 0 | 0 |  | Práce |  |  |  | POL1_
|  | jsou opatřeny výtokovým ventilem a topným tělesem, kapilární termostat je kombinován s vypínačem a je cejchován přímo ve °C s nastavením až na 90°C, spolu s kontrolkou zapnutí je umístěn v čelním panelu | [24 empty] | POP | jsou opatřeny výtokovým ventilem a topným tělesem, kapilární termostat je kombinován s vypínačem a je cejchován přímo ve °C s nastavením až na 90°C, spolu s kontrolkou zapnutí je umístěn v čelním panelu
|  | Rozměry 1200x670x900 mm, příkon 230V/2,1kW | [24 empty] | POP
69 | 41c | hygienický zákryt s výdejní policí nad teplou výdejní vanu | kus | 1 |  | 0 |  | 0 |  | 0 | 21 | 0 | 0 | 0 | 0 | 0 |  | Vlastní | Indiv | 0 | 0 |  | Práce |  |  |  | POL1_
|  | Rozměry 1200x320x370 mm | [24 empty] | POP
70 | 42 | celonerezový odkládací stůl s policemi | kus | 2 |  | 0 |  | 0 |  | 0 | 21 | 0 | 0 | 0 | 0 | 0 |  | Vlastní | Indiv | 0 | 0 |  | Práce |  |  |  | POL1_
|  | Rozměry 630x670x900 mm | [24 empty] | POP
71 | 43 | celonerezový odkládací stůl s policemi, na P straně 1 spodní police | kus | 1 |  | 0 |  | 0 |  | 0 | 21 | 0 | 0 | 0 | 0 | 0 |  | Vlastní | Indiv | 0 | 0 |  | Práce |  |  |  | POL1_
|  | Rozměry 2530x670x900 mm | [24 empty] | POP
72 | 44 | pojízdný zásobník na tácy a příbory s policíi a 4GN 1/4 na příbory, 2 kolečka s brzdou | kus | 1 |  | 0 |  | 0 |  | 0 | 21 | 0 | 0 | 0 | 0 | 0 |  | Vlastní | Indiv | 0 | 0 |  | Práce |  |  |  | POL1_
|  | Rozměry 750x530x1250 mm | [24 empty] | POP
73 | 45 | výdejní police na konzoly | kus | 3 |  | 0 |  | 0 |  | 0 | 21 | 0 | 0 | 0 | 0 | 0 |  | Vlastní | Indiv | 0 | 0 |  | Práce |  |  |  | POL1_
|  | Rozměry 2580x600 mm | [24 empty] | POP
74 | 45a | výdejní police na konzoly | kus | 3 |  | 0 |  | 0 |  | 0 | 21 | 0 | 0 | 0 | 0 | 0 |  | Vlastní | Indiv | 0 | 0 |  | Práce |  |  |  | POL1_
|  | Rozměry 220x350 mm | [24 empty] | POP
75 | 45b | výdejní police na konzoly | kus | 1 |  | 0 |  | 0 |  | 0 | 21 | 0 | 0 | 0 | 0 | 0 |  | Vlastní | Indiv | 0 | 0 |  | Práce |  |  |  | POL1_
|  | Rozměry 1280x350 mm | [24 empty] | POP
Díl: | 799.4 | Mytí nádobí |  |  |  | 0 |  | 0 |  | 0 |  | 0 |  | 0 |  | 0 |  |  |  |  | 0 | [5 empty] | DIL
76 | 46 | příjmová police na konzoly | kus | 1 |  | 0 |  | 0 |  | 0 | 21 | 0 | 0 | 0 | 0 | 0 |  | Vlastní | Indiv | 0 | 0 |  | Práce |  |  |  | POL1_
|  | Rozměry 2300x500 mm | [24 empty] | POP
77 | 47 | celonerezový příjmový stůl na použité nádobí, napojení na L a P straně na vstupní stoly k myčkám, nádobí, prolis v desce stolu stejný jako u vstupních stolů k myčkám, aby bylo možné mycí koše | kus | 1 |  | 0 |  | 0 |  | 0 | 21 | 0 | 0 | 0 | 0 | 0 |  | Vlastní | Indiv | 0 | 0 |  | Práce |  |  |  | POL1_
|  | jednoduše přesunout, pevné nekapající napojení stolu na vstuní mycí stoly k myčkám č.48 a č.52, stěrky na očištění talíře od zbytků jídel | [24 empty] | POP | jednoduše přesunout, pevné nekapající napojení stolu na vstuní mycí stoly k myčkám č.48 a č.52, stěrky na očištění talíře od zbytků jídel
|  | Rozměry 2550x700x850 mm | [24 empty] | POP
78 | 47a | nerezový koš na odpadky se 4 otočnými kolečky a poklopem s držadlem o objemu 95l | kus | 3 |  | 0 |  | 0 |  | 0 | 21 | 0 | 0 | 0 | 0 | 0 |  | Vlastní | Indiv | 0 | 0 |  | Práce |  |  |  | POL1_
|  | Rozměry 450x710 mm | [24 empty] | POP
79 | 48 | vstupní stůl k myčce nádobí s prolisem na vedení košů a vevařeným lisovaným dřezem 600x450, vespod, volný prostor pro prostředky a filtry na vodu, zvýšený zadní lem 200 | kus | 1 |  | 0 |  | 0 |  | 0 | 21 | 0 | 0 | 0 | 0 | 0 |  | Vlastní | Indiv | 0 | 0 |  | Práce |  |  |  | POL1_
|  | Rozměry 1400x700x900 mm | [24 empty] | POP
80 | 48a | tlaková předmývací sprcha se směšovací baterií s kohoutky pro teplou a studenou vodu, samostatné, napouštěcí raménko, tlaková hadice vsunovací, zabudovaná v mycím stole | kus | 1 |  | 0 |  | 0 |  | 0 | 21 | 0 | 0 | 0 | 0 | 0 |  | Vlastní | Indiv | 0 | 0 |  | Práce |  |  |  | POL1_
81 | 49 | kompaktní tunelový mycí stroj s automatickým posunem košů s rekuperací , směr posuvu zleva-doprava,, sestava stroje – požadavky: stroj musí být vybaven třemi nádržemi o celkovém objemu při prvním | kus | 1 |  | 0 |  | 0 |  | 0 | 21 | 0 | 0 | 0 | 0 | 0 |  | Vlastní | Indiv | 0 | 0 |  | Práce |  |  |  | POL1_
|  | plnění maximálně 150l, požadovaná sestava stroje: celková délka stroje bez sušící zóny – minimálně 2300mm, Zóna předmytí – | [24 empty] | POP | plnění maximálně 150l, požadovaná sestava stroje: celková délka stroje bez sušící zóny – minimálně 2300mm, Zóna předmytí –
|  | dvojnásobná filtrace včetně celoplošného síta, Zóna mytí - požadovaná nastavitelná teplota v rozmezí 55-65°C, 4 násobná filtrace včetně filtru pracujícího na bázi odstředivé síly a včetně celoplošného síta, hygienická topná tělesa ve tvaru válce s pojistkou při přehřátí a jejich možným restartem, Zóna předoplachu z nádrže - vybavena plošným sítem s maximálním průměrem děrování 1,5 mm, Zóna oplachu – oplachové rameno spodní i horní, teplota vody nastavitelná na ovládacím displeji v rozmezí 80-85°C, množství vody nastavitelné na ovládacím displeji v rozmezí 2-5 l /koš, | [24 empty] | POP | dvojnásobná filtrace včetně celoplošného síta, Zóna mytí - požadovaná nastavitelná teplota v rozmezí 55-65°C, 4 násobná filtrace včetně filtru pracujícího na bázi odstředivé síly a včetně celoplošného síta, hygienická topná tělesa ve tvaru válce s pojistkou při přehřátí a jejich možným restartem, Zóna předoplachu z nádrže - vybavena plošným sítem s maximálním průměrem děrování 1,5 mm, Zóna oplachu – oplachové rameno spodní i horní, teplota vody nastavitelná na ovládacím displeji v rozmezí 80-85°C, množství vody nastavitelné na ovládacím displeji v rozmezí 2-5 l /koš,
|  | Zóna sušení – s výkonem topných těles min. 4 kW, minimální délka tunelu 700mm, Rekuperace - zpětné získávání tepla z odpadního vzduchu, tepelný výměník s vyjímatelným nerezovým tukovým filtrem. | [24 empty] | POP | Zóna sušení – s výkonem topných těles min. 4 kW, minimální délka tunelu 700mm, Rekuperace - zpětné získávání tepla z odpadního vzduchu, tepelný výměník s vyjímatelným nerezovým tukovým filtrem.
|  | Výkon stroje, průjezdná šířka – minimálně pro koše 500x500mm, Průjezdná výška – minimálně 400mm, Stroj vybaven minimálně třemi rychlostmi, Výkon košů 110 - 195 / hod, minimální rozsah – požadováno více možností nastavení, Ekonomika a hygiena provozu, - integrovaná úspora mycích prostředků díky systému aktivace zón průchodem košů, kompletně uzavřená spodní deska stroje k zamezení tepelného vyzařování, snížení, hlučnosti a zvýšení hygieny, hlubokotažená mycí nádrž bez rohů a hran, hygienicky provedené otočné dveře o 180° v mycí sekci – pro jejich údržbu z vnitřní strany, celoplošné síto v mycí nádrži, ovládací displej se skleněnou dotykovou plochou s mechanickou odolností se stupněm ochrany IK7, v ergonomické ovládací výšce minimálně 120cm, komunikace na dotykovém displeji v češtině – možnost vyvolání dat pro HaCCP na dispeji, diagnostický systém (automatická kontrola provozních funkcí) a možnost propojení přes WLAN /LAN (konektor RJ45) a sledování provozních funkcí stroje, management chyb – signalizace na displeji, mycí stroj vybaven čerpadlem na zvýšení tlaku, automatické snížení rychlosti za účelem zachování konstantní teploty pro hygienu nádobí, automatické sledování úrovně hladiny vody bez přepadových trubek s odpadním čerpadlem. | [24 empty] | POP | Výkon stroje, průjezdná šířka – minimálně pro koše 500x500mm, Průjezdná výška – minimálně 400mm, Stroj vybaven minimálně třemi rychlostmi, Výkon košů 110 - 195 / hod, minimální rozsah – požadováno více možností nastavení, Ekonomika a hygiena provozu, - integrovaná úspora mycích prostředků díky systému aktivace zón průchodem košů, kompletně uzavřená spodní deska stroje k zamezení tepelného vyzařování, snížení, hlučnosti a zvýšení hygieny, hlubokotažená mycí nádrž bez rohů a hran, hygienicky provedené otočné dveře o 180° v mycí sekci – pro jejich údržbu z vnitřní strany, celoplošné síto v mycí nádrži, ovládací displej se skleněnou dotykovou plochou s mechanickou odolností se stupněm ochrany IK7, v ergonomické ovládací výšce minimálně 120cm, komunikace na dotykovém displeji v češtině – možnost vyvolání dat pro HaCCP na dispeji, diagnostický systém (automatická kontrola provozních funkcí) a možnost propojení přes WLAN /LAN (konektor RJ45) a sledování provozních funkcí stroje, management chyb – signalizace na displeji, mycí stroj vybaven čerpadlem na zvýšení tlaku, automatické snížení rychlosti za účelem zachování konstantní teploty pro hygienu nádobí, automatické sledování úrovně hladiny vody bez přepadových trubek s odpadním čerpadlem.
|  | Rozměry 3160x800x1830 mm, příkon 400V/25kW | [24 empty] | POP
82 | 49a | změkčovač vody s principem iontové výměny, malá spotřeba vody a soli, bezproudová | kus | 1 |  | 0 |  | 0 |  | 0 | 21 | 0 | 0 | 0 | 0 | 0 |  | Vlastní | Indiv | 0 | 0 |  | Práce |  |  |  | POL1_
|  | automaticky průtokem vody v ovládací hlavě., krátká 10 minutová regenerace, dvě patrony na iontovou vy´měnu, které se při změkčování střídají, nepřetržitá úprava vody bez přestávky na regeneraci, pro tvrdost přitékající vody až 40 °GH | [24 empty] | POP | automaticky průtokem vody v ovládací hlavě., krátká 10 minutová regenerace, dvě patrony na iontovou vy´měnu, které se při změkčování střídají, nepřetržitá úprava vody bez přestávky na regeneraci, pro tvrdost přitékající vody až 40 °GH
83 | 50 | celonerezový výstupní válečkový stůl z myčky nádobí, plastové válečky, prolis ve stole s, vyspádováním, napojení na odpad, koncový spínač zabraňující kolizi vystupujících mycích košů z myčka | kus | 1 |  | 0 |  | 0 |  | 0 | 21 | 0 | 0 | 0 | 0 | 0 |  | Vlastní | Indiv | 0 | 0 |  | Práce |  |  |  | POL1_
|  | nádobí | [24 empty] | POP
|  | Rozměry 2200 | [24 empty] | POP
84 | 51 | digestoř závěsná nad vstup a výstup z a do myčky nádobí, záchytný kanálek dokola celé digestoře, výpustný ventil pro zachycení kondenzátu | kus | 2 |  | 0 |  | 0 |  | 0 | 21 | 0 | 0 | 0 | 0 | 0 |  | Vlastní | Indiv | 0 | 0 |  | Práce |  |  |  | POL1_
|  | Rozměry 1100x1100x400 mm | [24 empty] | POP
85 | 52 | vstupní stůl k myčce nádobí s prolisem na vedení košů a vevařeným lisovaným dřezem 600x450, vespod, volný prostor pro prostředky a filtry na vodu, zvýšený zadní lem 200 | kus | 1 |  | 0 |  | 0 |  | 0 | 21 | 0 | 0 | 0 | 0 | 0 |  | Vlastní | Indiv | 0 | 0 |  | Práce |  |  |  | POL1_
|  | Rozměry 1200x700x850 mm | [24 empty] | POP
86 | 52a | tlaková předmývací sprcha se směšovací baterií s kohoutky pro teplou a studenou vodu, samostatné, napouštěcí raménko, tlaková hadice vsunovací, zabudovaná v mycím stole | kus | 1 |  | 0 |  | 0 |  | 0 | 21 | 0 | 0 | 0 | 0 | 0 |  | Vlastní | Indiv | 0 | 0 |  | Práce |  |  |  | POL1_
87 | 53 | myčka nádobí průchozí na koše 500x500, teoretický výkon až 77 košů/h (závisí na softwaru), software, na mytí sklenic, nádobí, bistro, příbory (stroj přizpůsobí parametry mytí typu nádobí), spotřeba | kus | 1 |  | 0 |  | 0 |  | 0 | 21 | 0 | 0 | 0 | 0 | 0 |  | Vlastní | Indiv | 0 | 0 |  | Práce |  |  |  | POL1_
|  | vody max. 2,4l/cyklus, rekuperace tepla z odpadních par pro předehřev vody a snížení emisí par do prostoru (snížení energetické náročnosti na ohřev vody, snižuje vlhkost ve vzduchu a díky klimatizačnímu efetku zajišťuje mnohem příjemnější klima v kuchyni pro mytí nádobí), světlá vstupní výška min. 440mm, ovládání pomocí dotykového displeje s barevnou signalizací aktuálního stavu stroje, automatické časově řízené uvádění do provozu, samočistící program s návodem postupu přímo na displeji, | [24 empty] | POP | vody max. 2,4l/cyklus, rekuperace tepla z odpadních par pro předehřev vody a snížení emisí par do prostoru (snížení energetické náročnosti na ohřev vody, snižuje vlhkost ve vzduchu a díky klimatizačnímu efetku zajišťuje mnohem příjemnější klima v kuchyni pro mytí nádobí), světlá vstupní výška min. 440mm, ovládání pomocí dotykového displeje s barevnou signalizací aktuálního stavu stroje, automatické časově řízené uvádění do provozu, samočistící program s návodem postupu přímo na displeji,
|  | beztlaký bojler s oplachovým čerpadlem pro zaručení konstantního tlaku oplachu, eliptické mycí pole, minimální objem mycí nádrže 35 litrů, hygienická hlubokotažená nádrž vylisovaná z jednoho kusu materiálu s hygienickým topným tělesem ve tvaru válce, automatické nastavení mycího tlaku dle zvoleného programu, senzor netěsnosti, autodiagnostika chyb se zpětným záznamníkem na displeji stroje, aktivní management energie, možnost změny příkonu při změně místních podmínek, inteligentní systém filtrace roztoku – neustálé sledování kvality vody senzorem zakalení, průběžné čistění vody a v případě nutnosti spuštění automatické regenerace, filtr plovoucích částic na principu hydrocyklóny, oba dávkovače s indikací prázdného stavu mycího a oplachového prostředku na displeji myčky. | [24 empty] | POP | beztlaký bojler s oplachovým čerpadlem pro zaručení konstantního tlaku oplachu, eliptické mycí pole, minimální objem mycí nádrže 35 litrů, hygienická hlubokotažená nádrž vylisovaná z jednoho kusu materiálu s hygienickým topným tělesem ve tvaru válce, automatické nastavení mycího tlaku dle zvoleného programu, senzor netěsnosti, autodiagnostika chyb se zpětným záznamníkem na displeji stroje, aktivní management energie, možnost změny příkonu při změně místních podmínek, inteligentní systém filtrace roztoku – neustálé sledování kvality vody senzorem zakalení, průběžné čistění vody a v případě nutnosti spuštění automatické regenerace, filtr plovoucích částic na principu hydrocyklóny, oba dávkovače s indikací prázdného stavu mycího a oplachového prostředku na displeji myčky.
|  | Rozměry 635x750x2145 mm, příkon 400V/15,9kW | [24 empty] | POP
88 | 53a | změkčovač vody s principem iontové výměny, malá spotřeba vody a soli, bezproudová, ovládací hlava zařízení je nezávislé na výpadcích proudu a časový okamžik regenerace se spouští | kus | 1 |  | 0 |  | 0 |  | 0 | 21 | 0 | 0 | 0 | 0 | 0 |  | Vlastní | Indiv | 0 | 0 |  | Práce |  |  |  | POL1_
|  | automaticky průtokem vody v ovládací hlavě., krátká 10 minutová regenerace, pro tvrdost přitékající vody až 40 °GH | [24 empty] | POP | automaticky průtokem vody v ovládací hlavě., krátká 10 minutová regenerace, pro tvrdost přitékající vody až 40 °GH
89 | 54 | výstupní stůl z myčky nádobí s prolisem na vedení košů, vespod roštová police | kus | 1 |  | 0 |  | 0 |  | 0 | 21 | 0 | 0 | 0 | 0 | 0 |  | Vlastní | Indiv | 0 | 0 |  | Práce |  |  |  | POL1_
|  | Rozměry 1200x700x850 mm | [24 empty] | POP
90 | 55 | digestoř závěsná nad vstup a výstup z a do myčky nádobí, záchytný kanálek dokola celé digestoře, výpustný ventil pro zachycení kondenzátu | kus | 2 |  | 0 |  | 0 |  | 0 | 21 | 0 | 0 | 0 | 0 | 0 |  | Vlastní | Indiv | 0 | 0 |  | Práce |  |  |  | POL1_
|  | Rozměry 900x1000x400 mm | [24 empty] | POP
Díl: | 799.5 | Mytí provozního nádobí |  |  |  | 0 |  | 0 |  | 0 |  | 0 |  | 0 |  | 0 |  |  |  |  | 0 | [5 empty] | DIL
91 | 56 | celonerezový pracovní stůl s roštovou policí | kus | 1 |  | 0 |  | 0 |  | 0 | 21 | 0 | 0 | 0 | 0 | 0 |  | Vlastní | Indiv | 0 | 0 |  | Práce |  |  |  | POL1_
|  | Rozměry 1300x800x850 mm | [24 empty] | POP
92 | 57 | celonerezový dřez s prolisovanou vrchní deskou, vevařený hlubokotažený lisovaný dřez, vana 1060x600x375 | kus | 1 |  | 0 |  | 0 |  | 0 | 21 | 0 | 0 | 0 | 0 | 0 |  | Vlastní | Indiv | 0 | 0 |  | Práce |  |  |  | POL1_
|  | Rozměry 1200x800x850 mm | [24 empty] | POP
93 | 57a | tlaková předmývací sprcha se směšovací baterií s kohoutky pro teplou a studenou vodu, napouštěcí, raménko ze sprchy, tlaková sprcha star, tlaková hadice s vyvažovací pružinou, úchyt na zeď a háček | kus | 1 |  | 0 |  | 0 |  | 0 | 21 | 0 | 0 | 0 | 0 | 0 |  | Vlastní | Indiv | 0 | 0 |  | Práce |  |  |  | POL1_
|  | na sprchu, zabudovaná v mycím stole | [24 empty] | POP
94 | 58 | celonerezový pracovní stůl s policí | kus | 1 |  | 0 |  | 0 |  | 0 | 21 | 0 | 0 | 0 | 0 | 0 |  | Vlastní | Indiv | 0 | 0 |  | Práce |  |  |  | POL1_
|  | Rozměry 400x800x850 mm | [24 empty] | POP
95 | 59 | mycí stroj kuchyňského nádobí s čelním nakládáním, dvouplášťový, s odpadním čerpadlem, možnost, manipulačních vozíků, na které se vysouvá koš z myčky i s nádobím (zvláštní výbava za příplatek), | kus | 1 |  | 0 |  | 0 |  | 0 | 21 | 0 | 0 | 0 | 0 | 0 |  | Vlastní | Indiv | 0 | 0 |  | Práce |  |  |  | POL1_
|  | autodiagnostika chyb se zpětným záznamníkem na displeji stroje, beztlaký bojler s oplachovým čerpadlem pro zaručení konstantního tlaku oplachu, | [24 empty] | POP | autodiagnostika chyb se zpětným záznamníkem na displeji stroje, beztlaký bojler s oplachovým čerpadlem pro zaručení konstantního tlaku oplachu,
|  | termostop pro zaručení správné teploty oplachové vody, senzor netěsnosti, samočistící program s návodem postupu přímo na displeji, rozměr koše – vnitřní prostor minimálně 1300x650 mm, zásuvná výška minimálně 750 mm, možnost volby z minimálně 3 programů, minimální objem mycí nádrže 120 litrů, hygienická hlubokotažená nádrž vylisovaná z jednoho kusu materiálu s hygienickým topným tělesem ve tvaru válce, spotřeba vody na cyklus max. 7 litrů, ovládání pomocí dotykového displeje s barevnou signalizací aktuálního stavu stroje, automatické časově řízené uvádění do provozu, 3 úrovně ovládání – 2 chráněné PINem, předmáčecí program s enzymem na silné zašpinění, možnost nastavení každého programu individuálně dle druhu mytého nádobí, včetně možnosti nastavení intenzity tlaku mytí, přednastavený software pro různé druhy provozu (jídelny, pekárny, řeznictví), stroj je vybaven dávkovačem mycího prostředku, oplachového prostředku a speciálním dávkovačem na enzymatický namáčení prostředek pro rozrušení krusty, s kontrolou hladiny prostředků v kanystrech a zobrazením nízkého stavu přímo na displeji stroje, čelní dveře sklopné do svislé polohy pro snadný přístup k vnitřnímu prostoru, inteligentní systém filtrace roztoku – neustálé sledování kvality vody senzorem zakalení, průběžné čistění vody a v případě nutnosti spuštění automatické regenerace, filtr plovoucích částic na principu hydrocyklóny, všechny dávkovače s indikací prázdného stavu mycího a oplachového prostředku na displeji myčky, možnost nastavení maximálního odběru z elektrické sítě pro různé úrovně jištění 16, 20, 25 nebo 32Amp a jeho možná změna při změně místních podmínek. | [24 empty] | POP | termostop pro zaručení správné teploty oplachové vody, senzor netěsnosti, samočistící program s návodem postupu přímo na displeji, rozměr koše – vnitřní prostor minimálně 1300x650 mm, zásuvná výška minimálně 750 mm, možnost volby z minimálně 3 programů, minimální objem mycí nádrže 120 litrů, hygienická hlubokotažená nádrž vylisovaná z jednoho kusu materiálu s hygienickým topným tělesem ve tvaru válce, spotřeba vody na cyklus max. 7 litrů, ovládání pomocí dotykového displeje s barevnou signalizací aktuálního stavu stroje, automatické časově řízené uvádění do provozu, 3 úrovně ovládání – 2 chráněné PINem, předmáčecí program s enzymem na silné zašpinění, možnost nastavení každého programu individuálně dle druhu mytého nádobí, včetně možnosti nastavení intenzity tlaku mytí, přednastavený software pro různé druhy provozu (jídelny, pekárny, řeznictví), stroj je vybaven dávkovačem mycího prostředku, oplachového prostředku a speciálním dávkovačem na enzymatický namáčení prostředek pro rozrušení krusty, s kontrolou hladiny prostředků v kanystrech a zobrazením nízkého stavu přímo na displeji stroje, čelní dveře sklopné do svislé polohy pro snadný přístup k vnitřnímu prostoru, inteligentní systém filtrace roztoku – neustálé sledování kvality vody senzorem zakalení, průběžné čistění vody a v případě nutnosti spuštění automatické regenerace, filtr plovoucích částic na principu hydrocyklóny, všechny dávkovače s indikací prázdného stavu mycího a oplachového prostředku na displeji myčky, možnost nastavení maximálního odběru z elektrické sítě pro různé úrovně jištění 16, 20, 25 nebo 32Amp a jeho možná změna při změně místních podmínek.
|  | Rozměry 1470x905x1915 mm, příkon 400V/26kW | [24 empty] | POP
96 | 59a | změkčovač vody s principem iontové výměny, malá spotřeba vody a soli, bezproudová, ovládací hlava zařízení je nezávislé na výpadcích proudu a časový okamžik regenerace se spouští | kus | 1 |  | 0 |  | 0 |  | 0 | 21 | 0 | 0 | 0 | 0 | 0 |  | Vlastní | Indiv | 0 | 0 |  | Práce |  |  |  | POL1_
|  | automaticky průtokem vody v ovládací hlavě., krátká 10 minutová regenerace, dvě patrony na iontovou vy´měnu, které se při změkčování střídají, nepřetržitá úprava vody bez přestávky na regeneraci, pro tvrdost přitékající vody až 40 °GH | [24 empty] | POP | automaticky průtokem vody v ovládací hlavě., krátká 10 minutová regenerace, dvě patrony na iontovou vy´měnu, které se při změkčování střídají, nepřetržitá úprava vody bez přestávky na regeneraci, pro tvrdost přitékající vody až 40 °GH
97 | 60 | celonerezový regál s 5 policemi | kus | 1 |  | 0 |  | 0 |  | 0 | 21 | 0 | 0 | 0 | 0 | 0 |  | Vlastní | Indiv | 0 | 0 |  | Práce |  |  |  | POL1_
|  | Rozměry 1400x400x1850 mm | [24 empty] | POP
98 | 61 | celonerezový regál s 5 policemi | kus | 1 |  | 0 |  | 0 |  | 0 | 21 | 0 | 0 | 0 | 0 | 0 |  | Vlastní | Indiv | 0 | 0 |  | Práce |  |  |  | POL1_
|  | Rozměry 1070x500x1850 mm | [24 empty] | POP
99 | 62 | celonerezový regálový vozík se vsuny pro GN 2x 1/1, 4 otočná kolečka, dvě s brzdou | kus | 2 |  | 0 |  | 0 |  | 0 | 21 | 0 | 0 | 0 | 0 | 0 |  | Vlastní | Indiv | 0 | 0 |  | Práce |  |  |  | POL1_
100 | 63 | celonerezový regál s 5 policemi | kus | 1 |  | 0 |  | 0 |  | 0 | 21 | 0 | 0 | 0 | 0 | 0 |  | Vlastní | Indiv | 0 | 0 |  | Práce |  |  |  | POL1_
|  | Rozměry 1200x500x1850 mm | [24 empty] | POP
101 | 64 | celonerezový regál s 5 policemi | kus | 2 |  | 0 |  | 0 |  | 0 | 21 | 0 | 0 | 0 | 0 | 0 |  | Vlastní | Indiv | 0 | 0 |  | Práce |  |  |  | POL1_
|  | Rozměry 900x400x1850 mm | [24 empty] | POP
Díl: | 799.6 | Úklidová komora |  |  |  | 0 |  | 0 |  | 0 |  | 0 |  | 0 |  | 0 |  |  |  |  | 0 | [5 empty] | DIL
102 | 65 | bateriový podlahový mycí stroj, kompaktní snadno ovladatelný, velká kola, otočná kartáčová, hlava, která se natáči ve směru jízdy stroje, sací lišta, vestvěná nabíječka, nabití baterie cca 3h, | kus | 1 |  | 0 |  | 0 |  | 0 | 21 | 0 | 0 | 0 | 0 | 0 |  | Vlastní | Indiv | 0 | 0 |  | Práce |  |  |  | POL1_
|  | nastavitelná sklopná řídící tyč, zametání - mytí - sání, vyjímatelné nádoby na zametené nečistot a mycí nádobu | [24 empty] | POP | nastavitelná sklopná řídící tyč, zametání - mytí - sání, vyjímatelné nádoby na zametené nečistot a mycí nádobu
|  | Rozměry 930x420x1100, příkon 230V/0,5kW | [24 empty] | POP
103 | 66 | celonerezový regál s 5 policemi | kus | 1 |  | 0 |  | 0 |  | 0 | 21 | 0 | 0 | 0 | 0 | 0 |  | Vlastní | Indiv | 0 | 0 |  | Práce |  |  |  | POL1_
|  | Rozměry 1000x500x1850 mm | [24 empty] | POP
Díl: | 799.7 | Mytí termoportů 103 |  |  |  | 0 |  | 0 |  | 0 |  | 0 |  | 0 |  | 0 |  |  |  |  | 0 | [5 empty] | DIL
104 | 79 | celonerezový pracovní stů s policí, 2x zásuvka pod pracovní deskou stolu | kus | 1 |  | 0 |  | 0 |  | 0 | 21 | 0 | 0 | 0 | 0 | 0 |  | Vlastní | Indiv | 0 | 0 |  | Práce |  |  |  | POL1_
|  | Rozměry 1500x760x850 mm | [24 empty] | POP
105 | 80 | celonerezový pracovní stůl s policí | kus | 1 |  | 0 |  | 0 |  | 0 | 21 | 0 | 0 | 0 | 0 | 0 |  | Vlastní | Indiv | 0 | 0 |  | Práce |  |  |  | POL1_
|  | Rozměry 1250x800x850 mm | [24 empty] | POP
106 | 81 | celonerezový pracovní stůl s roštovou policí | kus | 1 |  | 0 |  | 0 |  | 0 | 21 | 0 | 0 | 0 | 0 | 0 |  | Vlastní | Indiv | 0 | 0 |  | Práce |  |  |  | POL1_
|  | Rozměry 1200x700x850 mm | [24 empty] | POP
107 | 82 | celonerezový dvoudřez s lisovaným dřezem 600x500, prolis v horní desce stolu | kus | 1 |  | 0 |  | 0 |  | 0 | 21 | 0 | 0 | 0 | 0 | 0 |  | Vlastní | Indiv | 0 | 0 |  | Práce |  |  |  | POL1_
|  | Rozměry 1400x700x850 mm | [24 empty] | POP
108 | 82a | tlaková předmývací sprcha se směšovací baterií s kohoutky pro teplou a studenou vodu, napouštěcí, raménko ze sprchy, tlaková sprcha star, tlaková hadice s vyvažovací pružinou, úchyt na zeď a háček | kus | 1 |  | 0 |  | 0 |  | 0 | 21 | 0 | 0 | 0 | 0 | 0 |  | Vlastní | Indiv | 0 | 0 |  | Práce |  |  |  | POL1_
|  | na sprchu, zabudovaná v mycím stole | [24 empty] | POP
109 | 83 | celonerezový pracovní stůl s policí | kus | 1 |  | 0 |  | 0 |  | 0 | 21 | 0 | 0 | 0 | 0 | 0 |  | Vlastní | Indiv | 0 | 0 |  | Práce |  |  |  | POL1_
|  | Rozměry 1000x700x850 mm | [24 empty] | POP
Díl: | 799.8 | Sklad zeleniny 105 |  |  |  | 0 |  | 0 |  | 0 |  | 0 |  | 0 |  | 0 |  |  |  |  | 0 | [5 empty] | DIL
110 | 70 | chladící box z polyuretanových panelů ISO60, lakovaný povrch, chladírenské dveře 800x1900 mm, hygienické a montážní lišty, podlaha s protiskluzovou úpravou - hliníkový plech se slzičkami, | kus | 1 |  | 0 |  | 0 |  | 0 | 21 | 0 | 0 | 0 | 0 | 0 |  | Vlastní | Indiv | 0 | 0 |  | Práce |  |  |  | POL1_
|  | nerezový práh vstupu do boxů, osvětlení, box je rozdělen na dvě části lamelovou clonou na ovoce a zeleninu, chlazení ve venkovním provedení - agregát, rozvodná skříň, filtr, solenoid, průhledítko, ... | [24 empty] | POP | nerezový práh vstupu do boxů, osvětlení, box je rozdělen na dvě části lamelovou clonou na ovoce a zeleninu, chlazení ve venkovním provedení - agregát, rozvodná skříň, filtr, solenoid, průhledítko, ...
|  | Rozměry 2200x3500x2400 mm, příkon 230V/1,6kW | [24 empty] | POP
111 | 70a | sestava regálu ze systému skládacích duralových eloxovaných komponentů, se 4 policemi z plastových, vysokopevnostních výlisků, technické řešení zaručuje vysokou nosnost a stabilitu regálu, police je | kus | 1 |  | 0 |  | 0 |  | 0 | 21 | 0 | 0 | 0 | 0 | 0 |  | Vlastní | Indiv | 0 | 0 |  | Práce |  |  |  | POL1_
|  | možné mýt v myčkách nádobí - snadná údržba | [24 empty] | POP
|  | Rozměry 2x 1600x577x2000, 1600x577+1700x577x200 | [24 empty] | POP
112 | 70b | úprava stávajících dřevěných roštů v pravé části skladu | kus | 1 |  | 0 |  | 0 |  | 0 | 21 | 0 | 0 | 0 | 0 | 0 |  | Vlastní | Indiv | 0 | 0 |  | Práce |  |  |  | POL1_
Díl: | 799.9 | Hrubá příprava zeleniny 106 |  |  |  | 0 |  | 0 |  | 0 |  | 0 |  | 0 |  | 0 |  |  |  |  | 0 | [5 empty] | DIL
113 | 71 | celonerezový pracovní stůl s vevařeným lisovaným dřezem 500x500, prolis v pracovní desce stolu, police | kus | 1 |  | 0 |  | 0 |  | 0 | 21 | 0 | 0 | 0 | 0 | 0 |  | Vlastní | Indiv | 0 | 0 |  | Práce |  |  |  | POL1_
|  | Rozměry 1800x700x850 mm | [24 empty] | POP
114 | 71a | baterie stolní profi s pákovým ovládáním a otočným ramínkem, model je v robustní nerezovém provedení | kus | 1 |  | 0 |  | 0 |  | 0 | 21 | 0 | 0 | 0 | 0 | 0 |  | Vlastní | Indiv | 0 | 0 |  | Práce |  |  |  | POL1_
115 | 72 | celonerezová škrabka brambor a kořenové zeleniny s kapacitou náplně 40kg, 200kg/h, vrstva korundu, nanesená na točivém dně a na stěně komory zajišťuje kvalitní a rychlé oškrábání brambor a zeleniny, | kus | 1 |  | 0 |  | 0 |  | 0 | 21 | 0 | 0 | 0 | 0 | 0 |  | Vlastní | Indiv | 0 | 0 |  | Práce |  |  |  | POL1_
|  | lapač škrobu a slupek | [24 empty] | POP
|  | Rozměry 780x880x1000 W, příkon 400V/1,5kW | [24 empty] | POP
Díl: | 799.10 | Sklad |  |  |  | 0 |  | 0 |  | 0 |  | 0 |  | 0 |  | 0 |  |  |  |  | 0 | [5 empty] | DIL
116 | 72a | policový skladový regál lakovaný s dlouhými policemi - velký skladovací prostor, dřevotřísková, police, každá police je vyztužená dvěma podpěrami, bezšroubé provedení, práškový lak, nosnost police | kus | 2 |  | 0 |  | 0 |  | 0 | 21 | 0 | 0 | 0 | 0 | 0 |  | Vlastní | Indiv | 0 | 0 |  | Práce |  |  |  | POL1_
|  | 500kg | [24 empty] | POP
|  | Rozměry 2000x600x1770 mm | [24 empty] | POP
117 | 73 | policový skladový regál lakovaný s dlouhými policemi - velký skladovací prostor, dřevotřísková, police, každá police je vyztužená dvěma podpěrami, bezšroubé provedení, práškový lak, nosnost police | kus | 1 |  | 0 |  | 0 |  | 0 | 21 | 0 | 0 | 0 | 0 | 0 |  | Vlastní | Indiv | 0 | 0 |  | Práce |  |  |  | POL1_
|  | 600kg | [24 empty] | POP
|  | Rozměry 1600x600x1770 mm | [24 empty] | POP
Díl: | 799.11 | Sklad chlazených potravin 108 |  |  |  | 0 |  | 0 |  | 0 |  | 0 |  | 0 |  | 0 |  |  |  |  | 0 | [5 empty] | DIL
118 | 74 | chladící box z polyuretanových panelů ISO60, lakovaný povrch, chladírenské dveře 800x1900,, hygienické a montážní lišty, podlaha s protiskluzovou úpravou - hliníkový plech se slzičkami, | kus | 1 |  | 0 |  | 0 |  | 0 | 21 | 0 | 0 | 0 | 0 | 0 |  | Vlastní | Indiv | 0 | 0 |  | Práce |  |  |  | POL1_
|  | nerezový práh vstupu do boxů, osvětlení, box je rozdělen na dvě části lamelovou clonou na ovoce a zeleninu, chlazení ve venkovním provedení - agregát, rozvodná skříň, filtr, solenoid, průhledítko, ... | [24 empty] | POP | nerezový práh vstupu do boxů, osvětlení, box je rozdělen na dvě části lamelovou clonou na ovoce a zeleninu, chlazení ve venkovním provedení - agregát, rozvodná skříň, filtr, solenoid, průhledítko, ...
|  | Rozměry 2200x3500x2400 mm, příkon 230V/1,6kW | [24 empty] | POP
119 | 74a | sestava regálu ze systému skládacích duralových eloxovaných komponentů, se 4 policemi z plastových, vysokopevnostních výlisků, technické řešení zaručuje vysokou nosnost a stabilitu regálu, police je | kus | 2 |  | 0 |  | 0 |  | 0 | 21 | 0 | 0 | 0 | 0 | 0 |  | Vlastní | Indiv | 0 | 0 |  | Práce |  |  |  | POL1_
|  | možné mýt v myčkách nádobí - snadná údržba | [24 empty] | POP
|  | Rozměry 1600x577x2000 + 1500x577x2000 mm | [24 empty] | POP
120 | 75 | chladící box z polyuretanových panelů ISO60, lakovaný povrch, chladírenské dveře 800x1900,, hygienické a montážní lišty, podlaha s protiskluzovou úpravou - hliníkový plech se slzičkami, | kus | 1 |  | 0 |  | 0 |  | 0 | 21 | 0 | 0 | 0 | 0 | 0 |  | Vlastní | Indiv | 0 | 0 |  | Práce |  |  |  | POL1_
|  | nerezový práh vstupu do boxů, osvětlení, box je rozdělen na dvě části lamelovou clonou na ovoce a zeleninu, chlazení ve venkovním provedení - agregát, rozvodná skříň, filtr, solenoid, průhledítko, ... | [24 empty] | POP | nerezový práh vstupu do boxů, osvětlení, box je rozdělen na dvě části lamelovou clonou na ovoce a zeleninu, chlazení ve venkovním provedení - agregát, rozvodná skříň, filtr, solenoid, průhledítko, ...
|  | Rozměry 2200x3500x24000 mm, příkon 230V/1,6kW | [24 empty] | POP
121 | 75a | sestava regálu ze systému skládacích duralových eloxovaných komponentů, se 4 policemi z plastových, vysokopevnostních výlisků, technické řešení zaručuje vysokou nosnost a stabilitu regálu, police je | kus | 2 |  | 0 |  | 0 |  | 0 | 21 | 0 | 0 | 0 | 0 | 0 |  | Vlastní | Indiv | 0 | 0 |  | Práce |  |  |  | POL1_
|  | možné mýt v myčkách nádobí - snadná údržba | [24 empty] | POP
|  | Rozměry 1600x577x2000 + 1500x577x2000 mm | [24 empty] | POP
Díl: | 799.12 | Suchý sklad potravin 109 |  |  |  | 0 |  | 0 |  | 0 |  | 0 |  | 0 |  | 0 |  |  |  |  | 0 | [5 empty] | DIL
122 | 76 | celonerezová profi lednice 700l, velikosti GN 2/1, vnitřní i vnější části jsou z nerez oceli AISI, 304 18/10 se zaoblenými rohy ve spodní části, výškově stavitelné nohy, 4 vnitřní roštové police s | kus | 4 |  | 0 |  | 0 |  | 0 | 21 | 0 | 0 | 0 | 0 | 0 |  | Vlastní | Indiv | 0 | 0 |  | Práce |  |  |  | POL1_
|  | plastem pokryté oceli výškově nastavitelnými, izolovaná dvířka s automatickým zavíráním do 900, zajištěním při otevření a kontaktem pro vypnutí ventilátoru při otevření, izolace stěn 60mm, pracovní teplota 0 až +10°C při okloní teplotě až +40°C, ventilované chlazení, kompresor s ekologickým chladivem, výparník s hliníkovým žebrováním, rozvod v mědi, automatické odtávaní a odpařování kondenzátu, osvětlený kontrolní panel s displejem, ovládání teploty a odtávání + dělící přepážka mezi dvěma prostory | [24 empty] | POP | plastem pokryté oceli výškově nastavitelnými, izolovaná dvířka s automatickým zavíráním do 900, zajištěním při otevření a kontaktem pro vypnutí ventilátoru při otevření, izolace stěn 60mm, pracovní teplota 0 až +10°C při okloní teplotě až +40°C, ventilované chlazení, kompresor s ekologickým chladivem, výparník s hliníkovým žebrováním, rozvod v mědi, automatické odtávaní a odpařování kondenzátu, osvětlený kontrolní panel s displejem, ovládání teploty a odtávání + dělící přepážka mezi dvěma prostory
|  | Rozměry 710x800x2100 mm, příkon 230V/0,3kW | [24 empty] | POP
123 | 77 | celonerezová profi mraznice 700 / 590l, velikosti GN 2/1, vnitřní i vnější části jsou z nerez oceli, AISI 304 18/10 se zaoblenými rohy ve spodní části, výškově stavitelné nohy, 3 vnitřní roštové | kus | 2 |  | 0 |  | 0 |  | 0 | 21 | 0 | 0 | 0 | 0 | 0 |  | Vlastní | Indiv | 0 | 0 |  | Práce |  |  |  | POL1_
|  | police s plastem pokryté oceli výškově nastavitelnými, izolovaná dvířka s automatickým zavíráním do 900, zajištěním při otevření a kontaktem pro vypnutí ventilátoru při otevření, izolace stěn 60mm, pracovní teplota -22°C až -18°C při okloní teplotě až +40°C, ventilované chlazení, kompresor s ekologickým chladivem, výparník s hliníkovým žebrováním, rozvod v mědi, automatické odtávaní a odpařování kondenzátu, osvětlený kontrolní panel s displejem, ovládání teploty a odtávání | [24 empty] | POP | police s plastem pokryté oceli výškově nastavitelnými, izolovaná dvířka s automatickým zavíráním do 900, zajištěním při otevření a kontaktem pro vypnutí ventilátoru při otevření, izolace stěn 60mm, pracovní teplota -22°C až -18°C při okloní teplotě až +40°C, ventilované chlazení, kompresor s ekologickým chladivem, výparník s hliníkovým žebrováním, rozvod v mědi, automatické odtávaní a odpařování kondenzátu, osvětlený kontrolní panel s displejem, ovládání teploty a odtávání
|  | Rozměry 710x800x2100 mm, příkon 230V/0,3kW | [24 empty] | POP
124 | 78 | policový skladový regál lakovaný s dlouhými policemi - velký skladovací prostor, dřevotřísková, police, každá police je vyztužená dvěma podpěrami, bezšroubé provedení, práškový lak, nosnost police | kus | 9 |  | 0 |  | 0 |  | 0 | 21 | 0 | 0 | 0 | 0 | 0 |  | Vlastní | Indiv | 0 | 0 |  | Práce |  |  |  | POL1_
|  | 500kg | [24 empty] | POP
|  | Rozměry 2000x600x1770 mm | [24 empty] | POP
Díl: | 799.13 | Doprava, montáž |  |  |  | 0 |  | 0 |  | 0 |  | 0 |  | 0 |  | 0 |  |  |  |  | 0 | [5 empty] | DIL
125 | 99 | Doprava, montáž, instalační materiál, uvedení do provozu, zaškolení | kus | 1 |  | 0 |  | 0 |  | 0 | 21 | 0 | 0 | 0 | 0 | 0 |  | Vlastní | Indiv | 0 | 0 |  | Práce |  |  |  | POL1_
[25 empty] | 15 | 21 | DPH
| Celkem |  |  |  |  | 0 | [18 empty] | 0 | 0 | SUM
JKSO:
| 801.32 | budovy učeben všeobecně vzdělávacích škol | [24 empty] | JKSO
| m3 | svislá nosná konstrukce montovaná z dílců betonových tyčových | [24 empty] | JKSOChar
|  | rekonstrukce a modernizace objektu prostá | [24 empty] | JKSOAkce
END
Note on S6: Jedná se o informaci, zda se jedná o položku, která je do rozpočtu zadána z cenové soustavy RTS, nebo vlastní.
Note on T6: Jedná se o název CÚ, která je zadána u položky rozpočtu